## Локальная смета
СОГЛАСОВАНО: | [11 empty] | УТВЕРЖДАЮ:
Главный врач МБУЗ "ГКП №4"
_________________ | [11 empty] | _________________ |  | Н.М.Зуева
" _____ " ________________ 2012 г. | [11 empty] | "____" ______________2012 г.
Женская консультация №1 МБУЗ "ГКП №4" по адресу: г.Пермь, ул. Желябова,10
(наименование стройки)
ЛОКАЛЬНЫЙ СМЕТНЫЙ РАСЧЕТ № 02-03-03
(локальная смета)
|  | на | Капитальный ремонт приточно-вытяжной вентиляции с механическим побуждением в помещениях женской консультации №1 МБУЗ "ГКП №4" по адресу г.Пермь, ул. Желябова,10
(наименование работ и затрат, наименование объекта)
Основание: 02-07/11-ОВ
|  |  | Сметная стоимость _______________________________________________________________________________________________ | [5 empty] | ___________________________3606367,92 |  | руб.
|  |  | строительных работ _______________________________________________________________________________________________ | [5 empty] | _______________________________________________________________________________________________2598854 |  | руб.
|  |  | монтажных работ _______________________________________________________________________________________________ | [5 empty] | _______________________________________________________________________________________________397464 |  | руб.
|  |  | Средства на оплату труда _______________________________________________________________________________________________ | [5 empty] | ___________________________452343 |  | руб.
|  |  | Сметная трудоемкость _______________________________________________________________________________________________ | [5 empty] | _______________________________________________________________________________________________4129,27 |  | чел.час
Составлен(а) в текущих (прогнозных) ценах на 3 кв. 2012г.
№ пп | Обосно- вание | Наименование | Ед. изм. | Кол. | Стоимость единицы, руб. |  |  |  | Общая стоимость, руб. |  |  |  | Т/з осн. раб.на ед. | Т/з осн. раб. Всего | Т/з мех. на ед. | Т/з мех. Всего
[5 empty] | Всего | В том числе |  |  | Всего | В том числе
[6 empty] | Осн.З/п | Эк.Маш | З/пМех |  | Осн.З/п | Эк.Маш | З/пМех
1 | 2 | 3 | 4 | 5 | 6 | 7 | 8 | 9 | 10 | 11 | 12 | 13 | 14 | 15 | 16 | 17
Раздел 1. Система П1
1 | ФЕР20-03-001-01 Пр. Минрегион от 17.11.08 № 253 | Установка вентиляторов радиальных массой: до 0,05 т ИНДЕКС К ПОЗИЦИИ(справочно): 1 3 кв. 2012 ОЗП=11,9; ЭМ=6,38; ЗПМ=11,9; МАТ=4,11 | 1 вентилятор | 2 | 76.56 | 55.79 | 6.67 | 0.14 | 153 | 112 | 13 |  | 6.54 | 13.08 | 0.01 | 0.02
2 | ФССЦ-301-2469 И1-Пр. Минрегион от 04.03.10 №94 | Вентиляторы канальные в изолированном корпусе для круглых воздуховодов OSTBERG марки IRE 250 E, производительность 1135 м3/час ИНДЕКС К ПОЗИЦИИ(справочно): 2 Материалы по прайс-листам на 1 кв.2012 МАТ=4,11 | шт. | 2 | 6689.27 |  |  |  | 13379
3 | Прайс-лист | Быстроъемные хомуты к вентилятору МХ 250 ИНДЕКС К ПОЗИЦИИ(справочно): 2 Материалы по прайс-листам на 1 кв.2012 МАТ=4,11 | шт | 4 | 42.39 |  |  |  | 170
4 | ФЕР20-02-006-07 Пр. Минрегион от 17.11.08 № 253 | Установка заслонок воздушных и клапанов воздушных КВР с электрическим или пневматическим приводом: периметром до 1600 мм ИНДЕКС К ПОЗИЦИИ(справочно): 1 3 кв. 2012 ОЗП=11,9; ЭМ=6,38; ЗПМ=11,9; МАТ=4,11 | 1 шт. | 2 | 28.72 | 16.5 | 2.12 |  | 57 | 33 | 4 |  | 1.84 | 3.68
5 | ФССЦ-301-4970 И3-Пр. Минрегион от 25.07.11 №359 | Клапаны воздушные под ручной или электропривод ВК 400х200 ИНДЕКС К ПОЗИЦИИ(справочно): 1 3 кв. 2012 ОЗП=11,9; ЭМ=6,38; ЗПМ=11,9; МАТ=4,11 | шт. | 2 | 555.4 |  |  |  | 1111
6 | ФЕР20-02-006-01 Пр. Минрегион от 17.11.08 № 253 | Установка заслонок воздушных и клапанов воздушных КВР с электрическим или пневматическим приводом: диаметром до 250 мм ИНДЕКС К ПОЗИЦИИ(справочно): 1 3 кв. 2012 ОЗП=11,9; ЭМ=6,38; ЗПМ=11,9; МАТ=4,11 | 1 шт. | 2 | 31.32 | 14.62 | 1.96 |  | 63 | 29 | 4 |  | 1.63 | 3.26
7 | Прайс-лист | Клапан КВК-М 250 ИНДЕКС К ПОЗИЦИИ(справочно): 2 Материалы по прайс-листам на 1 кв.2012 МАТ=4,11 | шт | 2 | 405.82 |  |  |  | 812
8 | Прайс-лист | Эл.привод для клапана DAF2.06 (S) ИНДЕКС К ПОЗИЦИИ(справочно): 2 Материалы по прайс-листам на 1 кв.2012 МАТ=4,11 | шт | 4 | 1603.46 |  |  |  | 6414
9 | ФЕР20-06-005-01 Пр. Минрегион от 17.11.08 № 253 | Установка фильтров воздушных (сухих) производительностью: до 10 тыс.м3/час ИНДЕКС К ПОЗИЦИИ(справочно): 1 3 кв. 2012 ОЗП=11,9; ЭМ=6,38; ЗПМ=11,9; МАТ=4,11 | 1 фильтр | 4 | 139.71 | 97.74 | 13.19 | 0.27 | 559 | 391 | 53 | 1 | 10.16 | 40.64 | 0.02 | 0.08
10 | Прайс-лист | Фильтр ФЛР400х200 класс очистки EU 3 ИНДЕКС К ПОЗИЦИИ(справочно): 2 Материалы по прайс-листам на 1 кв.2012 МАТ=4,11 | шт | 2 | 428.75 |  |  |  | 858
11 | Прайс-лист | Фильтр ФЛР400х200 класс очистки EU 5 ИНДЕКС К ПОЗИЦИИ(справочно): 2 Материалы по прайс-листам на 1 кв.2012 МАТ=4,11 | шт | 2 | 576.41 |  |  |  | 1153
12 | ФЕР20-06-006-01 Пр. Минрегион от 17.11.08 № 253 | Установка воздухонагревателей однорядных для обводного канала производительностью: до 10 тыс.м3/час ИНДЕКС К ПОЗИЦИИ(справочно): 1 3 кв. 2012 ОЗП=11,9; ЭМ=6,38; ЗПМ=11,9; МАТ=4,11 | 1 воздухонагреватель | 2 | 187.66 | 76.96 | 15.67 | 0.54 | 375 | 154 | 31 | 1 | 8 | 16 | 0.04 | 0.08
13 | Прайс-лист | Нагреватель электрический РВУК 400х200/12 ИНДЕКС К ПОЗИЦИИ(справочно): 2 Материалы по прайс-листам на 1 кв.2012 МАТ=4,11 | шт | 2 | 1755.31 |  |  |  | 3511
14 | ФЕР20-04-001-01 Пр. Минрегион от 17.11.08 № 253 | Установка агрегатов воздушно-отопительных массой: до 0,25 т ИНДЕКС К ПОЗИЦИИ(справочно): 1 3 кв. 2012 ОЗП=11,9; ЭМ=6,38; ЗПМ=11,9; МАТ=4,11 | 1 агрегат | 2 | 160.99 | 71.49 | 27.95 | 0.68 | 322 | 143 | 56 | 1 | 8.18 | 16.36 | 0.05 | 0.1
15 | Прайс-лист | Охладитель фреоновый ИНДЕКС К ПОЗИЦИИ(справочно): 2 Материалы по прайс-листам на 1 кв.2012 МАТ=4,11 | шт | 2 | 2822.99 |  |  |  | 5646
16 | ФЕР20-06-017-01 Пр. Минрегион от 17.11.08 № 253 | Установка блоков приемных производительностью: до 10 тыс.м3/час ИНДЕКС К ПОЗИЦИИ(справочно): 1 3 кв. 2012 ОЗП=11,9; ЭМ=6,38; ЗПМ=11,9; МАТ=4,11 | 1 блок | 2 | 214.89 | 122.66 | 26.85 | 1.08 | 430 | 245 | 54 | 2 | 12.75 | 25.5 | 0.08 | 0.16
17 | Прайс-лист | Наружный блок ИНДЕКС К ПОЗИЦИИ(справочно): 2 Материалы по прайс-листам на 1 кв.2012 МАТ=4,11 | шт | 2 | 15820.57 |  |  |  | 31641
18 | ФЕР20-02-014-03 Пр. Минрегион от 17.11.08 № 253 | Установка шумоглушителей вентиляционных трубчатых круглого сечения типа: ГТК 1-3, диаметр обечайки 250 мм ИНДЕКС К ПОЗИЦИИ(справочно): 1 3 кв. 2012 ОЗП=11,9; ЭМ=6,38; ЗПМ=11,9; МАТ=4,11 | 1 шт. | 2 | 17.22 | 9.66 | 1.71 |  | 34 | 19 | 3 |  | 1.09 | 2.18
19 | ФССЦ-301-6722 И3-Пр. Минрегион от 25.07.11 №359 | Шумоглушители для круглых воздуховодов марки LDC 160-600 SYSTEMAIR ИНДЕКС К ПОЗИЦИИ(справочно): 1 3 кв. 2012 ОЗП=11,9; ЭМ=6,38; ЗПМ=11,9; МАТ=4,11 | шт. | 2 | 444.28 |  |  |  | 889
20 | ФЕР20-02-001-01 Пр. Минрегион от 17.11.08 № 253 | Установка воздухораспределителей, предназначенных для подачи воздуха: в рабочую зону, массой до 20 кг ИНДЕКС К ПОЗИЦИИ(справочно): 1 3 кв. 2012 ОЗП=11,9; ЭМ=6,38; ЗПМ=11,9; МАТ=4,11 | 1 воздухораспределитель | 1 | 22.93 | 11.78 | 4.03 |  | 23 | 12 | 4 |  | 1.33 | 1.33
21 | Прайс-лист | Модуль воздухораспределительный МВ-Г 002 ИНДЕКС К ПОЗИЦИИ(справочно): 2 Материалы по прайс-листам на 1 кв.2012 МАТ=4,11 | шт | 1 | 2951.89 |  |  |  | 2952
22 | ФЕР20-02-003-08 Пр. Минрегион от 17.11.08 № 253 | Установка решеток жалюзийных стальных: регулирующих (РР), номер 4, размер 200х400 мм ИНДЕКС К ПОЗИЦИИ(справочно): 1 3 кв. 2012 ОЗП=11,9; ЭМ=6,38; ЗПМ=11,9; МАТ=4,11 | 1 решетка | 1 | 16.96 | 10.49 | 2.37 |  | 17 | 10 | 2 |  | 1.17 | 1.17
23 | ФССЦ-301-2631 И1-Пр. Минрегион от 04.03.10 №94 | Решетки вентиляционные алюминиевые "АРКТОС" типа АРН размером 200х400 мм ИНДЕКС К ПОЗИЦИИ(справочно): 1 3 кв. 2012 ОЗП=11,9; ЭМ=6,38; ЗПМ=11,9; МАТ=4,11 | шт. | 1 | 427.64 |  |  |  | 428
24 | ФЕР20-01-002-08 И4-Пр. Минрегион от 13.07.11 №339 | Прокладка воздуховодов из листовой оцинкованной стали и алюминия класса П (плотные) толщиной: 0,7 мм, диаметром до 800 мм ИНДЕКС К ПОЗИЦИИ(справочно): 1 3 кв. 2012 ОЗП=11,9; ЭМ=6,38; ЗПМ=11,9; МАТ=4,11 | 100 м2 поверхности воздуховодов | 0.259 | 1597.83 | 874.52 | 142.49 | 4.86 | 414 | 227 | 37 | 1 | 100.06 | 25.92 | 0.36 | 0.09
25 | ФССЦ-301-1792 Пр. Минрегион от 28.07.09 № 308 | Воздуховоды из оцинкованной стали толщиной 0,7 мм, диаметром до 800 мм ИНДЕКС К ПОЗИЦИИ(справочно): 1 3 кв. 2012 ОЗП=11,9; ЭМ=6,38; ЗПМ=11,9; МАТ=4,11 | м2 | 25.9 | 84.25 |  |  |  | 2182
26 | Прайс-лист | Лючок для прочистки воздуховодов ИНДЕКС К ПОЗИЦИИ(справочно): 2 Материалы по прайс-листам на 1 кв.2012 МАТ=4,11 | шт | 2 | 116.77 |  |  |  | 234
27 | ФЕРм12-07-027-01 Пр. Минрегион от 04.08.09 № 321 | Проводка трубная из труб цветных металлов, диаметр наружный 10 мм ИНДЕКС К ПОЗИЦИИ(справочно): 1 3 кв. 2012 ОЗП=11,9; ЭМ=6,38; ЗПМ=11,9; МАТ=4,11 | 100 м | 0.2 | 941.49 | 321.31 | 375.44 | 37.6 | 188 | 64 | 75 | 8 | 33.4 | 6.68 | 3.73 | 0.75
28 | Прайс-лист | Медная трубка в изоляции 3/8" ИНДЕКС К ПОЗИЦИИ(справочно): 2 Материалы по прайс-листам на 1 кв.2012 МАТ=4,11 | шт | 10 | 37.89 |  |  |  | 379
29 | Прайс-лист | Медная трубка в изоляции 5/8" ИНДЕКС К ПОЗИЦИИ(справочно): 2 Материалы по прайс-листам на 1 кв.2012 МАТ=4,11 | шт | 10 | 45.52 |  |  |  | 455
30 | ФЕР26-01-018-01 И4-Пр. Минрегион от 13.07.11 №339 | Изоляция плоских и криволинейных поверхностей пластинами (плитами) из вспененного каучука ("Армофлекс"), вспененного полиэтилена ("Термофлекс") ИНДЕКС К ПОЗИЦИИ(справочно): 1 3 кв. 2012 ОЗП=11,9; ЭМ=6,38; ЗПМ=11,9; МАТ=4,11 | 10 м2 изолируемой поверхности | 0.5 | 965.23 | 66.17 | 37.48 |  | 483 | 33 | 19 |  | 6.67 | 3.34
31 | Прайс-лист | Пенофол тип С ИНДЕКС К ПОЗИЦИИ(справочно): 2 Материалы по прайс-листам на 1 кв.2012 МАТ=4,11 | м2 | 5.5 | 35.75 |  |  |  | 197
32 | ФССЦ-301-0475 Пр. Минрегион от 28.07.09 № 308 | Крепления для воздуховодов подвески СТД6208, СТД6209, СТД6210 ИНДЕКС К ПОЗИЦИИ(справочно): 2 Материалы по прайс-листам на 1 кв.2012 МАТ=4,11 | т | 0.2 | 8136 |  |  |  | 1627
Раздел 2. Система П2
33 | ФЕР20-03-001-02 Пр. Минрегион от 17.11.08 № 253 | Установка вентиляторов радиальных массой: до 0,12 т ИНДЕКС К ПОЗИЦИИ(справочно): 1 3 кв. 2012 ОЗП=11,9; ЭМ=6,38; ЗПМ=11,9; МАТ=4,11 | 1 вентилятор | 1 | 105.05 | 76.77 | 14.18 | 0.41 | 105 | 77 | 14 |  | 9 | 9 | 0.03 | 0.03
34 | Прайс-лист | Вентилятор IRE 80х50 Е ИНДЕКС К ПОЗИЦИИ(справочно): 2 Материалы по прайс-листам на 1 кв.2012 МАТ=4,11 | шт | 1 | 24578.28 |  |  |  | 24578
35 | Прайс-лист | Вставки гибкие DS 80х50 ИНДЕКС К ПОЗИЦИИ(справочно): 2 Материалы по прайс-листам на 1 кв.2012 МАТ=4,11 | шт | 2 | 220.28 |  |  |  | 441
36 | ФЕР20-02-006-08 Пр. Минрегион от 17.11.08 № 253 | Установка заслонок воздушных и клапанов воздушных КВР с электрическим или пневматическим приводом: периметром до 2400 мм ИНДЕКС К ПОЗИЦИИ(справочно): 1 3 кв. 2012 ОЗП=11,9; ЭМ=6,38; ЗПМ=11,9; МАТ=4,11 | 1 шт. | 1 | 55.69 | 22.51 | 4.42 | 0.14 | 56 | 23 | 4 |  | 2.51 | 2.51 | 0.01 | 0.01
37 | ФССЦ-301-5009 И3-Пр. Минрегион от 25.07.11 №359 | Клапаны воздушные под ручной или электропривод ВК 700х400 ИНДЕКС К ПОЗИЦИИ(справочно): 2 Материалы по прайс-листам на 1 кв.2012 МАТ=4,11 | шт. | 1 | 1071.59 |  |  |  | 1072
38 | Прайс-лист | Эл.привод для клапана DA2.F (S) ИНДЕКС К ПОЗИЦИИ(справочно): 2 Материалы по прайс-листам на 1 кв.2012 МАТ=4,11 | шт | 1 | 2380.35 |  |  |  | 2380
39 | ФЕР20-06-005-01 Пр. Минрегион от 17.11.08 № 253 | Установка фильтров воздушных (сухих) производительностью: до 10 тыс.м3/час ИНДЕКС К ПОЗИЦИИ(справочно): 1 3 кв. 2012 ОЗП=11,9; ЭМ=6,38; ЗПМ=11,9; МАТ=4,11 | 1 фильтр | 2 | 139.71 | 97.74 | 13.19 | 0.27 | 279 | 195 | 26 | 1 | 10.16 | 20.32 | 0.02 | 0.04
40 | Прайс-лист | Фильтр ФЛР700х400 класс очистки EU 3 ИНДЕКС К ПОЗИЦИИ(справочно): 2 Материалы по прайс-листам на 1 кв.2012 МАТ=4,11 | шт | 1 | 1180.27 |  |  |  | 1180
41 | Прайс-лист | Фильтр ФЛР700х400 класс очистки EU 5 ИНДЕКС К ПОЗИЦИИ(справочно): 2 Материалы по прайс-листам на 1 кв.2012 МАТ=4,11 | шт | 1 | 1199.88 |  |  |  | 1200
42 | ФЕР20-06-006-02 Пр. Минрегион от 17.11.08 № 253 | Установка воздухонагревателей однорядных для обводного канала производительностью: до 20 тыс.м3/час ИНДЕКС К ПОЗИЦИИ(справочно): 1 3 кв. 2012 ОЗП=11,9; ЭМ=6,38; ЗПМ=11,9; МАТ=4,11 | 1 воздухонагреватель | 1 | 208.79 | 91.87 | 21.89 | 1.08 | 209 | 92 | 22 | 1 | 9.55 | 9.55 | 0.08 | 0.08
43 | Прайс-лист | Нагреватель электрический РВУК 800х500/90 ИНДЕКС К ПОЗИЦИИ(справочно): 2 Материалы по прайс-листам на 1 кв.2012 МАТ=4,11 |  | 1 | 7875.78 |  |  |  | 7876
44 | ФЕР20-02-016-08 Пр. Минрегион от 17.11.08 № 253 | Установка глушителей шума вентиляционных установок пластинчатых типа: ПП 3-2, ВП 3-2, размер пластин 400х500х1000 мм ИНДЕКС К ПОЗИЦИИ(справочно): 1 3 кв. 2012 ОЗП=11,9; ЭМ=6,38; ЗПМ=11,9; МАТ=4,11 | 1 пластина | 4 | 22.36 | 9.39 | 4.34 |  | 89 | 38 | 17 |  | 1.06 | 4.24
45 | ФССЦ-301-6716 И3-Пр. Минрегион от 25.07.11 №359 | Шумоглушители для прямоугольных воздуховодов марки RSA 800х500/1000 АРКТОС ИНДЕКС К ПОЗИЦИИ(справочно): 1 3 кв. 2012 ОЗП=11,9; ЭМ=6,38; ЗПМ=11,9; МАТ=4,11 | шт. | 1 | 2966.3 |  |  |  | 2966
46 | ФЕР20-02-003-04 Пр. Минрегион от 17.11.08 № 253 | Установка решеток жалюзийных стальных: штампованных нерегулируемых (РШ), номер 200, размер 252х252 мм ИНДЕКС К ПОЗИЦИИ(справочно): 1 3 кв. 2012 ОЗП=11,9; ЭМ=6,38; ЗПМ=11,9; МАТ=4,11 | 1 решетка | 1 | 22.12 | 10.49 | 2.37 |  | 22 | 10 | 2 |  | 1.17 | 1.17
47 | ФССЦ-301-2639 И1-Пр. Минрегион от 04.03.10 №94 | Решетки вентиляционные алюминиевые "АРКТОС" типа АРН размером 500х800 мм ИНДЕКС К ПОЗИЦИИ(справочно): 1 3 кв. 2012 ОЗП=11,9; ЭМ=6,38; ЗПМ=11,9; МАТ=4,11 | шт. | 1 | 1859.72 |  |  |  | 1860
48 | ФЕР20-02-003-06 Пр. Минрегион от 17.11.08 № 253 | Установка решеток жалюзийных стальных: регулирующих (РР), номер 2, размер 100х400 мм ИНДЕКС К ПОЗИЦИИ(справочно): 1 3 кв. 2012 ОЗП=11,9; ЭМ=6,38; ЗПМ=11,9; МАТ=4,11 | 1 решетка | 15 | 63.68 | 10.49 | 2.37 |  | 955 | 157 | 36 |  | 1.17 | 17.55
49 | Прайс-лист | Решетка АМР 300х150 ИНДЕКС К ПОЗИЦИИ(справочно): 2 Материалы по прайс-листам на 1 кв.2012 МАТ=4,11 | шт | 15 | 149.4 |  |  |  | 2241
50 | ФЕР20-02-003-08 Пр. Минрегион от 17.11.08 № 253 | Установка решеток жалюзийных стальных: регулирующих (РР), номер 4, размер 200х400 мм ИНДЕКС К ПОЗИЦИИ(справочно): 1 3 кв. 2012 ОЗП=11,9; ЭМ=6,38; ЗПМ=11,9; МАТ=4,11 | 1 решетка | 4 | 77.2 | 10.49 | 2.37 |  | 309 | 42 | 9 |  | 1.17 | 4.68
51 | Прайс-лист | Решетка АМР 500х200 ИНДЕКС К ПОЗИЦИИ(справочно): 2 Материалы по прайс-листам на 1 кв.2012 МАТ=4,11 | шт | 4 | 305.06 |  |  |  | 1220
52 | ФЕР20-01-002-10 И4-Пр. Минрегион от 13.07.11 №339 | Прокладка воздуховодов из листовой оцинкованной стали и алюминия класса П (плотные) толщиной: 0,7 мм, периметром от 1100 до 1600 мм ИНДЕКС К ПОЗИЦИИ(справочно): 1 3 кв. 2012 ОЗП=11,9; ЭМ=6,38; ЗПМ=11,9; МАТ=4,11 | 100 м2 поверхности воздуховодов | 0.463 | 2358.29 | 1162.25 | 107.31 | 5.13 | 1092 | 538 | 50 | 2 | 132.98 | 61.57 | 0.38 | 0.18
53 | ФССЦ-301-1794 Пр. Минрегион от 28.07.09 № 308 | Воздуховоды из оцинкованной стали толщиной 0,7 мм, периметром от 1100 до 1600 мм ИНДЕКС К ПОЗИЦИИ(справочно): 1 3 кв. 2012 ОЗП=11,9; ЭМ=6,38; ЗПМ=11,9; МАТ=4,11 | м2 | 46.3 | 104.33 |  |  |  | 4830
54 | ФЕР20-01-002-09 И4-Пр. Минрегион от 13.07.11 №339 | Прокладка воздуховодов из листовой оцинкованной стали и алюминия класса П (плотные) толщиной: 0,7 мм, периметром 900 мм ИНДЕКС К ПОЗИЦИИ(справочно): 1 3 кв. 2012 ОЗП=11,9; ЭМ=6,38; ЗПМ=11,9; МАТ=4,11 | 100 м2 поверхности воздуховодов | 0.081 | 3083.57 | 1343.25 | 114.81 | 5.54 | 250 | 109 | 9 |  | 153.69 | 12.45 | 0.41 | 0.03
55 | ФССЦ-301-1793 Пр. Минрегион от 28.07.09 № 308 | Воздуховоды из оцинкованной стали толщиной 0,7 мм, периметром до 1000 мм ИНДЕКС К ПОЗИЦИИ(справочно): 1 3 кв. 2012 ОЗП=11,9; ЭМ=6,38; ЗПМ=11,9; МАТ=4,11 | м2 | 8.1 | 111.37 |  |  |  | 902
56 | ФЕР20-01-002-08 И4-Пр. Минрегион от 13.07.11 №339 | Прокладка воздуховодов из листовой оцинкованной стали и алюминия класса П (плотные) толщиной: 0,7 мм, диаметром до 800 мм ИНДЕКС К ПОЗИЦИИ(справочно): 1 3 кв. 2012 ОЗП=11,9; ЭМ=6,38; ЗПМ=11,9; МАТ=4,11 | 100 м2 поверхности воздуховодов | 0.158 | 1597.83 | 874.52 | 142.49 | 4.86 | 252 | 138 | 23 | 1 | 100.06 | 15.81 | 0.36 | 0.06
57 | ФССЦ-301-1792 Пр. Минрегион от 28.07.09 № 308 | Воздуховоды из оцинкованной стали толщиной 0,7 мм, диаметром до 800 мм ИНДЕКС К ПОЗИЦИИ(справочно): 1 3 кв. 2012 ОЗП=11,9; ЭМ=6,38; ЗПМ=11,9; МАТ=4,11 | м2 | 15.8 | 84.25 |  |  |  | 1331
58 | ФЕР20-01-002-11 И4-Пр. Минрегион от 13.07.11 №339 | Прокладка воздуховодов из листовой оцинкованной стали и алюминия класса П (плотные) толщиной: 0,7 мм, периметром до 2400 мм ИНДЕКС К ПОЗИЦИИ(справочно): 1 3 кв. 2012 ОЗП=11,9; ЭМ=6,38; ЗПМ=11,9; МАТ=4,11 | 100 м2 поверхности воздуховодов | 0.034 | 1567.48 | 874.52 | 112.14 | 3.78 | 53 | 30 | 4 |  | 100.06 | 3.4 | 0.28 | 0.01
59 | ФССЦ-301-1795 Пр. Минрегион от 28.07.09 № 308 | Воздуховоды из оцинкованной стали толщиной 0,7 мм, периметром от 1700 до 4000 мм ИНДЕКС К ПОЗИЦИИ(справочно): 1 3 кв. 2012 ОЗП=11,9; ЭМ=6,38; ЗПМ=11,9; МАТ=4,11 | м2 | 3.4 | 109.09 |  |  |  | 371
60 | Прайс-лист | Лючок для прочистки воздуховодов ИНДЕКС К ПОЗИЦИИ(справочно): 2 Материалы по прайс-листам на 1 кв.2012 МАТ=4,11 | шт | 6 | 116.77 |  |  |  | 701
61 | ФЕР26-01-018-01 И4-Пр. Минрегион от 13.07.11 №339 | Изоляция плоских и криволинейных поверхностей пластинами (плитами) из вспененного каучука ("Армофлекс"), вспененного полиэтилена ("Термофлекс") ИНДЕКС К ПОЗИЦИИ(справочно): 1 3 кв. 2012 ОЗП=11,9; ЭМ=6,38; ЗПМ=11,9; МАТ=4,11 | 10 м2 изолируемой поверхности | 0.8 | 965.23 | 66.17 | 37.48 |  | 772 | 53 | 30 |  | 6.67 | 5.34
62 | Прайс-лист | Пенофол тип С ИНДЕКС К ПОЗИЦИИ(справочно): 2 Материалы по прайс-листам на 1 кв.2012 МАТ=4,11 | м2 | 8.8 | 35.75 |  |  |  | 315
63 | ФССЦ-301-0475 Пр. Минрегион от 28.07.09 № 308 | Крепления для воздуховодов подвески СТД6208, СТД6209, СТД6210 ИНДЕКС К ПОЗИЦИИ(справочно): 2 Материалы по прайс-листам на 1 кв.2012 МАТ=4,11 | т | 0.35 | 8136 |  |  |  | 2848
Раздел 3. Система П3
64 | ФЕР20-03-001-02 Пр. Минрегион от 17.11.08 № 253 | Установка вентиляторов радиальных массой: до 0,12 т ИНДЕКС К ПОЗИЦИИ(справочно): 1 3 кв. 2012 ОЗП=11,9; ЭМ=6,38; ЗПМ=11,9; МАТ=4,11 | 1 вентилятор | 1 | 105.05 | 76.77 | 14.18 | 0.41 | 105 | 77 | 14 |  | 9 | 9 | 0.03 | 0.03
65 | Прайс-лист | Вентилятор IRE 80х50 Е ИНДЕКС К ПОЗИЦИИ(справочно): 2 Материалы по прайс-листам на 1 кв.2012 МАТ=4,11 | шт | 1 | 24578.28 |  |  |  | 24578
66 | Прайс-лист | Вставки гибкие DS 80х50 ИНДЕКС К ПОЗИЦИИ(справочно): 2 Материалы по прайс-листам на 1 кв.2012 МАТ=4,11 | шт | 2 | 220.28 |  |  |  | 441
67 | ФЕР20-02-006-08 Пр. Минрегион от 17.11.08 № 253 | Установка заслонок воздушных и клапанов воздушных КВР с электрическим или пневматическим приводом: периметром до 2400 мм ИНДЕКС К ПОЗИЦИИ(справочно): 1 3 кв. 2012 ОЗП=11,9; ЭМ=6,38; ЗПМ=11,9; МАТ=4,11 | 1 шт. | 1 | 55.69 | 22.51 | 4.42 | 0.14 | 56 | 23 | 4 |  | 2.51 | 2.51 | 0.01 | 0.01
68 | ФССЦ-301-5009 И3-Пр. Минрегион от 25.07.11 №359 | Клапаны воздушные под ручной или электропривод ВК 700х400 ИНДЕКС К ПОЗИЦИИ(справочно): 2 Материалы по прайс-листам на 1 кв.2012 МАТ=4,11 | шт. | 1 | 1071.59 |  |  |  | 1072
69 | Прайс-лист | Эл.привод для клапана DA2.F (S) ИНДЕКС К ПОЗИЦИИ(справочно): 2 Материалы по прайс-листам на 1 кв.2012 МАТ=4,11 | шт | 1 | 2380.35 |  |  |  | 2380
70 | ФЕР20-06-005-01 Пр. Минрегион от 17.11.08 № 253 | Установка фильтров воздушных (сухих) производительностью: до 10 тыс.м3/час ИНДЕКС К ПОЗИЦИИ(справочно): 1 3 кв. 2012 ОЗП=11,9; ЭМ=6,38; ЗПМ=11,9; МАТ=4,11 | 1 фильтр | 2 | 139.71 | 97.74 | 13.19 | 0.27 | 279 | 195 | 26 | 1 | 10.16 | 20.32 | 0.02 | 0.04
71 | Прайс-лист | Фильтр ФЛР700х400 класс очистки EU 3 ИНДЕКС К ПОЗИЦИИ(справочно): 2 Материалы по прайс-листам на 1 кв.2012 МАТ=4,11 | шт | 1 | 1180.27 |  |  |  | 1180
72 | Прайс-лист | Фильтр ФЛР700х400 класс очистки EU 5 ИНДЕКС К ПОЗИЦИИ(справочно): 2 Материалы по прайс-листам на 1 кв.2012 МАТ=4,11 | шт | 1 | 1199.88 |  |  |  | 1200
73 | ФЕР20-06-006-02 Пр. Минрегион от 17.11.08 № 253 | Установка воздухонагревателей однорядных для обводного канала производительностью: до 20 тыс.м3/час ИНДЕКС К ПОЗИЦИИ(справочно): 1 3 кв. 2012 ОЗП=11,9; ЭМ=6,38; ЗПМ=11,9; МАТ=4,11 | 1 воздухонагреватель | 1 | 208.79 | 91.87 | 21.89 | 1.08 | 209 | 92 | 22 | 1 | 9.55 | 9.55 | 0.08 | 0.08
74 | Прайс-лист | Нагреватель электрический РВУК 800х500/90 ИНДЕКС К ПОЗИЦИИ(справочно): 2 Материалы по прайс-листам на 1 кв.2012 МАТ=4,11 | шт | 1 | 7875.77 |  |  |  | 7876
75 | ФЕР20-02-016-08 Пр. Минрегион от 17.11.08 № 253 | Установка глушителей шума вентиляционных установок пластинчатых типа: ПП 3-2, ВП 3-2, размер пластин 400х500х1000 мм ИНДЕКС К ПОЗИЦИИ(справочно): 1 3 кв. 2012 ОЗП=11,9; ЭМ=6,38; ЗПМ=11,9; МАТ=4,11 | 1 пластина | 4 | 22.36 | 9.39 | 4.34 |  | 89 | 38 | 17 |  | 1.06 | 4.24
76 | ФССЦ-301-6716 И3-Пр. Минрегион от 25.07.11 №359 | Шумоглушители для прямоугольных воздуховодов марки RSA 800х500/1000 АРКТОС ИНДЕКС К ПОЗИЦИИ(справочно): 1 3 кв. 2012 ОЗП=11,9; ЭМ=6,38; ЗПМ=11,9; МАТ=4,11 | шт. | 1 | 2966.3 |  |  |  | 2966
77 | ФЕР20-02-003-02 Пр. Минрегион от 17.11.08 № 253 | Установка решеток жалюзийных стальных: неподвижных односекционных, размер 150х580 мм ИНДЕКС К ПОЗИЦИИ(справочно): 1 3 кв. 2012 ОЗП=11,9; ЭМ=6,38; ЗПМ=11,9; МАТ=4,11 | 1 решетка | 1 | 17.44 | 10.49 | 2.37 |  | 17 | 10 | 2 |  | 1.17 | 1.17
78 | Прайс-лист | Решетка наружная АРН 800х500 ИНДЕКС К ПОЗИЦИИ(справочно): 2 Материалы по прайс-листам на 1 кв.2012 МАТ=4,11 | шт | 1 | 820.32 |  |  |  | 820
79 | ФЕР20-02-003-06 Пр. Минрегион от 17.11.08 № 253 | Установка решеток жалюзийных стальных: регулирующих (РР), номер 2, размер 100х400 мм ИНДЕКС К ПОЗИЦИИ(справочно): 1 3 кв. 2012 ОЗП=11,9; ЭМ=6,38; ЗПМ=11,9; МАТ=4,11 | 1 решетка | 28 | 16.76 | 10.49 | 2.37 |  | 469 | 294 | 66 |  | 1.17 | 32.76
80 | Прайс-лист | Решетка АМР 300х100 ИНДЕКС К ПОЗИЦИИ(справочно): 2 Материалы по прайс-листам на 1 кв.2012 МАТ=4,11 | шт | 6 | 136.2 |  |  |  | 817
81 | Прайс-лист | Решетка АМР 300х150 ИНДЕКС К ПОЗИЦИИ(справочно): 2 Материалы по прайс-листам на 1 кв.2012 МАТ=4,11 | шт | 22 | 149.4 |  |  |  | 3287
82 | ФЕР20-01-002-11 И4-Пр. Минрегион от 13.07.11 №339 | Прокладка воздуховодов из листовой оцинкованной стали и алюминия класса П (плотные) толщиной: 0,7 мм, периметром до 2400 мм ИНДЕКС К ПОЗИЦИИ(справочно): 1 3 кв. 2012 ОЗП=11,9; ЭМ=6,38; ЗПМ=11,9; МАТ=4,11 | 100 м2 поверхности воздуховодов | 1.2445 | 1567.48 | 874.52 | 112.14 | 3.78 | 1951 | 1088 | 140 | 5 | 100.06 | 124.52 | 0.28 | 0.35
83 | ФССЦ-301-1795 Пр. Минрегион от 28.07.09 № 308 | Воздуховоды из оцинкованной стали толщиной 0,7 мм, периметром от 1700 до 4000 мм ИНДЕКС К ПОЗИЦИИ(справочно): 1 3 кв. 2012 ОЗП=11,9; ЭМ=6,38; ЗПМ=11,9; МАТ=4,11 | м2 | 124.45 | 109.09 |  |  |  | 13576
84 | ФЕР20-01-002-10 И4-Пр. Минрегион от 13.07.11 №339 | Прокладка воздуховодов из листовой оцинкованной стали и алюминия класса П (плотные) толщиной: 0,7 мм, периметром от 1100 до 1600 мм ИНДЕКС К ПОЗИЦИИ(справочно): 1 3 кв. 2012 ОЗП=11,9; ЭМ=6,38; ЗПМ=11,9; МАТ=4,11 | 100 м2 поверхности воздуховодов | 0.2205 | 2358.29 | 1162.25 | 107.31 | 5.13 | 520 | 256 | 24 | 1 | 132.98 | 29.32 | 0.38 | 0.08
85 | ФССЦ-301-1794 Пр. Минрегион от 28.07.09 № 308 | Воздуховоды из оцинкованной стали толщиной 0,7 мм, периметром от 1100 до 1600 мм ИНДЕКС К ПОЗИЦИИ(справочно): 1 3 кв. 2012 ОЗП=11,9; ЭМ=6,38; ЗПМ=11,9; МАТ=4,11 | м2 | 22.05 | 104.33 |  |  |  | 2300
86 | ФЕР20-01-002-09 И4-Пр. Минрегион от 13.07.11 №339 | Прокладка воздуховодов из листовой оцинкованной стали и алюминия класса П (плотные) толщиной: 0,7 мм, периметром 900 мм ИНДЕКС К ПОЗИЦИИ(справочно): 1 3 кв. 2012 ОЗП=11,9; ЭМ=6,38; ЗПМ=11,9; МАТ=4,11 | 100 м2 поверхности воздуховодов | 0.063 | 3083.57 | 1343.25 | 114.81 | 5.54 | 194 | 85 | 7 |  | 153.69 | 9.68 | 0.41 | 0.03
87 | ФССЦ-301-1793 Пр. Минрегион от 28.07.09 № 308 | Воздуховоды из оцинкованной стали толщиной 0,7 мм, периметром до 1000 мм ИНДЕКС К ПОЗИЦИИ(справочно): 1 3 кв. 2012 ОЗП=11,9; ЭМ=6,38; ЗПМ=11,9; МАТ=4,11 | м2 | 6.3 | 111.37 |  |  |  | 702
88 | ФЕР26-01-018-01 И4-Пр. Минрегион от 13.07.11 №339 | Изоляция плоских и криволинейных поверхностей пластинами (плитами) из вспененного каучука ("Армофлекс"), вспененного полиэтилена ("Термофлекс") ИНДЕКС К ПОЗИЦИИ(справочно): 1 3 кв. 2012 ОЗП=11,9; ЭМ=6,38; ЗПМ=11,9; МАТ=4,11 | 10 м2 изолируемой поверхности | 0.8 | 965.23 | 66.17 | 37.48 |  | 772 | 53 | 30 |  | 6.67 | 5.34
89 | Прайс-лист | Лючок для прочистки воздуховодов ИНДЕКС К ПОЗИЦИИ(справочно): 2 Материалы по прайс-листам на 1 кв.2012 МАТ=4,11 | шт | 17 | 96.17 |  |  |  | 1635
90 | Прайс-лист | Пенофол тип С ИНДЕКС К ПОЗИЦИИ(справочно): 2 Материалы по прайс-листам на 1 кв.2012 МАТ=4,11 | м2 | 8.8 | 35.75 |  |  |  | 315
91 | ФССЦ-301-0475 Пр. Минрегион от 28.07.09 № 308 | Крепления для воздуховодов подвески СТД6208, СТД6209, СТД6210 ИНДЕКС К ПОЗИЦИИ(справочно): 2 Материалы по прайс-листам на 1 кв.2012 МАТ=4,11 | т | 0.35 | 8136 |  |  |  | 2848
Раздел 4. Система П4
92 | ФЕР20-03-001-01 Пр. Минрегион от 17.11.08 № 253 | Установка вентиляторов радиальных массой: до 0,05 т ИНДЕКС К ПОЗИЦИИ(справочно): 1 3 кв. 2012 ОЗП=11,9; ЭМ=6,38; ЗПМ=11,9; МАТ=4,11 | 1 вентилятор | 1 | 76.56 | 55.79 | 6.67 | 0.14 | 77 | 56 | 7 |  | 6.54 | 6.54 | 0.01 | 0.01
93 | Прайс-лист | Вентилятор СК 200 В ИНДЕКС К ПОЗИЦИИ(справочно): 2 Материалы по прайс-листам на 1 кв.2012 МАТ=4,11 | шт | 1 | 1408.2 |  |  |  | 1408
94 | Прайс-лист | Хомуты быстросъемные МХ 200 ИНДЕКС К ПОЗИЦИИ(справочно): 2 Материалы по прайс-листам на 1 кв.2012 МАТ=4,11 | шт | 2 | 36.45 |  |  |  | 73
95 | ФЕР20-02-014-02 Пр. Минрегион от 17.11.08 № 253 | Установка шумоглушителей вентиляционных трубчатых круглого сечения типа: ГТК 1-2, диаметр обечайки 200 мм ИНДЕКС К ПОЗИЦИИ(справочно): 1 3 кв. 2012 ОЗП=11,9; ЭМ=6,38; ЗПМ=11,9; МАТ=4,11 | 1 шт. | 1 | 16.3 | 9.66 | 1.71 |  | 16 | 10 | 2 |  | 1.09 | 1.09
96 | ФССЦ-301-6701 И3-Пр. Минрегион от 25.07.11 №359 | Шумоглушители для круглых воздуховодов марки CSA-200/600 АРКТОС ИНДЕКС К ПОЗИЦИИ(справочно): 2 Материалы по прайс-листам на 1 кв.2012 МАТ=4,11 | шт. | 1 | 579.62 |  |  |  | 580
97 | ФЕР20-06-006-01 Пр. Минрегион от 17.11.08 № 253 | Установка воздухонагревателей однорядных для обводного канала производительностью: до 10 тыс.м3/час ИНДЕКС К ПОЗИЦИИ(справочно): 1 3 кв. 2012 ОЗП=11,9; ЭМ=6,38; ЗПМ=11,9; МАТ=4,11 | 1 воздухонагреватель | 1 | 187.66 | 76.96 | 15.67 | 0.54 | 188 | 77 | 16 | 1 | 8 | 8 | 0.04 | 0.04
98 | Прайс-лист | Нагреватель электрический РВEC 250/9 ИНДЕКС К ПОЗИЦИИ(справочно): 2 Материалы по прайс-листам на 1 кв.2012 МАТ=4,11 | шт | 1 | 1128.36 |  |  |  | 1128
99 | ФЕР20-02-006-01 Пр. Минрегион от 17.11.08 № 253 | Установка заслонок воздушных и клапанов воздушных КВР с электрическим или пневматическим приводом: диаметром до 250 мм ИНДЕКС К ПОЗИЦИИ(справочно): 1 3 кв. 2012 ОЗП=11,9; ЭМ=6,38; ЗПМ=11,9; МАТ=4,11 | 1 шт. | 1 | 31.32 | 14.62 | 1.96 |  | 31 | 15 | 2 |  | 1.63 | 1.63
100 | Прайс-лист | Клапан КВК-М 200 ИНДЕКС К ПОЗИЦИИ(справочно): 2 Материалы по прайс-листам на 1 кв.2012 МАТ=4,11 | шт | 1 | 222.37 |  |  |  | 222
101 | Прайс-лист | Эл.привод для клапана ИНДЕКС К ПОЗИЦИИ(справочно): 2 Материалы по прайс-листам на 1 кв.2012 МАТ=4,11 | шт | 1 | 1603.46 |  |  |  | 1603
102 | ФЕР20-06-005-01 Пр. Минрегион от 17.11.08 № 253 | Установка фильтров воздушных (сухих) производительностью: до 10 тыс.м3/час ИНДЕКС К ПОЗИЦИИ(справочно): 1 3 кв. 2012 ОЗП=11,9; ЭМ=6,38; ЗПМ=11,9; МАТ=4,11 | 1 фильтр | 1 | 139.71 | 97.74 | 13.19 | 0.27 | 140 | 98 | 13 |  | 10.16 | 10.16 | 0.02 | 0.02
103 | Прайс-лист | Фильтр ФЛФ200 ИНДЕКС К ПОЗИЦИИ(справочно): 2 Материалы по прайс-листам на 1 кв.2012 МАТ=4,11 | шт | 1 | 764.38 |  |  |  | 764
104 | ФЕР20-02-003-03 Пр. Минрегион от 17.11.08 № 253 | Установка решеток жалюзийных стальных: штампованных нерегулируемых (РШ), номер 150, размер 200х200 мм ИНДЕКС К ПОЗИЦИИ(справочно): 1 3 кв. 2012 ОЗП=11,9; ЭМ=6,38; ЗПМ=11,9; МАТ=4,11 | 1 решетка | 1 | 16.35 | 10.49 | 2.37 |  | 16 | 10 | 2 |  | 1.17 | 1.17
105 | ФССЦ-301-2630 И1-Пр. Минрегион от 04.03.10 №94 | Решетки вентиляционные алюминиевые "АРКТОС" типа АРН размером 200х200 мм ИНДЕКС К ПОЗИЦИИ(справочно): 1 3 кв. 2012 ОЗП=11,9; ЭМ=6,38; ЗПМ=11,9; МАТ=4,11 | шт. | 1 | 300.86 |  |  |  | 301
106 | ФЕР20-02-003-06 Пр. Минрегион от 17.11.08 № 253 | Установка решеток жалюзийных стальных: регулирующих (РР), номер 2, размер 100х400 мм ИНДЕКС К ПОЗИЦИИ(справочно): 1 3 кв. 2012 ОЗП=11,9; ЭМ=6,38; ЗПМ=11,9; МАТ=4,11 | 1 решетка | 3 | 16.76 | 10.49 | 2.37 |  | 50 | 31 | 7 |  | 1.17 | 3.51
107 | Прайс-лист | Решетка АМР 300х100 ИНДЕКС К ПОЗИЦИИ(справочно): 2 Материалы по прайс-листам на 1 кв.2012 МАТ=4,11 | шт | 2 | 136.2 |  |  |  | 272
108 | Прайс-лист | Решетка АМР 300х150 ИНДЕКС К ПОЗИЦИИ(справочно): 2 Материалы по прайс-листам на 1 кв.2012 МАТ=4,11 | шт | 1 | 149.4 |  |  |  | 149
109 | ФЕР20-01-002-11 И4-Пр. Минрегион от 13.07.11 №339 | Прокладка воздуховодов из листовой оцинкованной стали и алюминия класса П (плотные) толщиной: 0,7 мм, периметром до 2400 мм ИНДЕКС К ПОЗИЦИИ(справочно): 1 3 кв. 2012 ОЗП=11,9; ЭМ=6,38; ЗПМ=11,9; МАТ=4,11 | 100 м2 поверхности воздуховодов | 0.345 | 1567.48 | 874.52 | 112.14 | 3.78 | 541 | 302 | 39 | 1 | 100.06 | 34.52 | 0.28 | 0.1
110 | ФССЦ-301-1795 Пр. Минрегион от 28.07.09 № 308 | Воздуховоды из оцинкованной стали толщиной 0,7 мм, периметром от 1700 до 4000 мм ИНДЕКС К ПОЗИЦИИ(справочно): 1 3 кв. 2012 ОЗП=11,9; ЭМ=6,38; ЗПМ=11,9; МАТ=4,11 | м2 | 34.5 | 109.09 |  |  |  | 3764
111 | Прайс-лист | Лючок для прочистки воздуховодов ИНДЕКС К ПОЗИЦИИ(справочно): 2 Материалы по прайс-листам на 1 кв.2012 МАТ=4,11 | шт | 6 | 116.77 |  |  |  | 701
112 | ФЕР26-01-018-01 И4-Пр. Минрегион от 13.07.11 №339 | Изоляция плоских и криволинейных поверхностей пластинами (плитами) из вспененного каучука ("Армофлекс"), вспененного полиэтилена ("Термофлекс") ИНДЕКС К ПОЗИЦИИ(справочно): 1 3 кв. 2012 ОЗП=11,9; ЭМ=6,38; ЗПМ=11,9; МАТ=4,11 | 10 м2 изолируемой поверхности | 0.3 | 965.23 | 66.17 | 37.48 |  | 290 | 20 | 11 |  | 6.67 | 2
113 | Прайс-лист | Пенофол тип С ИНДЕКС К ПОЗИЦИИ(справочно): 2 Материалы по прайс-листам на 1 кв.2012 МАТ=4,11 | м2 | 3.3 | 35.75 |  |  |  | 118
114 | ФССЦ-301-0475 Пр. Минрегион от 28.07.09 № 308 | Крепления для воздуховодов подвески СТД6208, СТД6209, СТД6210 ИНДЕКС К ПОЗИЦИИ(справочно): 2 Материалы по прайс-листам на 1 кв.2012 МАТ=4,11 | т | 0.1 | 8136 |  |  |  | 814
Раздел 5. Система В1
115 | ФЕР20-03-001-01 Пр. Минрегион от 17.11.08 № 253 | Установка вентиляторов радиальных массой: до 0,05 т ИНДЕКС К ПОЗИЦИИ(справочно): 1 3 кв. 2012 ОЗП=11,9; ЭМ=6,38; ЗПМ=11,9; МАТ=4,11 | 1 вентилятор | 2 | 76.56 | 55.79 | 6.67 | 0.14 | 153 | 112 | 13 |  | 6.54 | 13.08 | 0.01 | 0.02
116 | ФССЦ-301-2461 И1-Пр. Минрегион от 04.03.10 №94 | Вентиляторы канальные в изолированном корпусе для круглых воздуховодов OSTBERG марки IRE 160 D, производительность 540 м3/час ИНДЕКС К ПОЗИЦИИ(справочно): 1 3 кв. 2012 ОЗП=11,9; ЭМ=6,38; ЗПМ=11,9; МАТ=4,11 | шт. | 2 | 3987.83 |  |  |  | 7976
117 | Прайс-лист | Быстроъемные хомуты к вентилятору МХ 160 ИНДЕКС К ПОЗИЦИИ(справочно): 2 Материалы по прайс-листам на 1 кв.2012 МАТ=4,11 | шт | 4 | 34.05 |  |  |  | 136
118 | ФЕР20-02-006-01 Пр. Минрегион от 17.11.08 № 253 | Установка заслонок воздушных и клапанов воздушных КВР с электрическим или пневматическим приводом: диаметром до 250 мм ИНДЕКС К ПОЗИЦИИ(справочно): 1 3 кв. 2012 ОЗП=11,9; ЭМ=6,38; ЗПМ=11,9; МАТ=4,11 | 1 шт. | 2 | 31.32 | 14.62 | 1.96 |  | 63 | 29 | 4 |  | 1.63 | 3.26
119 | Прайс-лист | Клапан КВК-М 200 ИНДЕКС К ПОЗИЦИИ(справочно): 2 Материалы по прайс-листам на 1 кв.2012 МАТ=4,11 | шт | 2 | 222.37 |  |  |  | 445
120 | Прайс-лист | Эл.привод для клапана ИНДЕКС К ПОЗИЦИИ(справочно): 2 Материалы по прайс-листам на 1 кв.2012 МАТ=4,11 | шт | 2 | 1603.46 |  |  |  | 3207
121 | ФЕР20-06-005-01 Пр. Минрегион от 17.11.08 № 253 | Установка фильтров воздушных (сухих) производительностью: до 10 тыс.м3/час ИНДЕКС К ПОЗИЦИИ(справочно): 1 3 кв. 2012 ОЗП=11,9; ЭМ=6,38; ЗПМ=11,9; МАТ=4,11 | 1 фильтр | 2 | 139.71 | 97.74 | 13.19 | 0.27 | 279 | 195 | 26 | 1 | 10.16 | 20.32 | 0.02 | 0.04
122 | Прайс-лист | Фильтр ФЛФ200 ИНДЕКС К ПОЗИЦИИ(справочно): 2 Материалы по прайс-листам на 1 кв.2012 МАТ=4,11 | шт | 2 | 879.04 |  |  |  | 1758
123 | ФЕР20-02-003-04 Пр. Минрегион от 17.11.08 № 253 | Установка решеток жалюзийных стальных: штампованных нерегулируемых (РШ), номер 200, размер 252х252 мм ИНДЕКС К ПОЗИЦИИ(справочно): 1 3 кв. 2012 ОЗП=11,9; ЭМ=6,38; ЗПМ=11,9; МАТ=4,11 | 1 решетка | 1 | 16.55 | 10.49 | 2.37 |  | 17 | 10 | 2 |  | 1.17 | 1.17
124 | ФССЦ-301-2633 И1-Пр. Минрегион от 04.03.10 №94 | Решетки вентиляционные алюминиевые "АРКТОС" типа АРН размером 300х300 мм ИНДЕКС К ПОЗИЦИИ(справочно): 1 3 кв. 2012 ОЗП=11,9; ЭМ=6,38; ЗПМ=11,9; МАТ=4,11 | шт. | 1 | 500.91 |  |  |  | 501
125 | ФЕР20-02-003-07 Пр. Минрегион от 17.11.08 № 253 | Установка решеток жалюзийных стальных: регулирующих (РР), номер 3, размер 200х200 мм ИНДЕКС К ПОЗИЦИИ(справочно): 1 3 кв. 2012 ОЗП=11,9; ЭМ=6,38; ЗПМ=11,9; МАТ=4,11 | 1 решетка | 4 | 53.8 | 10.49 | 2.37 |  | 215 | 42 | 9 |  | 1.17 | 4.68
126 | ФССЦ-301-2630 И1-Пр. Минрегион от 04.03.10 №94 | Решетки вентиляционные алюминиевые "АРКТОС" типа АРН размером 200х200 мм ИНДЕКС К ПОЗИЦИИ(справочно): 1 3 кв. 2012 ОЗП=11,9; ЭМ=6,38; ЗПМ=11,9; МАТ=4,11 | шт. | 4 | 300.86 |  |  |  | 1203
127 | ФЕР20-01-002-08 И4-Пр. Минрегион от 13.07.11 №339 | Прокладка воздуховодов из листовой оцинкованной стали и алюминия класса П (плотные) толщиной: 0,7 мм, диаметром до 800 мм ИНДЕКС К ПОЗИЦИИ(справочно): 1 3 кв. 2012 ОЗП=11,9; ЭМ=6,38; ЗПМ=11,9; МАТ=4,11 | 100 м2 поверхности воздуховодов | 0.01 | 1597.83 | 874.52 | 142.49 | 4.86 | 16 | 9 | 1 |  | 100.06 | 1 | 0.36
128 | ФССЦ-301-1792 Пр. Минрегион от 28.07.09 № 308 | Воздуховоды из оцинкованной стали толщиной 0,7 мм, диаметром до 800 мм ИНДЕКС К ПОЗИЦИИ(справочно): 1 3 кв. 2012 ОЗП=11,9; ЭМ=6,38; ЗПМ=11,9; МАТ=4,11 | м2 | 1 | 84.25 |  |  |  | 84
129 | ФЕР20-01-002-11 И4-Пр. Минрегион от 13.07.11 №339 | Прокладка воздуховодов из листовой оцинкованной стали и алюминия класса П (плотные) толщиной: 0,7 мм, периметром до 2400 мм ИНДЕКС К ПОЗИЦИИ(справочно): 1 3 кв. 2012 ОЗП=11,9; ЭМ=6,38; ЗПМ=11,9; МАТ=4,11 | 100 м2 поверхности воздуховодов | 0.07 | 1567.48 | 874.52 | 112.14 | 3.78 | 110 | 61 | 8 |  | 100.06 | 7 | 0.28 | 0.02
130 | ФССЦ-301-1795 Пр. Минрегион от 28.07.09 № 308 | Воздуховоды из оцинкованной стали толщиной 0,7 мм, периметром от 1700 до 4000 мм ИНДЕКС К ПОЗИЦИИ(справочно): 1 3 кв. 2012 ОЗП=11,9; ЭМ=6,38; ЗПМ=11,9; МАТ=4,11 | м2 | 7 | 109.09 |  |  |  | 764
131 | ФССЦ-301-0475 Пр. Минрегион от 28.07.09 № 308 | Крепления для воздуховодов подвески СТД6208, СТД6209, СТД6210 ИНДЕКС К ПОЗИЦИИ(справочно): 2 Материалы по прайс-листам на 1 кв.2012 МАТ=4,11 | т | 0.07 | 8136 |  |  |  | 570
132 | Прайс-лист | Лючок для прочистки воздуховодов ИНДЕКС К ПОЗИЦИИ(справочно): 2 Материалы по прайс-листам на 1 кв.2012 МАТ=4,11 | шт | 3 | 116.77 |  |  |  | 350
133 | ФЕР26-01-018-01 И4-Пр. Минрегион от 13.07.11 №339 | Изоляция плоских и криволинейных поверхностей пластинами (плитами) из вспененного каучука ("Армофлекс"), вспененного полиэтилена ("Термофлекс") ИНДЕКС К ПОЗИЦИИ(справочно): 1 3 кв. 2012 ОЗП=11,9; ЭМ=6,38; ЗПМ=11,9; МАТ=4,11 | 10 м2 изолируемой поверхности | 0.1 | 965.23 | 66.17 | 37.48 |  | 97 | 7 | 4 |  | 6.67 | 0.67
134 | Прайс-лист | Пенофол тип С ИНДЕКС К ПОЗИЦИИ(справочно): 2 Материалы по прайс-листам на 1 кв.2012 МАТ=4,11 | м2 | 1.1 | 35.75 |  |  |  | 39
Раздел 6. Система В2
135 | ФЕР20-03-001-01 Пр. Минрегион от 17.11.08 № 253 | Установка вентиляторов радиальных массой: до 0,05 т ИНДЕКС К ПОЗИЦИИ(справочно): 1 3 кв. 2012 ОЗП=11,9; ЭМ=6,38; ЗПМ=11,9; МАТ=4,11 | 1 вентилятор | 1 | 76.56 | 55.79 | 6.67 | 0.14 | 77 | 56 | 7 |  | 6.54 | 6.54 | 0.01 | 0.01
136 | ФССЦ-301-2459 И1-Пр. Минрегион от 04.03.10 №94 | Вентиляторы канальные в изолированном корпусе для круглых воздуховодов OSTBERG марки IRE 160 B, производительность 340 м3/час ИНДЕКС К ПОЗИЦИИ(справочно): 2 Материалы по прайс-листам на 1 кв.2012 МАТ=4,11 | шт. | 1 | 3905.98 |  |  |  | 3906
137 | Прайс-лист | Быстросъемные хомуты к вентилятору МХ 315 ИНДЕКС К ПОЗИЦИИ(справочно): 2 Материалы по прайс-листам на 1 кв.2012 МАТ=4,11 | шт | 2 | 47.25 |  |  |  | 95
138 | ФЕР20-02-004-01 Пр. Минрегион от 17.11.08 № 253 | Установка клапанов обратных: диаметром до 355 мм ИНДЕКС К ПОЗИЦИИ(справочно): 1 3 кв. 2012 ОЗП=11,9; ЭМ=6,38; ЗПМ=11,9; МАТ=4,11 | 1 клапан | 1 | 18.3 | 9.13 | 1.68 |  | 18 | 9 | 2 |  | 1.03 | 1.03
139 | Прайс-лист | Клапан обратный 315 ИНДЕКС К ПОЗИЦИИ(справочно): 2 Материалы по прайс-листам на 1 кв.2012 МАТ=4,11 | шт | 2 | 139.31 |  |  |  | 279
140 | ФЕР20-06-005-01 Пр. Минрегион от 17.11.08 № 253 | Установка фильтров воздушных (сухих) производительностью: до 10 тыс.м3/час ИНДЕКС К ПОЗИЦИИ(справочно): 1 3 кв. 2012 ОЗП=11,9; ЭМ=6,38; ЗПМ=11,9; МАТ=4,11 | 1 фильтр | 1 | 139.71 | 97.74 | 13.19 | 0.27 | 140 | 98 | 13 |  | 10.16 | 10.16 | 0.02 | 0.02
141 | Прайс-лист | Фильтр ФЛФ 315 ИНДЕКС К ПОЗИЦИИ(справочно): 2 Материалы по прайс-листам на 1 кв.2012 МАТ=4,11 | шт | 1 | 1132.67 |  |  |  | 1133
142 | ФЕР20-02-003-02 Пр. Минрегион от 17.11.08 № 253 | Установка решеток жалюзийных стальных: неподвижных односекционных, размер 150х580 мм ИНДЕКС К ПОЗИЦИИ(справочно): 1 3 кв. 2012 ОЗП=11,9; ЭМ=6,38; ЗПМ=11,9; МАТ=4,11 | 1 решетка | 1 | 17.44 | 10.49 | 2.37 |  | 17 | 10 | 2 |  | 1.17 | 1.17
143 | ФССЦ-301-2635 И1-Пр. Минрегион от 04.03.10 №94 | Решетки вентиляционные алюминиевые "АРКТОС" типа АРН размером 300х600 мм ИНДЕКС К ПОЗИЦИИ(справочно): 2 Материалы по прайс-листам на 1 кв.2012 МАТ=4,11 | шт. | 1 | 749.29 |  |  |  | 749
144 | ФЕР20-02-003-06 Пр. Минрегион от 17.11.08 № 253 | Установка решеток жалюзийных стальных: регулирующих (РР), номер 2, размер 100х400 мм ИНДЕКС К ПОЗИЦИИ(справочно): 1 3 кв. 2012 ОЗП=11,9; ЭМ=6,38; ЗПМ=11,9; МАТ=4,11 | 1 решетка | 3 | 16.76 | 10.49 | 2.37 |  | 50 | 31 | 7 |  | 1.17 | 3.51
145 | Прайс-лист | Решетка регулируемая АРМ 300х150 ИНДЕКС К ПОЗИЦИИ(справочно): 2 Материалы по прайс-листам на 1 кв.2012 МАТ=4,11 | шт | 3 | 149.4 |  |  |  | 448
146 | ФЕР20-02-003-09 Пр. Минрегион от 17.11.08 № 253 | Установка решеток жалюзийных стальных: регулирующих (РР), номер 5, размер 200х600 мм ИНДЕКС К ПОЗИЦИИ(справочно): 1 3 кв. 2012 ОЗП=11,9; ЭМ=6,38; ЗПМ=11,9; МАТ=4,11 | 1 решетка | 4 | 16.96 | 10.49 | 2.37 |  | 68 | 42 | 9 |  | 1.17 | 4.68
147 | Прайс-лист | Решетка регулируемая АРМ 500х200 ИНДЕКС К ПОЗИЦИИ(справочно): 2 Материалы по прайс-листам на 1 кв.2012 МАТ=4,11 | шт | 4 | 305.06 |  |  |  | 1220
148 | ФЕР20-01-002-10 И4-Пр. Минрегион от 13.07.11 №339 | Прокладка воздуховодов из листовой оцинкованной стали и алюминия класса П (плотные) толщиной: 0,7 мм, периметром от 1100 до 1600 мм ИНДЕКС К ПОЗИЦИИ(справочно): 1 3 кв. 2012 ОЗП=11,9; ЭМ=6,38; ЗПМ=11,9; МАТ=4,11 | 100 м2 поверхности воздуховодов | 0.2365 | 2358.29 | 1162.25 | 107.31 | 5.13 | 558 | 275 | 25 | 1 | 132.98 | 31.45 | 0.38 | 0.09
149 | ФССЦ-301-1794 Пр. Минрегион от 28.07.09 № 308 | Воздуховоды из оцинкованной стали толщиной 0,7 мм, периметром от 1100 до 1600 мм ИНДЕКС К ПОЗИЦИИ(справочно): 1 3 кв. 2012 ОЗП=11,9; ЭМ=6,38; ЗПМ=11,9; МАТ=4,11 | м2 | 23.65 | 104.33 |  |  |  | 2467
150 | ФЕР20-01-002-09 И4-Пр. Минрегион от 13.07.11 №339 | Прокладка воздуховодов из листовой оцинкованной стали и алюминия класса П (плотные) толщиной: 0,7 мм, периметром 900 мм ИНДЕКС К ПОЗИЦИИ(справочно): 1 3 кв. 2012 ОЗП=11,9; ЭМ=6,38; ЗПМ=11,9; МАТ=4,11 | 100 м2 поверхности воздуховодов | 0.009 | 3083.57 | 1343.25 | 114.81 | 5.54 | 28 | 12 | 1 |  | 153.69 | 1.38 | 0.41
151 | ФССЦ-301-1793 Пр. Минрегион от 28.07.09 № 308 | Воздуховоды из оцинкованной стали толщиной 0,7 мм, периметром до 1000 мм ИНДЕКС К ПОЗИЦИИ(справочно): 1 3 кв. 2012 ОЗП=11,9; ЭМ=6,38; ЗПМ=11,9; МАТ=4,11 | м2 | 0.9 | 111.37 |  |  |  | 100
152 | ФССЦ-301-0475 Пр. Минрегион от 28.07.09 № 308 | Крепления для воздуховодов подвески СТД6208, СТД6209, СТД6210 ИНДЕКС К ПОЗИЦИИ(справочно): 1 3 кв. 2012 ОЗП=11,9; ЭМ=6,38; ЗПМ=11,9; МАТ=4,11 | т | 0.12 | 8136 |  |  |  | 976
153 | Прайс-лист | Лючок для прочистки воздуховодов ИНДЕКС К ПОЗИЦИИ(справочно): 2 Материалы по прайс-листам на 1 кв.2012 МАТ=4,11 | шт | 1 | 117.92 |  |  |  | 118
154 | ФЕР26-01-018-01 И4-Пр. Минрегион от 13.07.11 №339 | Изоляция плоских и криволинейных поверхностей пластинами (плитами) из вспененного каучука ("Армофлекс"), вспененного полиэтилена ("Термофлекс") ИНДЕКС К ПОЗИЦИИ(справочно): 1 3 кв. 2012 ОЗП=11,9; ЭМ=6,38; ЗПМ=11,9; МАТ=4,11 | 10 м2 изолируемой поверхности | 0.1 | 965.23 | 66.17 | 37.48 |  | 97 | 7 | 4 |  | 6.67 | 0.67
155 | Прайс-лист | Пенофол тип С ИНДЕКС К ПОЗИЦИИ(справочно): 2 Материалы по прайс-листам на 1 кв.2012 МАТ=4,11 | м2 | 1.1 | 35.75 |  |  |  | 39
Раздел 7. Система В3
156 | ФЕР20-03-001-01 Пр. Минрегион от 17.11.08 № 253 | Установка вентиляторов радиальных массой: до 0,05 т ИНДЕКС К ПОЗИЦИИ(справочно): 1 3 кв. 2012 ОЗП=11,9; ЭМ=6,38; ЗПМ=11,9; МАТ=4,11 | 1 вентилятор | 1 | 76.56 | 55.79 | 6.67 | 0.14 | 77 | 56 | 7 |  | 6.54 | 6.54 | 0.01 | 0.01
157 | ФССЦ-301-2460 И1-Пр. Минрегион от 04.03.10 №94 | Вентиляторы канальные в изолированном корпусе для круглых воздуховодов OSTBERG марки IRE 160 C, производительность 430 м3/час ИНДЕКС К ПОЗИЦИИ(справочно): 2 Материалы по прайс-листам на 1 кв.2012 МАТ=4,11 | шт. | 1 | 3941.06 |  |  |  | 3941
158 | Прайс-лист | Быстросъемные хомуты к вентилятору МХ 160 ИНДЕКС К ПОЗИЦИИ(справочно): 2 Материалы по прайс-листам на 1 кв.2012 МАТ=4,11 | шт | 2 | 34.05 |  |  |  | 68
159 | ФЕР20-02-004-01 Пр. Минрегион от 17.11.08 № 253 | Установка клапанов обратных: диаметром до 355 мм ИНДЕКС К ПОЗИЦИИ(справочно): 1 3 кв. 2012 ОЗП=11,9; ЭМ=6,38; ЗПМ=11,9; МАТ=4,11 | 1 клапан | 1 | 18.3 | 9.13 | 1.68 |  | 18 | 9 | 2 |  | 1.03 | 1.03
160 | Прайс-лист | Клапан обратный RSK 160 ИНДЕКС К ПОЗИЦИИ(справочно): 2 Материалы по прайс-листам на 1 кв.2012 МАТ=4,11 | шт | 1 | 67.3 |  |  |  | 67
161 | ФЕР20-06-005-01 Пр. Минрегион от 17.11.08 № 253 | Установка фильтров воздушных (сухих) производительностью: до 10 тыс.м3/час ИНДЕКС К ПОЗИЦИИ(справочно): 1 3 кв. 2012 ОЗП=11,9; ЭМ=6,38; ЗПМ=11,9; МАТ=4,11 | 1 фильтр | 1 | 139.71 | 97.74 | 13.19 | 0.27 | 140 | 98 | 13 |  | 10.16 | 10.16 | 0.02 | 0.02
162 | Прайс-лист | Фильтр ФЛФ 160 ИНДЕКС К ПОЗИЦИИ(справочно): 2 Материалы по прайс-листам на 1 кв.2012 МАТ=4,11 | шт | 1 | 711.92 |  |  |  | 712
163 | ФЕР20-02-003-08 Пр. Минрегион от 17.11.08 № 253 | Установка решеток жалюзийных стальных: регулирующих (РР), номер 4, размер 200х400 мм ИНДЕКС К ПОЗИЦИИ(справочно): 1 3 кв. 2012 ОЗП=11,9; ЭМ=6,38; ЗПМ=11,9; МАТ=4,11 | 1 решетка | 1 | 16.96 | 10.49 | 2.37 |  | 17 | 10 | 2 |  | 1.17 | 1.17
164 | ФССЦ-301-2631 И1-Пр. Минрегион от 04.03.10 №94 | Решетки вентиляционные алюминиевые "АРКТОС" типа АРН размером 200х400 мм ИНДЕКС К ПОЗИЦИИ(справочно): 2 Материалы по прайс-листам на 1 кв.2012 МАТ=4,11 | шт. | 1 | 427.64 |  |  |  | 428
165 | ФЕР20-02-003-06 Пр. Минрегион от 17.11.08 № 253 | Установка решеток жалюзийных стальных: регулирующих (РР), номер 2, размер 100х400 мм ИНДЕКС К ПОЗИЦИИ(справочно): 1 3 кв. 2012 ОЗП=11,9; ЭМ=6,38; ЗПМ=11,9; МАТ=4,11 | 1 решетка | 4 | 16.76 | 10.49 | 2.37 |  | 67 | 42 | 9 |  | 1.17 | 4.68
166 | Прайс-лист | Решетка регулируемая АРМ 300х100 ИНДЕКС К ПОЗИЦИИ(справочно): 2 Материалы по прайс-листам на 1 кв.2012 МАТ=4,11 | шт | 4 | 136.2 |  |  |  | 545
167 | ФЕР20-01-002-11 И4-Пр. Минрегион от 13.07.11 №339 | Прокладка воздуховодов из листовой оцинкованной стали и алюминия класса П (плотные) толщиной: 0,7 мм, периметром до 2400 мм ИНДЕКС К ПОЗИЦИИ(справочно): 1 3 кв. 2012 ОЗП=11,9; ЭМ=6,38; ЗПМ=11,9; МАТ=4,11 | 100 м2 поверхности воздуховодов | 0.066 | 1567.48 | 874.52 | 112.14 | 3.78 | 103 | 58 | 7 |  | 100.06 | 6.6 | 0.28 | 0.02
168 | ФССЦ-301-1795 Пр. Минрегион от 28.07.09 № 308 | Воздуховоды из оцинкованной стали толщиной 0,7 мм, периметром от 1700 до 4000 мм ИНДЕКС К ПОЗИЦИИ(справочно): 1 3 кв. 2012 ОЗП=11,9; ЭМ=6,38; ЗПМ=11,9; МАТ=4,11 | м2 | 6.6 | 109.09 |  |  |  | 720
169 | ФССЦ-301-0475 Пр. Минрегион от 28.07.09 № 308 | Крепления для воздуховодов подвески СТД6208, СТД6209, СТД6210 ИНДЕКС К ПОЗИЦИИ(справочно): 2 Материалы по прайс-листам на 1 кв.2012 МАТ=4,11 | т | 0.03 | 8136 |  |  |  | 244
170 | Прайс-лист | Лючок для прочистки воздуховодов ИНДЕКС К ПОЗИЦИИ(справочно): 2 Материалы по прайс-листам на 1 кв.2012 МАТ=4,11 | шт | 3 | 116.77 |  |  |  | 350
171 | ФЕР26-01-018-01 И4-Пр. Минрегион от 13.07.11 №339 | Изоляция плоских и криволинейных поверхностей пластинами (плитами) из вспененного каучука ("Армофлекс"), вспененного полиэтилена ("Термофлекс") ИНДЕКС К ПОЗИЦИИ(справочно): 1 3 кв. 2012 ОЗП=11,9; ЭМ=6,38; ЗПМ=11,9; МАТ=4,11 | 10 м2 изолируемой поверхности | 0.1 | 965.23 | 66.17 | 37.48 |  | 97 | 7 | 4 |  | 6.67 | 0.67
172 | Прайс-лист | Пенофол тип С ИНДЕКС К ПОЗИЦИИ(справочно): 2 Материалы по прайс-листам на 1 кв.2012 МАТ=4,11 | м2 | 1.1 | 35.75 |  |  |  | 39
Раздел 8. Система В4
173 | ФЕР20-03-001-01 Пр. Минрегион от 17.11.08 № 253 | Установка вентиляторов радиальных массой: до 0,05 т ИНДЕКС К ПОЗИЦИИ(справочно): 1 3 кв. 2012 ОЗП=11,9; ЭМ=6,38; ЗПМ=11,9; МАТ=4,11 | 1 вентилятор | 1 | 76.56 | 55.79 | 6.67 | 0.14 | 77 | 56 | 7 |  | 6.54 | 6.54 | 0.01 | 0.01
174 | ФССЦ-301-2462 И1-Пр. Минрегион от 04.03.10 №94 | Вентиляторы канальные в изолированном корпусе для круглых воздуховодов OSTBERG марки IRE 200 B, производительность 665 м3/час ИНДЕКС К ПОЗИЦИИ(справочно): 2 Материалы по прайс-листам на 1 кв.2012 МАТ=4,11 | шт. | 1 | 5554.9 |  |  |  | 5555
175 | Прайс-лист | Быстросъемные хомуты к вентилятору МХ 200 ИНДЕКС К ПОЗИЦИИ(справочно): 2 Материалы по прайс-листам на 1 кв.2012 МАТ=4,11 | шт | 2 | 37.18 |  |  |  | 74
176 | ФЕР20-02-004-01 Пр. Минрегион от 17.11.08 № 253 | Установка клапанов обратных: диаметром до 355 мм ИНДЕКС К ПОЗИЦИИ(справочно): 1 3 кв. 2012 ОЗП=11,9; ЭМ=6,38; ЗПМ=11,9; МАТ=4,11 | 1 клапан | 1 | 18.3 | 9.13 | 1.68 |  | 18 | 9 | 2 |  | 1.03 | 1.03
177 | Прайс-лист | Клапан обратный 200 мм ИНДЕКС К ПОЗИЦИИ(справочно): 2 Материалы по прайс-листам на 1 кв.2012 МАТ=4,11 | шт | 1 | 201.02 |  |  |  | 201
178 | ФЕР20-06-005-01 Пр. Минрегион от 17.11.08 № 253 | Установка фильтров воздушных (сухих) производительностью: до 10 тыс.м3/час ИНДЕКС К ПОЗИЦИИ(справочно): 1 3 кв. 2012 ОЗП=11,9; ЭМ=6,38; ЗПМ=11,9; МАТ=4,11 | 1 фильтр | 1 | 139.71 | 97.74 | 13.19 | 0.27 | 140 | 98 | 13 |  | 10.16 | 10.16 | 0.02 | 0.02
179 | Прайс-лист | Фильтр ФЛФ 200 ИНДЕКС К ПОЗИЦИИ(справочно): 2 Материалы по прайс-листам на 1 кв.2012 МАТ=4,11 | шт | 1 | 879.04 |  |  |  | 879
180 | ФЕР20-02-003-08 Пр. Минрегион от 17.11.08 № 253 | Установка решеток жалюзийных стальных: регулирующих (РР), номер 4, размер 200х400 мм ИНДЕКС К ПОЗИЦИИ(справочно): 1 3 кв. 2012 ОЗП=11,9; ЭМ=6,38; ЗПМ=11,9; МАТ=4,11 | 1 решетка | 1 | 77.2 | 10.49 | 2.37 |  | 77 | 10 | 2 |  | 1.17 | 1.17
181 | ФССЦ-301-2631 И1-Пр. Минрегион от 04.03.10 №94 | Решетки вентиляционные алюминиевые "АРКТОС" типа АРН размером 200х400 мм ИНДЕКС К ПОЗИЦИИ(справочно): 2 Материалы по прайс-листам на 1 кв.2012 МАТ=4,11 | шт. | 1 | 427.64 |  |  |  | 428
182 | ФЕР20-02-003-05 Пр. Минрегион от 17.11.08 № 253 | Установка решеток жалюзийных стальных: регулирующих (РР), номер 1, размер 100х200 мм ИНДЕКС К ПОЗИЦИИ(справочно): 1 3 кв. 2012 ОЗП=11,9; ЭМ=6,38; ЗПМ=11,9; МАТ=4,11 | 1 решетка | 5 | 16.76 | 10.49 | 2.37 |  | 84 | 52 | 12 |  | 1.17 | 5.85
183 | Прайс-лист | Решетка регулируемая АРМ 100х200 ИНДЕКС К ПОЗИЦИИ(справочно): 2 Материалы по прайс-листам на 1 кв.2012 МАТ=4,11 | шт | 5 | 117.78 |  |  |  | 589
184 | ФЕР20-02-003-06 Пр. Минрегион от 17.11.08 № 253 | Установка решеток жалюзийных стальных: регулирующих (РР), номер 2, размер 100х400 мм ИНДЕКС К ПОЗИЦИИ(справочно): 1 3 кв. 2012 ОЗП=11,9; ЭМ=6,38; ЗПМ=11,9; МАТ=4,11 | 1 решетка | 3 | 16.76 | 10.49 | 2.37 |  | 50 | 31 | 7 |  | 1.17 | 3.51
185 | Прайс-лист | Решетка регулируемая АРМ 300х100 ИНДЕКС К ПОЗИЦИИ(справочно): 2 Материалы по прайс-листам на 1 кв.2012 МАТ=4,11 | шт | 1 | 136.2 |  |  |  | 136
186 | Прайс-лист | Решетка регулируемая АРМ 300х150 ИНДЕКС К ПОЗИЦИИ(справочно): 2 Материалы по прайс-листам на 1 кв.2012 МАТ=4,11 | шт | 2 | 149.4 |  |  |  | 299
187 | ФЕР20-01-002-11 И4-Пр. Минрегион от 13.07.11 №339 | Прокладка воздуховодов из листовой оцинкованной стали и алюминия класса П (плотные) толщиной: 0,7 мм, периметром до 2400 мм ИНДЕКС К ПОЗИЦИИ(справочно): 1 3 кв. 2012 ОЗП=11,9; ЭМ=6,38; ЗПМ=11,9; МАТ=4,11 | 100 м2 поверхности воздуховодов | 0.2805 | 1567.48 | 874.52 | 112.14 | 3.78 | 440 | 245 | 31 | 1 | 100.06 | 28.07 | 0.28 | 0.08
188 | ФССЦ-301-1795 Пр. Минрегион от 28.07.09 № 308 | Воздуховоды из оцинкованной стали толщиной 0,7 мм, периметром от 1700 до 4000 мм ИНДЕКС К ПОЗИЦИИ(справочно): 1 3 кв. 2012 ОЗП=11,9; ЭМ=6,38; ЗПМ=11,9; МАТ=4,11 | м2 | 28.05 | 109.09 |  |  |  | 3060
189 | ФССЦ-301-0475 Пр. Минрегион от 28.07.09 № 308 | Крепления для воздуховодов подвески СТД6208, СТД6209, СТД6210 ИНДЕКС К ПОЗИЦИИ(справочно): 2 Материалы по прайс-листам на 1 кв.2012 МАТ=4,11 | т | 0.07 | 8136 |  |  |  | 570
190 | Прайс-лист | Лючок для прочистки воздуховодов ИНДЕКС К ПОЗИЦИИ(справочно): 2 Материалы по прайс-листам на 1 кв.2012 МАТ=4,11 | шт | 5 | 116.77 |  |  |  | 584
191 | ФЕР26-01-018-01 И4-Пр. Минрегион от 13.07.11 №339 | Изоляция плоских и криволинейных поверхностей пластинами (плитами) из вспененного каучука ("Армофлекс"), вспененного полиэтилена ("Термофлекс") ИНДЕКС К ПОЗИЦИИ(справочно): 1 3 кв. 2012 ОЗП=11,9; ЭМ=6,38; ЗПМ=11,9; МАТ=4,11 | 10 м2 изолируемой поверхности | 0.1 | 965.23 | 66.17 | 37.48 |  | 97 | 7 | 4 |  | 6.67 | 0.67
192 | Прайс-лист | Пенофол тип С ИНДЕКС К ПОЗИЦИИ(справочно): 2 Материалы по прайс-листам на 1 кв.2012 МАТ=4,11 | м2 | 1.1 | 35.75 |  |  |  | 39
Раздел 9. Система В5
193 | ФЕР20-03-001-01 Пр. Минрегион от 17.11.08 № 253 | Установка вентиляторов радиальных массой: до 0,05 т ИНДЕКС К ПОЗИЦИИ(справочно): 1 3 кв. 2012 ОЗП=11,9; ЭМ=6,38; ЗПМ=11,9; МАТ=4,11 | 1 вентилятор | 1 | 76.56 | 55.79 | 6.67 | 0.14 | 77 | 56 | 7 |  | 6.54 | 6.54 | 0.01 | 0.01
194 | ФССЦ-301-2465 И1-Пр. Минрегион от 04.03.10 №94 | Вентиляторы канальные в изолированном корпусе для круглых воздуховодов OSTBERG марки IRE 250 A, производительность 900 м3/час ИНДЕКС К ПОЗИЦИИ(справочно): 2 Материалы по прайс-листам на 1 кв.2012 МАТ=4,11 | шт. | 1 | 6712.66 |  |  |  | 6713
195 | Прайс-лист | Быстросъемные хомуты к вентилятору МХ 250 ИНДЕКС К ПОЗИЦИИ(справочно): 2 Материалы по прайс-листам на 1 кв.2012 МАТ=4,11 | шт | 2 | 42.39 |  |  |  | 85
196 | ФЕР20-02-004-01 Пр. Минрегион от 17.11.08 № 253 | Установка клапанов обратных: диаметром до 355 мм ИНДЕКС К ПОЗИЦИИ(справочно): 1 3 кв. 2012 ОЗП=11,9; ЭМ=6,38; ЗПМ=11,9; МАТ=4,11 | 1 клапан | 1 | 18.3 | 9.13 | 1.68 |  | 18 | 9 | 2 |  | 1.03 | 1.03
197 | Прайс-лист | Клапан обратный Ф 250 мм ИНДЕКС К ПОЗИЦИИ(справочно): 2 Материалы по прайс-листам на 1 кв.2012 МАТ=4,11 | шт | 1 | 111.05 |  |  |  | 111
198 | ФЕР20-02-004-15 Пр. Минрегион от 17.11.08 № 253 | Установка клапанов: огнезадерживающих периметром до 1600 мм КОЭФ. К ПОЗИЦИИ: Арматура с электромагнитным приводом ОЗП=1,25; ЭМ=1,25 к расх.; ЗПМ=1,25; ТЗ=1,25; ТЗМ=1,25 ИНДЕКС К ПОЗИЦИИ(справочно): 1 3 кв. 2012 ОЗП=11,9; ЭМ=6,38; ЗПМ=11,9; МАТ=4,11 | 1 клапан | 1 | 222.82 | 45.58 | 5.03 |  | 223 | 46 | 5 |  | 5.025 | 5.03
199 | Прайс-лист | Клапан КПУ-1М 100х150 ИНДЕКС К ПОЗИЦИИ(справочно): 2 Материалы по прайс-листам на 1 кв.2012 МАТ=4,11 | шт | 1 | 1219.84 |  |  |  | 1220
200 | ФЕР20-02-003-08 Пр. Минрегион от 17.11.08 № 253 | Установка решеток жалюзийных стальных: регулирующих (РР), номер 4, размер 200х400 мм ИНДЕКС К ПОЗИЦИИ(справочно): 1 3 кв. 2012 ОЗП=11,9; ЭМ=6,38; ЗПМ=11,9; МАТ=4,11 | 1 решетка | 1 | 16.96 | 10.49 | 2.37 |  | 17 | 10 | 2 |  | 1.17 | 1.17
201 | ФССЦ-301-2631 И1-Пр. Минрегион от 04.03.10 №94 | Решетки вентиляционные алюминиевые "АРКТОС" типа АРН размером 200х400 мм ИНДЕКС К ПОЗИЦИИ(справочно): 2 Материалы по прайс-листам на 1 кв.2012 МАТ=4,11 | шт. | 1 | 427.64 |  |  |  | 428
202 | ФЕР20-02-003-05 Пр. Минрегион от 17.11.08 № 253 | Установка решеток жалюзийных стальных: регулирующих (РР), номер 1, размер 100х200 мм ИНДЕКС К ПОЗИЦИИ(справочно): 1 3 кв. 2012 ОЗП=11,9; ЭМ=6,38; ЗПМ=11,9; МАТ=4,11 | 1 решетка | 6 | 16.76 | 10.49 | 2.37 |  | 101 | 63 | 14 |  | 1.17 | 7.02
203 | Прайс-лист | Решетка регулируемая АРМ 100х200 ИНДЕКС К ПОЗИЦИИ(справочно): 2 Материалы по прайс-листам на 1 кв.2012 МАТ=4,11 | шт | 6 | 117.78 |  |  |  | 707
204 | ФЕР20-02-003-06 Пр. Минрегион от 17.11.08 № 253 | Установка решеток жалюзийных стальных: регулирующих (РР), номер 2, размер 100х400 мм ИНДЕКС К ПОЗИЦИИ(справочно): 1 3 кв. 2012 ОЗП=11,9; ЭМ=6,38; ЗПМ=11,9; МАТ=4,11 | 1 решетка | 11 | 16.76 | 10.49 | 2.37 |  | 184 | 115 | 26 |  | 1.17 | 12.87
205 | Прайс-лист | Решетка регулируемая АРМ 300х100 ИНДЕКС К ПОЗИЦИИ(справочно): 2 Материалы по прайс-листам на 1 кв.2012 МАТ=4,11 | шт | 4 | 136.2 |  |  |  | 545
206 | Прайс-лист | Решетка регулируемая АРМ 300х150 ИНДЕКС К ПОЗИЦИИ(справочно): 2 Материалы по прайс-листам на 1 кв.2012 МАТ=4,11 | шт | 1 | 149.4 |  |  |  | 149
207 | Прайс-лист | Решетка регулируемая АРМ 100х200 ИНДЕКС К ПОЗИЦИИ(справочно): 2 Материалы по прайс-листам на 1 кв.2012 МАТ=4,11 | шт | 6 | 117.78 |  |  |  | 707
208 | ФЕР20-01-002-11 И4-Пр. Минрегион от 13.07.11 №339 | Прокладка воздуховодов из листовой оцинкованной стали и алюминия класса П (плотные) толщиной: 0,7 мм, периметром до 2400 мм ИНДЕКС К ПОЗИЦИИ(справочно): 1 3 кв. 2012 ОЗП=11,9; ЭМ=6,38; ЗПМ=11,9; МАТ=4,11 | 100 м2 поверхности воздуховодов | 0.41 | 1567.48 | 874.52 | 112.14 | 3.78 | 643 | 359 | 46 | 2 | 100.06 | 41.02 | 0.28 | 0.11
209 | ФССЦ-301-1795 Пр. Минрегион от 28.07.09 № 308 | Воздуховоды из оцинкованной стали толщиной 0,7 мм, периметром от 1700 до 4000 мм ИНДЕКС К ПОЗИЦИИ(справочно): 1 3 кв. 2012 ОЗП=11,9; ЭМ=6,38; ЗПМ=11,9; МАТ=4,11 | м2 | 41 | 109.09 |  |  |  | 4473
210 | ФССЦ-301-0475 Пр. Минрегион от 28.07.09 № 308 | Крепления для воздуховодов подвески СТД6208, СТД6209, СТД6210 ИНДЕКС К ПОЗИЦИИ(справочно): 2 Материалы по прайс-листам на 1 кв.2012 МАТ=4,11 | т | 0.13 | 8136 |  |  |  | 1058
211 | Прайс-лист | Лючок для прочистки воздуховодов ИНДЕКС К ПОЗИЦИИ(справочно): 2 Материалы по прайс-листам на 1 кв.2012 МАТ=4,11 | шт | 10 | 116.77 |  |  |  | 1168
212 | ФЕР26-01-018-01 И4-Пр. Минрегион от 13.07.11 №339 | Изоляция плоских и криволинейных поверхностей пластинами (плитами) из вспененного каучука ("Армофлекс"), вспененного полиэтилена ("Термофлекс") ИНДЕКС К ПОЗИЦИИ(справочно): 1 3 кв. 2012 ОЗП=11,9; ЭМ=6,38; ЗПМ=11,9; МАТ=4,11 | 10 м2 изолируемой поверхности | 0.1 | 965.23 | 66.17 | 37.48 |  | 97 | 7 | 4 |  | 6.67 | 0.67
213 | Прайс-лист | Пенофол тип С ИНДЕКС К ПОЗИЦИИ(справочно): 2 Материалы по прайс-листам на 1 кв.2012 МАТ=4,11 | м2 | 1.1 | 35.75 |  |  |  | 39
Раздел 10. Система В6
214 | ФЕР20-03-001-01 Пр. Минрегион от 17.11.08 № 253 | Установка вентиляторов радиальных массой: до 0,05 т ИНДЕКС К ПОЗИЦИИ(справочно): 1 3 кв. 2012 ОЗП=11,9; ЭМ=6,38; ЗПМ=11,9; МАТ=4,11 | 1 вентилятор | 1 | 76.56 | 55.79 | 6.67 | 0.14 | 77 | 56 | 7 |  | 6.54 | 6.54 | 0.01 | 0.01
215 | ФССЦ-301-2449 И1-Пр. Минрегион от 04.03.10 №94 | Вентиляторы канальные для круглых воздуховодов OSTBERG марки СК 160 С, производительность 860 м3/час ИНДЕКС К ПОЗИЦИИ(справочно): 2 Материалы по прайс-листам на 1 кв.2012 МАТ=4,11 | шт. | 1 | 1637.23 |  |  |  | 1637
216 | Прайс-лист | Быстросъемные хомуты к вентилятору МХ 160 ИНДЕКС К ПОЗИЦИИ(справочно): 2 Материалы по прайс-листам на 1 кв.2012 МАТ=4,11 | шт | 2 | 34.05 |  |  |  | 68
217 | ФЕР20-02-004-01 Пр. Минрегион от 17.11.08 № 253 | Установка клапанов обратных: диаметром до 355 мм ИНДЕКС К ПОЗИЦИИ(справочно): 1 3 кв. 2012 ОЗП=11,9; ЭМ=6,38; ЗПМ=11,9; МАТ=4,11 | 1 клапан | 1 | 18.3 | 9.13 | 1.68 |  | 18 | 9 | 2 |  | 1.03 | 1.03
218 | Прайс-лист | Клапан обратный RSK 160 ИНДЕКС К ПОЗИЦИИ(справочно): 2 Материалы по прайс-листам на 1 кв.2012 МАТ=4,11 | шт | 1 | 185.64 |  |  |  | 186
219 | ФЕР20-02-003-08 Пр. Минрегион от 17.11.08 № 253 | Установка решеток жалюзийных стальных: регулирующих (РР), номер 4, размер 200х400 мм ИНДЕКС К ПОЗИЦИИ(справочно): 1 3 кв. 2012 ОЗП=11,9; ЭМ=6,38; ЗПМ=11,9; МАТ=4,11 | 1 решетка | 1 | 16.96 | 10.49 | 2.37 |  | 17 | 10 | 2 |  | 1.17 | 1.17
220 | ФССЦ-301-2631 И1-Пр. Минрегион от 04.03.10 №94 | Решетки вентиляционные алюминиевые "АРКТОС" типа АРН размером 200х400 мм ИНДЕКС К ПОЗИЦИИ(справочно): 2 Материалы по прайс-листам на 1 кв.2012 МАТ=4,11 | шт. | 1 | 427.64 |  |  |  | 428
221 | ФЕР20-02-003-05 Пр. Минрегион от 17.11.08 № 253 | Установка решеток жалюзийных стальных: регулирующих (РР), номер 1, размер 100х200 мм ИНДЕКС К ПОЗИЦИИ(справочно): 1 3 кв. 2012 ОЗП=11,9; ЭМ=6,38; ЗПМ=11,9; МАТ=4,11 | 1 решетка | 3 | 16.76 | 10.49 | 2.37 |  | 50 | 31 | 7 |  | 1.17 | 3.51
222 | Прайс-лист | Решетка регулируемая АРМ 200х100 ИНДЕКС К ПОЗИЦИИ(справочно): 2 Материалы по прайс-листам на 1 кв.2012 МАТ=4,11 | шт | 3 | 117.78 |  |  |  | 353
223 | ФЕР20-01-002-08 И4-Пр. Минрегион от 13.07.11 №339 | Прокладка воздуховодов из листовой оцинкованной стали и алюминия класса П (плотные) толщиной: 0,7 мм, диаметром до 800 мм ИНДЕКС К ПОЗИЦИИ(справочно): 1 3 кв. 2012 ОЗП=11,9; ЭМ=6,38; ЗПМ=11,9; МАТ=4,11 | 100 м2 поверхности воздуховодов | 0.01 | 1597.83 | 874.52 | 142.49 | 4.86 | 16 | 9 | 1 |  | 100.06 | 1 | 0.36
224 | ФССЦ-301-1792 Пр. Минрегион от 28.07.09 № 308 | Воздуховоды из оцинкованной стали толщиной 0,7 мм, диаметром до 800 мм ИНДЕКС К ПОЗИЦИИ(справочно): 1 3 кв. 2012 ОЗП=11,9; ЭМ=6,38; ЗПМ=11,9; МАТ=4,11 | м2 | 1 | 84.25 |  |  |  | 84
225 | ФЕР20-01-002-11 И4-Пр. Минрегион от 13.07.11 №339 | Прокладка воздуховодов из листовой оцинкованной стали и алюминия класса П (плотные) толщиной: 0,7 мм, периметром до 2400 мм ИНДЕКС К ПОЗИЦИИ(справочно): 1 3 кв. 2012 ОЗП=11,9; ЭМ=6,38; ЗПМ=11,9; МАТ=4,11 | 100 м2 поверхности воздуховодов | 0.16 | 1567.48 | 874.52 | 112.14 | 3.78 | 251 | 140 | 18 | 1 | 100.06 | 16.01 | 0.28 | 0.04
226 | ФССЦ-301-1795 Пр. Минрегион от 28.07.09 № 308 | Воздуховоды из оцинкованной стали толщиной 0,7 мм, периметром от 1700 до 4000 мм ИНДЕКС К ПОЗИЦИИ(справочно): 1 3 кв. 2012 ОЗП=11,9; ЭМ=6,38; ЗПМ=11,9; МАТ=4,11 | м2 | 16 | 109.09 |  |  |  | 1745
227 | ФССЦ-301-0475 Пр. Минрегион от 28.07.09 № 308 | Крепления для воздуховодов подвески СТД6208, СТД6209, СТД6210 ИНДЕКС К ПОЗИЦИИ(справочно): 2 Материалы по прайс-листам на 1 кв.2012 МАТ=4,11 | т | 0.04 | 8136 |  |  |  | 325
228 | Прайс-лист | Лючок для прочистки воздуховодов ИНДЕКС К ПОЗИЦИИ(справочно): 2 Материалы по прайс-листам на 1 кв.2012 МАТ=4,11 | шт | 3 | 116.77 |  |  |  | 350
229 | ФЕР26-01-018-01 И4-Пр. Минрегион от 13.07.11 №339 | Изоляция плоских и криволинейных поверхностей пластинами (плитами) из вспененного каучука ("Армофлекс"), вспененного полиэтилена ("Термофлекс") ИНДЕКС К ПОЗИЦИИ(справочно): 1 3 кв. 2012 ОЗП=11,9; ЭМ=6,38; ЗПМ=11,9; МАТ=4,11 | 10 м2 изолируемой поверхности | 0.1 | 965.23 | 66.17 | 37.48 |  | 97 | 7 | 4 |  | 6.67 | 0.67
230 | Прайс-лист | Пенофол тип С ИНДЕКС К ПОЗИЦИИ(справочно): 2 Материалы по прайс-листам на 1 кв.2012 МАТ=4,11 | м2 | 1.1 | 35.75 |  |  |  | 39
Раздел 11. Система В7
231 | ФЕР20-03-001-01 Пр. Минрегион от 17.11.08 № 253 | Установка вентиляторов радиальных массой: до 0,05 т ИНДЕКС К ПОЗИЦИИ(справочно): 1 3 кв. 2012 ОЗП=11,9; ЭМ=6,38; ЗПМ=11,9; МАТ=4,11 | 1 вентилятор | 1 | 76.56 | 55.79 | 6.67 | 0.14 | 77 | 56 | 7 |  | 6.54 | 6.54 | 0.01 | 0.01
232 | ФССЦ-301-2471 И1-Пр. Минрегион от 04.03.10 №94 | Вентиляторы канальные в изолированном корпусе для круглых воздуховодов OSTBERG марки IRE 315 B, производительность 1950 м3/час ИНДЕКС К ПОЗИЦИИ(справочно): 1 3 кв. 2012 ОЗП=11,9; ЭМ=6,38; ЗПМ=11,9; МАТ=4,11 | шт. | 1 | 11671.14 |  |  |  | 11671
233 | Прайс-лист | Быстросъемные хомуты к вентилятору МХ 315 ИНДЕКС К ПОЗИЦИИ(справочно): 2 Материалы по прайс-листам на 1 кв.2012 МАТ=4,11 | шт | 2 | 47.25 |  |  |  | 95
234 | ФЕР20-02-004-01 Пр. Минрегион от 17.11.08 № 253 | Установка клапанов обратных: диаметром до 355 мм ИНДЕКС К ПОЗИЦИИ(справочно): 1 3 кв. 2012 ОЗП=11,9; ЭМ=6,38; ЗПМ=11,9; МАТ=4,11 | 1 клапан | 1 | 18.3 | 9.13 | 1.68 |  | 18 | 9 | 2 |  | 1.03 | 1.03
235 | Прайс-лист | Клапан обратный 315 мм ИНДЕКС К ПОЗИЦИИ(справочно): 2 Материалы по прайс-листам на 1 кв.2012 МАТ=4,11 | шт | 1
236 | ФЕР20-06-005-01 Пр. Минрегион от 17.11.08 № 253 | Установка фильтров воздушных (сухих) производительностью: до 10 тыс.м3/час ИНДЕКС К ПОЗИЦИИ(справочно): 1 3 кв. 2012 ОЗП=11,9; ЭМ=6,38; ЗПМ=11,9; МАТ=4,11 | 1 фильтр | 1 | 139.71 | 97.74 | 13.19 | 0.27 | 140 | 98 | 13 |  | 10.16 | 10.16 | 0.02 | 0.02
237 | Прайс-лист | Фильтр ФЛФ 315 ИНДЕКС К ПОЗИЦИИ(справочно): 2 Материалы по прайс-листам на 1 кв.2012 МАТ=4,11 | шт | 1 | 1302.57 |  |  |  | 1303
238 | ФЕР20-02-003-02 Пр. Минрегион от 17.11.08 № 253 | Установка решеток жалюзийных стальных: неподвижных односекционных, размер 150х580 мм ИНДЕКС К ПОЗИЦИИ(справочно): 1 3 кв. 2012 ОЗП=11,9; ЭМ=6,38; ЗПМ=11,9; МАТ=4,11 | 1 решетка | 1 | 17.44 | 10.49 | 2.37 |  | 17 | 10 | 2 |  | 1.17 | 1.17
239 | ФССЦ-301-2634 И1-Пр. Минрегион от 04.03.10 №94 | Решетки вентиляционные алюминиевые "АРКТОС" типа АРН размером 300х500 мм ИНДЕКС К ПОЗИЦИИ(справочно): 2 Материалы по прайс-листам на 1 кв.2012 МАТ=4,11 | шт. | 1 | 659.4 |  |  |  | 659
240 | ФЕР20-02-003-06 Пр. Минрегион от 17.11.08 № 253 | Установка решеток жалюзийных стальных: регулирующих (РР), номер 2, размер 100х400 мм ИНДЕКС К ПОЗИЦИИ(справочно): 1 3 кв. 2012 ОЗП=11,9; ЭМ=6,38; ЗПМ=11,9; МАТ=4,11 | 1 решетка | 9 | 16.76 | 10.49 | 2.37 |  | 151 | 94 | 21 |  | 1.17 | 10.53
241 | Прайс-лист | Решетка регулируемая АРМ 300х150 ИНДЕКС К ПОЗИЦИИ(справочно): 2 Материалы по прайс-листам на 1 кв.2012 МАТ=4,11 | шт | 9 | 149.4 |  |  |  | 1345
242 | ФЕР20-01-002-09 И4-Пр. Минрегион от 13.07.11 №339 | Прокладка воздуховодов из листовой оцинкованной стали и алюминия класса П (плотные) толщиной: 0,7 мм, периметром 900 мм ИНДЕКС К ПОЗИЦИИ(справочно): 1 3 кв. 2012 ОЗП=11,9; ЭМ=6,38; ЗПМ=11,9; МАТ=4,11 | 100 м2 поверхности воздуховодов | 0.054 | 3083.57 | 1343.25 | 114.81 | 5.54 | 167 | 73 | 6 |  | 153.69 | 8.3 | 0.41 | 0.02
243 | ФССЦ-301-1793 Пр. Минрегион от 28.07.09 № 308 | Воздуховоды из оцинкованной стали толщиной 0,7 мм, периметром до 1000 мм ИНДЕКС К ПОЗИЦИИ(справочно): 1 3 кв. 2012 ОЗП=11,9; ЭМ=6,38; ЗПМ=11,9; МАТ=4,11 | м2 | 5.4 | 111.37 |  |  |  | 601
244 | ФЕР20-01-002-11 И4-Пр. Минрегион от 13.07.11 №339 | Прокладка воздуховодов из листовой оцинкованной стали и алюминия класса П (плотные) толщиной: 0,7 мм, периметром до 2400 мм ИНДЕКС К ПОЗИЦИИ(справочно): 1 3 кв. 2012 ОЗП=11,9; ЭМ=6,38; ЗПМ=11,9; МАТ=4,11 | 100 м2 поверхности воздуховодов | 0.1515 | 1567.48 | 874.52 | 112.14 | 3.78 | 237 | 132 | 17 | 1 | 100.06 | 15.16 | 0.28 | 0.04
245 | ФССЦ-301-1795 Пр. Минрегион от 28.07.09 № 308 | Воздуховоды из оцинкованной стали толщиной 0,7 мм, периметром от 1700 до 4000 мм ИНДЕКС К ПОЗИЦИИ(справочно): 1 3 кв. 2012 ОЗП=11,9; ЭМ=6,38; ЗПМ=11,9; МАТ=4,11 | м2 | 15.15 | 109.09 |  |  |  | 1653
246 | ФССЦ-301-0475 Пр. Минрегион от 28.07.09 № 308 | Крепления для воздуховодов подвески СТД6208, СТД6209, СТД6210 ИНДЕКС К ПОЗИЦИИ(справочно): 2 Материалы по прайс-листам на 1 кв.2012 МАТ=4,11 | т | 0.15 | 8136 |  |  |  | 1220
247 | Прайс-лист | Лючок для прочистки воздуховодов ИНДЕКС К ПОЗИЦИИ(справочно): 2 Материалы по прайс-листам на 1 кв.2012 МАТ=4,11 | шт | 1 | 116.77 |  |  |  | 117
248 | ФЕР26-01-018-01 И4-Пр. Минрегион от 13.07.11 №339 | Изоляция плоских и криволинейных поверхностей пластинами (плитами) из вспененного каучука ("Армофлекс"), вспененного полиэтилена ("Термофлекс") ИНДЕКС К ПОЗИЦИИ(справочно): 1 3 кв. 2012 ОЗП=11,9; ЭМ=6,38; ЗПМ=11,9; МАТ=4,11 | 10 м2 изолируемой поверхности | 0.1 | 965.23 | 66.17 | 37.48 |  | 97 | 7 | 4 |  | 6.67 | 0.67
249 | Прайс-лист | Пенофол тип С ИНДЕКС К ПОЗИЦИИ(справочно): 2 Материалы по прайс-листам на 1 кв.2012 МАТ=4,11 | м2 | 1.1 | 35.75 |  |  |  | 39
Раздел 12. Система В8
250 | ФЕР20-03-001-01 Пр. Минрегион от 17.11.08 № 253 | Установка вентиляторов радиальных массой: до 0,05 т ИНДЕКС К ПОЗИЦИИ(справочно): 1 3 кв. 2012 ОЗП=11,9; ЭМ=6,38; ЗПМ=11,9; МАТ=4,11 | 1 вентилятор | 1 | 76.56 | 55.79 | 6.67 | 0.14 | 77 | 56 | 7 |  | 6.54 | 6.54 | 0.01 | 0.01
251 | Прайс-лист | Вентилятор IRE 60х35 D ИНДЕКС К ПОЗИЦИИ(справочно): 2 Материалы по прайс-листам на 1 кв.2012 МАТ=4,11 | шт | 1 | 17204.79 |  |  |  | 17205
252 | Прайс-лист | Вставки гибкие DS 60х35 ИНДЕКС К ПОЗИЦИИ(справочно): 2 Материалы по прайс-листам на 1 кв.2012 МАТ=4,11 | шт | 2 | 192.48 |  |  |  | 385
253 | ФЕР20-02-004-07 Пр. Минрегион от 17.11.08 № 253 | Установка клапанов обратных: периметром до 2400 мм ИНДЕКС К ПОЗИЦИИ(справочно): 1 3 кв. 2012 ОЗП=11,9; ЭМ=6,38; ЗПМ=11,9; МАТ=4,11 | 1 клапан | 1 | 37.32 | 18.43 | 3.49 | 0.14 | 37 | 18 | 3 |  | 2.08 | 2.08 | 0.01 | 0.01
254 | Прайс-лист | Клапан обратный 600х350 мм ИНДЕКС К ПОЗИЦИИ(справочно): 2 Материалы по прайс-листам на 1 кв.2012 МАТ=4,11 | шт | 1 | 307.06 |  |  |  | 307
255 | ФЕР20-06-005-01 Пр. Минрегион от 17.11.08 № 253 | Установка фильтров воздушных (сухих) производительностью: до 10 тыс.м3/час ИНДЕКС К ПОЗИЦИИ(справочно): 1 3 кв. 2012 ОЗП=11,9; ЭМ=6,38; ЗПМ=11,9; МАТ=4,11 | 1 фильтр | 1 | 139.71 | 97.74 | 13.19 | 0.27 | 140 | 98 | 13 |  | 10.16 | 10.16 | 0.02 | 0.02
256 | Прайс-лист | Фильтр ФЛР 600х350 класс очистки 5 ИНДЕКС К ПОЗИЦИИ(справочно): 2 Материалы по прайс-листам на 1 кв.2012 МАТ=4,11 | шт | 1 | 831.09 |  |  |  | 831
257 | ФЕР20-02-003-02 Пр. Минрегион от 17.11.08 № 253 | Установка решеток жалюзийных стальных: неподвижных односекционных, размер 150х580 мм ИНДЕКС К ПОЗИЦИИ(справочно): 1 3 кв. 2012 ОЗП=11,9; ЭМ=6,38; ЗПМ=11,9; МАТ=4,11 | 1 решетка | 1 | 17.44 | 10.49 | 2.37 |  | 17 | 10 | 2 |  | 1.17 | 1.17
258 | ФССЦ-301-2638 И1-Пр. Минрегион от 04.03.10 №94 | Решетки вентиляционные алюминиевые "АРКТОС" типа АРН размером 400х700 мм ИНДЕКС К ПОЗИЦИИ(справочно): 2 Материалы по прайс-листам на 1 кв.2012 МАТ=4,11 | шт. | 1 | 1245.52 |  |  |  | 1246
259 | ФЕР20-02-003-06 Пр. Минрегион от 17.11.08 № 253 | Установка решеток жалюзийных стальных: регулирующих (РР), номер 2, размер 100х400 мм ИНДЕКС К ПОЗИЦИИ(справочно): 1 3 кв. 2012 ОЗП=11,9; ЭМ=6,38; ЗПМ=11,9; МАТ=4,11 | 1 решетка | 23 | 16.76 | 10.49 | 2.37 |  | 385 | 241 | 55 |  | 1.17 | 26.91
260 | Прайс-лист | Решетка регулируемая АРМ 300х100 ИНДЕКС К ПОЗИЦИИ(справочно): 2 Материалы по прайс-листам на 1 кв.2012 МАТ=4,11 | шт | 6 | 136.2 |  |  |  | 817
261 | Прайс-лист | Решетка регулируемая АРМ 300х150 ИНДЕКС К ПОЗИЦИИ(справочно): 2 Материалы по прайс-листам на 1 кв.2012 МАТ=4,11 | шт | 17 | 149.4 |  |  |  | 2540
262 | ФЕР20-01-002-10 И4-Пр. Минрегион от 13.07.11 №339 | Прокладка воздуховодов из листовой оцинкованной стали и алюминия класса П (плотные) толщиной: 0,7 мм, периметром от 1100 до 1600 мм ИНДЕКС К ПОЗИЦИИ(справочно): 1 3 кв. 2012 ОЗП=11,9; ЭМ=6,38; ЗПМ=11,9; МАТ=4,11 | 100 м2 поверхности воздуховодов | 0.4965 | 2358.29 | 1162.25 | 107.31 | 5.13 | 1171 | 577 | 53 | 3 | 132.98 | 66.02 | 0.38 | 0.19
263 | ФССЦ-301-1794 Пр. Минрегион от 28.07.09 № 308 | Воздуховоды из оцинкованной стали толщиной 0,7 мм, периметром от 1100 до 1600 мм ИНДЕКС К ПОЗИЦИИ(справочно): 1 3 кв. 2012 ОЗП=11,9; ЭМ=6,38; ЗПМ=11,9; МАТ=4,11 | м2 | 49.65 | 104.33 |  |  |  | 5180
264 | ФЕР20-01-002-11 И4-Пр. Минрегион от 13.07.11 №339 | Прокладка воздуховодов из листовой оцинкованной стали и алюминия класса П (плотные) толщиной: 0,7 мм, периметром до 2400 мм ИНДЕКС К ПОЗИЦИИ(справочно): 1 3 кв. 2012 ОЗП=11,9; ЭМ=6,38; ЗПМ=11,9; МАТ=4,11 | 100 м2 поверхности воздуховодов | 0.6365 | 1567.48 | 874.52 | 112.14 | 3.78 | 998 | 557 | 71 | 2 | 100.06 | 63.69 | 0.28 | 0.18
265 | ФССЦ-301-1795 Пр. Минрегион от 28.07.09 № 308 | Воздуховоды из оцинкованной стали толщиной 0,7 мм, периметром от 1700 до 4000 мм ИНДЕКС К ПОЗИЦИИ(справочно): 1 3 кв. 2012 ОЗП=11,9; ЭМ=6,38; ЗПМ=11,9; МАТ=4,11 | м2 | 63.65 | 109.09 |  |  |  | 6944
266 | ФЕР20-01-002-09 И4-Пр. Минрегион от 13.07.11 №339 | Прокладка воздуховодов из листовой оцинкованной стали и алюминия класса П (плотные) толщиной: 0,7 мм, периметром 900 мм ИНДЕКС К ПОЗИЦИИ(справочно): 1 3 кв. 2012 ОЗП=11,9; ЭМ=6,38; ЗПМ=11,9; МАТ=4,11 | 100 м2 поверхности воздуховодов | 0.117 | 3083.57 | 1343.25 | 114.81 | 5.54 | 361 | 157 | 13 | 1 | 153.69 | 17.98 | 0.41 | 0.05
267 | ФССЦ-301-1793 Пр. Минрегион от 28.07.09 № 308 | Воздуховоды из оцинкованной стали толщиной 0,7 мм, периметром до 1000 мм ИНДЕКС К ПОЗИЦИИ(справочно): 1 3 кв. 2012 ОЗП=11,9; ЭМ=6,38; ЗПМ=11,9; МАТ=4,11 | м2 | 11.7 | 111.37 |  |  |  | 1303
268 | ФССЦ-301-0475 Пр. Минрегион от 28.07.09 № 308 | Крепления для воздуховодов подвески СТД6208, СТД6209, СТД6210 ИНДЕКС К ПОЗИЦИИ(справочно): 2 Материалы по прайс-листам на 1 кв.2012 МАТ=4,11 | т | 0.4 | 8136 |  |  |  | 3254
269 | Прайс-лист | Лючок для прочистки воздуховодов ИНДЕКС К ПОЗИЦИИ(справочно): 2 Материалы по прайс-листам на 1 кв.2012 МАТ=4,11 | шт | 16 | 116.77 |  |  |  | 1868
270 | ФЕР26-01-018-01 И4-Пр. Минрегион от 13.07.11 №339 | Изоляция плоских и криволинейных поверхностей пластинами (плитами) из вспененного каучука ("Армофлекс"), вспененного полиэтилена ("Термофлекс") ИНДЕКС К ПОЗИЦИИ(справочно): 1 3 кв. 2012 ОЗП=11,9; ЭМ=6,38; ЗПМ=11,9; МАТ=4,11 | 10 м2 изолируемой поверхности | 0.1 | 965.23 | 66.17 | 37.48 |  | 97 | 7 | 4 |  | 6.67 | 0.67
271 | Прайс-лист | Пенофол тип С ИНДЕКС К ПОЗИЦИИ(справочно): 2 Материалы по прайс-листам на 1 кв.2012 МАТ=4,11 | м2 | 1.1 | 35.75 |  |  |  | 39
Раздел 13. Система В9
272 | ФЕР20-03-001-01 Пр. Минрегион от 17.11.08 № 253 | Установка вентиляторов радиальных массой: до 0,05 т ИНДЕКС К ПОЗИЦИИ(справочно): 1 3 кв. 2012 ОЗП=11,9; ЭМ=6,38; ЗПМ=11,9; МАТ=4,11 | 1 вентилятор | 1 | 76.56 | 55.79 | 6.67 | 0.14 | 77 | 56 | 7 |  | 6.54 | 6.54 | 0.01 | 0.01
273 | ФССЦ-301-2447 И1-Пр. Минрегион от 04.03.10 №94 | Вентиляторы канальные для круглых воздуховодов OSTBERG марки СК 125 С, производительность 430 м3/час ИНДЕКС К ПОЗИЦИИ(справочно): 2 Материалы по прайс-листам на 1 кв.2012 МАТ=4,11 | шт. | 1 | 1321.49 |  |  |  | 1321
274 | Прайс-лист | Быстросъемные хомуты к вентилятору МХ 125 ИНДЕКС К ПОЗИЦИИ(справочно): 2 Материалы по прайс-листам на 1 кв.2012 МАТ=4,11 | шт | 2 | 29.88 |  |  |  | 60
275 | ФЕР20-02-004-01 Пр. Минрегион от 17.11.08 № 253 | Установка клапанов обратных: диаметром до 355 мм ИНДЕКС К ПОЗИЦИИ(справочно): 1 3 кв. 2012 ОЗП=11,9; ЭМ=6,38; ЗПМ=11,9; МАТ=4,11 | 1 клапан | 1 | 18.3 | 9.13 | 1.68 |  | 18 | 9 | 2 |  | 1.03 | 1.03
276 | Прайс-лист | Клапан обратный Ф 125 мм ИНДЕКС К ПОЗИЦИИ(справочно): 2 Материалы по прайс-листам на 1 кв.2012 МАТ=4,11 | шт | 1 | 56.53 |  |  |  | 57
277 | ФЕР20-02-003-08 Пр. Минрегион от 17.11.08 № 253 | Установка решеток жалюзийных стальных: регулирующих (РР), номер 4, размер 200х400 мм ИНДЕКС К ПОЗИЦИИ(справочно): 1 3 кв. 2012 ОЗП=11,9; ЭМ=6,38; ЗПМ=11,9; МАТ=4,11 | 1 решетка | 1 | 16.96 | 10.49 | 2.37 |  | 17 | 10 | 2 |  | 1.17 | 1.17
278 | ФССЦ-301-2631 И1-Пр. Минрегион от 04.03.10 №94 | Решетки вентиляционные алюминиевые "АРКТОС" типа АРН размером 200х400 мм ИНДЕКС К ПОЗИЦИИ(справочно): 2 Материалы по прайс-листам на 1 кв.2012 МАТ=4,11 | шт. | 1 | 427.64 |  |  |  | 428
279 | ФЕР20-02-003-05 Пр. Минрегион от 17.11.08 № 253 | Установка решеток жалюзийных стальных: регулирующих (РР), номер 1, размер 100х200 мм ИНДЕКС К ПОЗИЦИИ(справочно): 1 3 кв. 2012 ОЗП=11,9; ЭМ=6,38; ЗПМ=11,9; МАТ=4,11 | 1 решетка | 1 | 16.76 | 10.49 | 2.37 |  | 17 | 10 | 2 |  | 1.17 | 1.17
280 | Прайс-лист | Решетка регулируемая АРМ 200х100 ИНДЕКС К ПОЗИЦИИ(справочно): 2 Материалы по прайс-листам на 1 кв.2012 МАТ=4,11 | шт | 1 | 117.78 |  |  |  | 118
281 | ФЕР20-01-002-08 И4-Пр. Минрегион от 13.07.11 №339 | Прокладка воздуховодов из листовой оцинкованной стали и алюминия класса П (плотные) толщиной: 0,7 мм, диаметром до 800 мм ИНДЕКС К ПОЗИЦИИ(справочно): 1 3 кв. 2012 ОЗП=11,9; ЭМ=6,38; ЗПМ=11,9; МАТ=4,11 | 100 м2 поверхности воздуховодов | 0.0079 | 1597.83 | 874.52 | 142.49 | 4.86 | 13 | 7 | 1 |  | 100.06 | 0.79 | 0.36
282 | ФССЦ-301-1792 Пр. Минрегион от 28.07.09 № 308 | Воздуховоды из оцинкованной стали толщиной 0,7 мм, диаметром до 800 мм ИНДЕКС К ПОЗИЦИИ(справочно): 1 3 кв. 2012 ОЗП=11,9; ЭМ=6,38; ЗПМ=11,9; МАТ=4,11 | м2 | 0.79 | 84.25 |  |  |  | 67
283 | ФЕР20-01-002-11 И4-Пр. Минрегион от 13.07.11 №339 | Прокладка воздуховодов из листовой оцинкованной стали и алюминия класса П (плотные) толщиной: 0,7 мм, периметром до 2400 мм ИНДЕКС К ПОЗИЦИИ(справочно): 1 3 кв. 2012 ОЗП=11,9; ЭМ=6,38; ЗПМ=11,9; МАТ=4,11 | 100 м2 поверхности воздуховодов | 0.1 | 1567.48 | 874.52 | 112.14 | 3.78 | 157 | 87 | 11 |  | 100.06 | 10.01 | 0.28 | 0.03
284 | ФССЦ-301-1795 Пр. Минрегион от 28.07.09 № 308 | Воздуховоды из оцинкованной стали толщиной 0,7 мм, периметром от 1700 до 4000 мм ИНДЕКС К ПОЗИЦИИ(справочно): 1 3 кв. 2012 ОЗП=11,9; ЭМ=6,38; ЗПМ=11,9; МАТ=4,11 | м2 | 10 | 109.09 |  |  |  | 1091
285 | ФССЦ-301-0475 Пр. Минрегион от 28.07.09 № 308 | Крепления для воздуховодов подвески СТД6208, СТД6209, СТД6210 ИНДЕКС К ПОЗИЦИИ(справочно): 2 Материалы по прайс-листам на 1 кв.2012 МАТ=4,11 | т | 0.07 | 8136 |  |  |  | 570
286 | Прайс-лист | Лючок для прочистки воздуховодов ИНДЕКС К ПОЗИЦИИ(справочно): 2 Материалы по прайс-листам на 1 кв.2012 МАТ=4,11 | шт | 2 | 116.77 |  |  |  | 234
287 | ФЕР26-01-018-01 И4-Пр. Минрегион от 13.07.11 №339 | Изоляция плоских и криволинейных поверхностей пластинами (плитами) из вспененного каучука ("Армофлекс"), вспененного полиэтилена ("Термофлекс") ИНДЕКС К ПОЗИЦИИ(справочно): 1 3 кв. 2012 ОЗП=11,9; ЭМ=6,38; ЗПМ=11,9; МАТ=4,11 | 10 м2 изолируемой поверхности | 0.1 | 965.23 | 66.17 | 37.48 |  | 97 | 7 | 4 |  | 6.67 | 0.67
288 | Прайс-лист | Пенофол тип С ИНДЕКС К ПОЗИЦИИ(справочно): 2 Материалы по прайс-листам на 1 кв.2012 МАТ=4,11 | м2 | 1.1 | 35.75 |  |  |  | 39
Раздел 14. Система В10
289 | ФЕР20-03-001-01 Пр. Минрегион от 17.11.08 № 253 | Установка вентиляторов радиальных массой: до 0,05 т ИНДЕКС К ПОЗИЦИИ(справочно): 1 3 кв. 2012 ОЗП=11,9; ЭМ=6,38; ЗПМ=11,9; МАТ=4,11 | 1 вентилятор | 1 | 76.56 | 55.79 | 6.67 | 0.14 | 77 | 56 | 7 |  | 6.54 | 6.54 | 0.01 | 0.01
290 | ФССЦ-301-2461 И1-Пр. Минрегион от 04.03.10 №94 | Вентиляторы канальные в изолированном корпусе для круглых воздуховодов OSTBERG марки IRE 160 D, производительность 540 м3/час ИНДЕКС К ПОЗИЦИИ(справочно): 1 3 кв. 2012 ОЗП=11,9; ЭМ=6,38; ЗПМ=11,9; МАТ=4,11 | шт. | 1 | 3987.83 |  |  |  | 3988
291 | Прайс-лист | Быстросъемные хомуты к вентилятору МХ 160 ИНДЕКС К ПОЗИЦИИ(справочно): 2 Материалы по прайс-листам на 1 кв.2012 МАТ=4,11 | шт | 2 | 34.05 |  |  |  | 68
292 | ФЕР20-02-004-01 Пр. Минрегион от 17.11.08 № 253 | Установка клапанов обратных: диаметром до 355 мм ИНДЕКС К ПОЗИЦИИ(справочно): 1 3 кв. 2012 ОЗП=11,9; ЭМ=6,38; ЗПМ=11,9; МАТ=4,11 | 1 клапан | 1 | 18.3 | 9.13 | 1.68 |  | 18 | 9 | 2 |  | 1.03 | 1.03
293 | Прайс-лист | Клапан обратный Ф 160мм ИНДЕКС К ПОЗИЦИИ(справочно): 2 Материалы по прайс-листам на 1 кв.2012 МАТ=4,11 | шт | 1 | 67.3 |  |  |  | 67
294 | ФЕР20-06-005-01 Пр. Минрегион от 17.11.08 № 253 | Установка фильтров воздушных (сухих) производительностью: до 10 тыс.м3/час ИНДЕКС К ПОЗИЦИИ(справочно): 1 3 кв. 2012 ОЗП=11,9; ЭМ=6,38; ЗПМ=11,9; МАТ=4,11 | 1 фильтр | 1 | 139.71 | 97.74 | 13.19 | 0.27 | 140 | 98 | 13 |  | 10.16 | 10.16 | 0.02 | 0.02
295 | Прайс-лист | Фильтр ФЛФ 160 класс очистки 5 ИНДЕКС К ПОЗИЦИИ(справочно): 2 Материалы по прайс-листам на 1 кв.2012 МАТ=4,11 | шт | 1 | 711.92 |  |  |  | 712
296 | ФЕР20-02-003-01 Пр. Минрегион от 17.11.08 № 253 | Установка решеток жалюзийных стальных: неподвижных односекционных, размер 150х490 мм ИНДЕКС К ПОЗИЦИИ(справочно): 1 3 кв. 2012 ОЗП=11,9; ЭМ=6,38; ЗПМ=11,9; МАТ=4,11 | 1 решетка | 1 | 17.06 | 10.49 | 2.37 |  | 17 | 10 | 2 |  | 1.17 | 1.17
297 | ФССЦ-301-2631 И1-Пр. Минрегион от 04.03.10 №94 | Решетки вентиляционные алюминиевые "АРКТОС" типа АРН размером 200х400 мм ИНДЕКС К ПОЗИЦИИ(справочно): 2 Материалы по прайс-листам на 1 кв.2012 МАТ=4,11 | шт. | 1 | 427.64 |  |  |  | 428
298 | ФЕР20-02-003-05 Пр. Минрегион от 17.11.08 № 253 | Установка решеток жалюзийных стальных: регулирующих (РР), номер 1, размер 100х200 мм ИНДЕКС К ПОЗИЦИИ(справочно): 1 3 кв. 2012 ОЗП=11,9; ЭМ=6,38; ЗПМ=11,9; МАТ=4,11 | 1 решетка | 6 | 16.76 | 10.49 | 2.37 |  | 101 | 63 | 14 |  | 1.17 | 7.02
299 | Прайс-лист | Решетка регулируемая АРМ 200х100 ИНДЕКС К ПОЗИЦИИ(справочно): 2 Материалы по прайс-листам на 1 кв.2012 МАТ=4,11 | шт | 6 | 117.78 |  |  |  | 707
300 | ФЕР20-01-002-11 И4-Пр. Минрегион от 13.07.11 №339 | Прокладка воздуховодов из листовой оцинкованной стали и алюминия класса П (плотные) толщиной: 0,7 мм, периметром до 2400 мм ИНДЕКС К ПОЗИЦИИ(справочно): 1 3 кв. 2012 ОЗП=11,9; ЭМ=6,38; ЗПМ=11,9; МАТ=4,11 | 100 м2 поверхности воздуховодов | 0.145 | 1567.48 | 874.52 | 112.14 | 3.78 | 227 | 127 | 16 | 1 | 100.06 | 14.51 | 0.28 | 0.04
301 | ФССЦ-301-1795 Пр. Минрегион от 28.07.09 № 308 | Воздуховоды из оцинкованной стали толщиной 0,7 мм, периметром от 1700 до 4000 мм ИНДЕКС К ПОЗИЦИИ(справочно): 1 3 кв. 2012 ОЗП=11,9; ЭМ=6,38; ЗПМ=11,9; МАТ=4,11 | м2 | 14.5 | 109.09 |  |  |  | 1582
302 | ФЕР20-01-002-08 И4-Пр. Минрегион от 13.07.11 №339 | Прокладка воздуховодов из листовой оцинкованной стали и алюминия класса П (плотные) толщиной: 0,7 мм, диаметром до 800 мм ИНДЕКС К ПОЗИЦИИ(справочно): 1 3 кв. 2012 ОЗП=11,9; ЭМ=6,38; ЗПМ=11,9; МАТ=4,11 | 100 м2 поверхности воздуховодов | 0.01 | 1597.83 | 874.52 | 142.49 | 4.86 | 16 | 9 | 1 |  | 100.06 | 1 | 0.36
303 | ФССЦ-301-1792 Пр. Минрегион от 28.07.09 № 308 | Воздуховоды из оцинкованной стали толщиной 0,7 мм, диаметром до 800 мм ИНДЕКС К ПОЗИЦИИ(справочно): 1 3 кв. 2012 ОЗП=11,9; ЭМ=6,38; ЗПМ=11,9; МАТ=4,11 | м2 | 1 | 84.25 |  |  |  | 84
304 | ФССЦ-301-0475 Пр. Минрегион от 28.07.09 № 308 | Крепления для воздуховодов подвески СТД6208, СТД6209, СТД6210 ИНДЕКС К ПОЗИЦИИ(справочно): 2 Материалы по прайс-листам на 1 кв.2012 МАТ=4,11 | т | 0.08 | 8136 |  |  |  | 651
305 | Прайс-лист | Лючок для прочистки воздуховодов ИНДЕКС К ПОЗИЦИИ(справочно): 2 Материалы по прайс-листам на 1 кв.2012 МАТ=4,11 | шт | 7 | 116.77 |  |  |  | 817
306 | ФЕР26-01-018-01 И4-Пр. Минрегион от 13.07.11 №339 | Изоляция плоских и криволинейных поверхностей пластинами (плитами) из вспененного каучука ("Армофлекс"), вспененного полиэтилена ("Термофлекс") ИНДЕКС К ПОЗИЦИИ(справочно): 1 3 кв. 2012 ОЗП=11,9; ЭМ=6,38; ЗПМ=11,9; МАТ=4,11 | 10 м2 изолируемой поверхности | 0.1 | 965.23 | 66.17 | 37.48 |  | 97 | 7 | 4 |  | 6.67 | 0.67
307 | Прайс-лист | Пенофол тип С ИНДЕКС К ПОЗИЦИИ(справочно): 2 Материалы по прайс-листам на 1 кв.2012 МАТ=4,11 | м2 | 1.1 | 35.75 |  |  |  | 39
Раздел 15. Система В11
308 | ФЕР20-03-001-01 Пр. Минрегион от 17.11.08 № 253 | Установка вентиляторов радиальных массой: до 0,05 т ИНДЕКС К ПОЗИЦИИ(справочно): 1 3 кв. 2012 ОЗП=11,9; ЭМ=6,38; ЗПМ=11,9; МАТ=4,11 | 1 вентилятор | 1 | 76.56 | 55.79 | 6.67 | 0.14 | 77 | 56 | 7 |  | 6.54 | 6.54 | 0.01 | 0.01
309 | ФССЦ-301-2461 И1-Пр. Минрегион от 04.03.10 №94 | Вентиляторы канальные в изолированном корпусе для круглых воздуховодов OSTBERG марки IRE 160 D, производительность 540 м3/час ИНДЕКС К ПОЗИЦИИ(справочно): 1 3 кв. 2012 ОЗП=11,9; ЭМ=6,38; ЗПМ=11,9; МАТ=4,11 | шт. | 1 | 3987.83 |  |  |  | 3988
310 | Прайс-лист | Быстросъемные хомуты к вентилятору МХ 160 ИНДЕКС К ПОЗИЦИИ(справочно): 2 Материалы по прайс-листам на 1 кв.2012 МАТ=4,11 | шт | 2 | 34.05 |  |  |  | 68
311 | ФЕР20-02-004-01 Пр. Минрегион от 17.11.08 № 253 | Установка клапанов обратных: диаметром до 355 мм ИНДЕКС К ПОЗИЦИИ(справочно): 1 3 кв. 2012 ОЗП=11,9; ЭМ=6,38; ЗПМ=11,9; МАТ=4,11 | 1 клапан | 2 | 18.3 | 9.13 | 1.68 |  | 37 | 18 | 3 |  | 1.03 | 2.06
312 | Прайс-лист | Клапан обратный Ф 160 мм ИНДЕКС К ПОЗИЦИИ(справочно): 2 Материалы по прайс-листам на 1 кв.2012 МАТ=4,11 | шт | 2 | 67.3 |  |  |  | 135
313 | ФЕР20-06-005-01 Пр. Минрегион от 17.11.08 № 253 | Установка фильтров воздушных (сухих) производительностью: до 10 тыс.м3/час ИНДЕКС К ПОЗИЦИИ(справочно): 1 3 кв. 2012 ОЗП=11,9; ЭМ=6,38; ЗПМ=11,9; МАТ=4,11 | 1 фильтр | 1 | 139.71 | 97.74 | 13.19 | 0.27 | 140 | 98 | 13 |  | 10.16 | 10.16 | 0.02 | 0.02
314 | Прайс-лист | Фильтр ФЛФ 160 класс очистки 5 ИНДЕКС К ПОЗИЦИИ(справочно): 2 Материалы по прайс-листам на 1 кв.2012 МАТ=4,11 | шт | 1 | 711.92 |  |  |  | 712
315 | ФЕР20-02-003-01 Пр. Минрегион от 17.11.08 № 253 | Установка решеток жалюзийных стальных: неподвижных односекционных, размер 150х490 мм ИНДЕКС К ПОЗИЦИИ(справочно): 1 3 кв. 2012 ОЗП=11,9; ЭМ=6,38; ЗПМ=11,9; МАТ=4,11 | 1 решетка | 1 | 17.06 | 10.49 | 2.37 |  | 17 | 10 | 2 |  | 1.17 | 1.17
316 | ФССЦ-301-2631 И1-Пр. Минрегион от 04.03.10 №94 | Решетки вентиляционные алюминиевые "АРКТОС" типа АРН размером 200х400 мм ИНДЕКС К ПОЗИЦИИ(справочно): 2 Материалы по прайс-листам на 1 кв.2012 МАТ=4,11 | шт. | 1 | 427.64 |  |  |  | 428
317 | ФЕР20-01-002-11 И4-Пр. Минрегион от 13.07.11 №339 | Прокладка воздуховодов из листовой оцинкованной стали и алюминия класса П (плотные) толщиной: 0,7 мм, периметром до 2400 мм ИНДЕКС К ПОЗИЦИИ(справочно): 1 3 кв. 2012 ОЗП=11,9; ЭМ=6,38; ЗПМ=11,9; МАТ=4,11 | 100 м2 поверхности воздуховодов | 0.144 | 1567.48 | 874.52 | 112.14 | 3.78 | 226 | 126 | 16 | 1 | 100.06 | 14.41 | 0.28 | 0.04
318 | ФССЦ-301-1795 Пр. Минрегион от 28.07.09 № 308 | Воздуховоды из оцинкованной стали толщиной 0,7 мм, периметром от 1700 до 4000 мм ИНДЕКС К ПОЗИЦИИ(справочно): 1 3 кв. 2012 ОЗП=11,9; ЭМ=6,38; ЗПМ=11,9; МАТ=4,11 | м2 | 14.4 | 109.09 |  |  |  | 1571
319 | ФЕР20-01-002-08 И4-Пр. Минрегион от 13.07.11 №339 | Прокладка воздуховодов из листовой оцинкованной стали и алюминия класса П (плотные) толщиной: 0,7 мм, диаметром до 800 мм ИНДЕКС К ПОЗИЦИИ(справочно): 1 3 кв. 2012 ОЗП=11,9; ЭМ=6,38; ЗПМ=11,9; МАТ=4,11 | 100 м2 поверхности воздуховодов | 0.01 | 1597.83 | 874.52 | 142.49 | 4.86 | 16 | 9 | 1 |  | 100.06 | 1 | 0.36
320 | ФССЦ-301-1792 Пр. Минрегион от 28.07.09 № 308 | Воздуховоды из оцинкованной стали толщиной 0,7 мм, диаметром до 800 мм ИНДЕКС К ПОЗИЦИИ(справочно): 1 3 кв. 2012 ОЗП=11,9; ЭМ=6,38; ЗПМ=11,9; МАТ=4,11 | м2 | 1 | 84.25 |  |  |  | 84
321 | ФССЦ-301-0475 Пр. Минрегион от 28.07.09 № 308 | Крепления для воздуховодов подвески СТД6208, СТД6209, СТД6210 ИНДЕКС К ПОЗИЦИИ(справочно): 2 Материалы по прайс-листам на 1 кв.2012 МАТ=4,11 | т | 0.03 | 8136 |  |  |  | 244
322 | Прайс-лист | Лючок для прочистки воздуховодов ИНДЕКС К ПОЗИЦИИ(справочно): 2 Материалы по прайс-листам на 1 кв.2012 МАТ=4,11 | шт | 2 | 116.77 |  |  |  | 234
323 | ФЕР26-01-018-01 И4-Пр. Минрегион от 13.07.11 №339 | Изоляция плоских и криволинейных поверхностей пластинами (плитами) из вспененного каучука ("Армофлекс"), вспененного полиэтилена ("Термофлекс") ИНДЕКС К ПОЗИЦИИ(справочно): 1 3 кв. 2012 ОЗП=11,9; ЭМ=6,38; ЗПМ=11,9; МАТ=4,11 | 10 м2 изолируемой поверхности | 0.1 | 965.23 | 66.17 | 37.48 |  | 97 | 7 | 4 |  | 6.67 | 0.67
324 | Прайс-лист | Пенофол тип С ИНДЕКС К ПОЗИЦИИ(справочно): 2 Материалы по прайс-листам на 1 кв.2012 МАТ=4,11 | м2 | 1.1 | 35.75 |  |  |  | 39
Раздел 16. Строительные работы
325 | ФЕРр65-30-1 Пр. Минрегион от 13.10.08 № 207 | Разборка воздуховодов из листовой стали толщиной: до 0,9 мм диаметром/периметром до 165 мм /540 мм ИНДЕКС К ПОЗИЦИИ(справочно): 1 3 кв. 2012 ОЗП=11,9; ЭМ=6,38; ЗПМ=11,9; МАТ=4,11 | 100 м2 поверхности воздуховодов | 35 | 431.18 | 407.73 | 23.45 | 8.7 | 15091 | 14271 | 820 | 305 | 47.8 | 1673 | 0.75 | 26.25
326 | ФЕРр69-1-6 Пр. Минрегион от 13.10.08 № 207 | Пробивка отверстий в кирпичных стенах для водогазопроводных труб вручную при толщине стен: в 3 кирпича ИНДЕКС К ПОЗИЦИИ(справочно): 1 3 кв. 2012 ОЗП=11,9; ЭМ=6,38; ЗПМ=11,9; МАТ=4,11 | 100 отверстий | 1.06 | 1581.22 | 1581.22 |  |  | 1676 | 1676 |  |  | 202.72 | 214.88
327 | ФЕР46-03-017-07 Пр. Минрегион от 17.11.08 № 253 | Заделка кирпичом гнезд, борозд и концов балок ИНДЕКС К ПОЗИЦИИ(справочно): 1 3 кв. 2012 ОЗП=11,9; ЭМ=6,38; ЗПМ=11,9; МАТ=4,11 | 1 м3 заделки | 1 | 1089.25 | 235.95 | 15.45 |  | 1089 | 236 | 15 |  | 28.88 | 28.88
Раздел 17.
Система П1
328 | ФЕРм08-02-146-02 Пр. Минрегион от 04.08.09 № 321 | Кабель до 35 кВ с креплением накладными скобами, масса 1 м кабеля: до 1 кг ИНДЕКС К ПОЗИЦИИ(справочно): 1 3 кв. 2012 ОЗП=11,9; ЭМ=6,38; ЗПМ=11,9; МАТ=4,11 | 100 м кабеля | 5.86 | 3288.57 | 160.65 | 1369.71 | 121.48 | 19271 | 941 | 8027 | 712 | 16.7 | 97.86 | 9.55 | 55.96
329 | Прайс-лист | Кабель ВВГ-П 3х1,5 ИНДЕКС К ПОЗИЦИИ(справочно): 2 Материалы по прайс-листам на 1 кв.2012 МАТ=4,11 | м | 122.4 | 3.4 |  |  |  | 416
330 | ФССЦ-501-8203 Пр. Минрегион от 28.07.09 № 308 | Кабель силовой с медными жилами с поливинилхлоридной изоляцией в поливинилхлоридной оболочке без защитного покрова ВВГ, напряжением 0,66 Кв, число жил – 4 и сечением 1,5 мм2 ИНДЕКС К ПОЗИЦИИ(справочно): 2 Материалы по прайс-листам на 1 кв.2012 МАТ=4,11 | 1000 м | 0.2448 | 4383.27 |  |  |  | 1073
331 | ФССЦ-501-8204 Пр. Минрегион от 28.07.09 № 308 | Кабель силовой с медными жилами с поливинилхлоридной изоляцией в поливинилхлоридной оболочке без защитного покрова ВВГ, напряжением 0,66 Кв, число жил – 4 и сечением 2,5 мм2 ИНДЕКС К ПОЗИЦИИ(справочно): 2 Материалы по прайс-листам на 1 кв.2012 МАТ=4,11 | 1000 м | 0.1428 | 6130.25 |  |  |  | 875
332 | ФССЦ-501-8448 И4-Пр. Минрегион от 11.11.11 №535 | Кабель силовой с медными жилами с поливинилхлоридной изоляцией и оболочкой, не распространяющий горение марки ВВГнг, напряжением 0,66 кВ, с числом жил - 4 и сечением 2,5 мм2 ИНДЕКС К ПОЗИЦИИ(справочно): 2 Материалы по прайс-листам на 1 кв.2012 МАТ=4,11 | 1000 м | 0.1224 | 6316.23 |  |  |  | 773
333 | ФЕРм08-02-390-01 И2-Пр. Минрегион от 21.12.10 №747 | Короба пластмассовые: шириной до 40 мм ИНДЕКС К ПОЗИЦИИ(справочно): 1 3 кв. 2012 ОЗП=11,9; ЭМ=6,38; ЗПМ=11,9; МАТ=4,11 | 100 м | 0.02 | 237.65 | 154.92 | 31.2 | 0.12 | 5 | 3 | 1 |  | 16.29 | 0.33 | 0.01
334 | ФССЦ-509-1832 И2-Пр. Минрегион от 15.12.10 №656 | Кабель-канал (короб) "Электропласт" 25x25 мм ИНДЕКС К ПОЗИЦИИ(справочно): 2 Материалы по прайс-листам на 1 кв.2012 МАТ=4,11 | м | 2 | 2.48 |  |  |  | 5
335 | ФЕРм08-02-390-02 И2-Пр. Минрегион от 21.12.10 №747 | Короба пластмассовые: шириной до 63 мм ИНДЕКС К ПОЗИЦИИ(справочно): 1 3 кв. 2012 ОЗП=11,9; ЭМ=6,38; ЗПМ=11,9; МАТ=4,11 | 100 м | 0.06 | 280.08 | 174.89 | 35.26 | 0.12 | 17 | 10 | 2 |  | 18.39 | 1.1 | 0.01
336 | ФССЦ-509-1836 И2-Пр. Минрегион от 15.12.10 №656 | Кабель-канал (короб) "Электропласт" 60x40 мм ИНДЕКС К ПОЗИЦИИ(справочно): 2 Материалы по прайс-листам на 1 кв.2012 МАТ=4,11 | м | 6 | 6.8 |  |  |  | 41
337 | ФЕРм08-02-399-02 И2-Пр. Минрегион от 21.12.10 №747 | Провод в коробах, сечением: до 35 мм2 ИНДЕКС К ПОЗИЦИИ(справочно): 1 3 кв. 2012 ОЗП=11,9; ЭМ=6,38; ЗПМ=11,9; МАТ=4,11 | 100 м | 0.08 | 107.47 | 44.18 | 7.26 | 0.41 | 9 | 4 | 1 |  | 4.7 | 0.38 | 0.03
338 | ФЕРм08-02-409-01 И2-Пр. Минрегион от 21.12.10 №747 | Труба винипластовая по установленным конструкциям, по стенам и колоннам с креплением скобами, диаметр: до 25 мм ИНДЕКС К ПОЗИЦИИ(справочно): 1 3 кв. 2012 ОЗП=11,9; ЭМ=6,38; ЗПМ=11,9; МАТ=4,11 | 100 м | 0.26 | 1739.1 | 223.72 | 58.55 | 1.49 | 452 | 58 | 15 |  | 23.8 | 6.19 | 0.11 | 0.03
339 | ФССЦ-103-2404 И4-Пр. Минрегион от 11.11.11 №535 | Трубы гибкие гофрированные из самозатухающего ПВХ-пластиката (ГОСТ Р 50827-95) легкого типа, со стальной протяжкой (зондом), наружным диаметром 20 мм ИНДЕКС К ПОЗИЦИИ(справочно): 1 3 кв. 2012 ОЗП=11,9; ЭМ=6,38; ЗПМ=11,9; МАТ=4,11 | м | 26 | 3.24 |  |  |  | 84
340 | ФЕРм08-02-412-02 И2-Пр. Минрегион от 21.12.10 №747 | Затягивание провода в проложенные трубы и металлические рукава первого одножильного или многожильного в общей оплетке, суммарное сечение до 6 мм2 ИНДЕКС К ПОЗИЦИИ(справочно): 1 3 кв. 2012 ОЗП=11,9; ЭМ=6,38; ЗПМ=11,9; МАТ=4,11 | 100 м | 0.26 | 274.18 | 63.36 | 4.84 | 0.27 | 71 | 16 | 1 |  | 6.74 | 1.75 | 0.02 | 0.01
341 | ФЕРм08-02-403-03 И2-Пр. Минрегион от 21.12.10 №747 | Провод групповой осветительных сетей в защитной оболочке или кабель двух-трехжильный: под штукатурку по стенам или в бороздах ИНДЕКС К ПОЗИЦИИ(справочно): 1 3 кв. 2012 ОЗП=11,9; ЭМ=6,38; ЗПМ=11,9; МАТ=4,11 | 100 м | 1.3 | 1767.24 | 347.8 | 7.26 | 0.41 | 2297 | 452 | 9 | 1 | 37 | 48.1 | 0.03 | 0.04
342 | ФССЦ-502-0511 Пр. Минрегион от 28.07.09 № 308 | Провода силовые для электрических установок на напряжение до 450 В с медной жилой марки ПВ3, сечением 0,75 мм2 ИНДЕКС К ПОЗИЦИИ(справочно): 2 Материалы по прайс-листам на 1 кв.2012 МАТ=4,11 | 1000 м | 0.102 | 914.36 |  |  |  | 93
343 | ФССЦ-502-0526 Пр. Минрегион от 28.07.09 № 308 | Провода силовые для электрических установок на напряжение до 450 В с медной жилой марки ПВ3, сечением 50 мм2 ИНДЕКС К ПОЗИЦИИ(справочно): 2 Материалы по прайс-листам на 1 кв.2012 МАТ=4,11 | 1000 м | 0.0306 | 38745.62 |  |  |  | 1186
344 | ФЕРм08-03-572-06 Пр. Минрегион от 04.08.09 № 321 | Блок управления шкафного исполнения или распределительный пункт (шкаф), устанавливаемый: на полу, высота и ширина до 200х1000 мм ИНДЕКС К ПОЗИЦИИ(справочно): 1 3 кв. 2012 ОЗП=11,9; ЭМ=6,38; ЗПМ=11,9; МАТ=4,11 | 1 шт. | 1 | 405.83 | 34.62 | 78.98 | 4.05 | 406 | 35 | 79 | 4 | 3.49 | 3.49 | 0.3 | 0.3
345 | Прайс-лист | Контактор КМИ-10910 9А ИНДЕКС К ПОЗИЦИИ(справочно): 2 Материалы по прайс-листам на 1 кв.2012 МАТ=4,11 | шт | 4 | 56.03 |  |  |  | 224
346 | Прайс-лист | Контактор КМИ-34012 40А ИНДЕКС К ПОЗИЦИИ(справочно): 2 Материалы по прайс-листам на 1 кв.2012 МАТ=4,11 | шт | 2 | 183.06 |  |  |  | 366
347 | Прайс-лист | Реле РЭК78/4 ИНДЕКС К ПОЗИЦИИ(справочно): 2 Материалы по прайс-листам на 1 кв.2012 МАТ=4,11 | шт | 1 | 19.09 |  |  |  | 19
348 | Прайс-лист | Разъем для РЭК ИНДЕКС К ПОЗИЦИИ(справочно): 2 Материалы по прайс-листам на 1 кв.2012 МАТ=4,11 | шт | 1 | 8.47 |  |  |  | 8
349 | Прайс-лист | Приставка ПКИ-22 ИНДЕКС К ПОЗИЦИИ(справочно): 2 Материалы по прайс-листам на 1 кв.2012 МАТ=4,11 | шт | 4 | 26.15 |  |  |  | 105
350 | Прайс-лист | Программируемый контроллер ИНДЕКС К ПОЗИЦИИ(справочно): 2 Материалы по прайс-листам на 1 кв.2012 МАТ=4,11 | шт | 1 | 2734.13 |  |  |  | 2734
351 | Прайс-лист | Блок питания для ALPHA2 ИНДЕКС К ПОЗИЦИИ(справочно): 2 Материалы по прайс-листам на 1 кв.2012 МАТ=4,11 | шт | 1 | 809 |  |  |  | 809
352 | Прайс-лист | Кабель интерфейса для ALPHA2 ИНДЕКС К ПОЗИЦИИ(справочно): 2 Материалы по прайс-листам на 1 кв.2012 МАТ=4,11 | шт | 1 | 673.25 |  |  |  | 673
353 | Прайс-лист | Корпус металлический ЩМП-5-0 ИНДЕКС К ПОЗИЦИИ(справочно): 2 Материалы по прайс-листам на 1 кв.2012 МАТ=4,11 | шт | 1 | 1556.01 |  |  |  | 1556
354 | Прайс-лист | Шина "N" нулевая на DIN-рейку ИНДЕКС К ПОЗИЦИИ(справочно): 2 Материалы по прайс-листам на 1 кв.2012 МАТ=4,11 | шт | 1 | 93.23 |  |  |  | 93
355 | ФЕРм08-03-575-01 Пр. Минрегион от 04.08.09 № 321 | Прибор или аппарат ИНДЕКС К ПОЗИЦИИ(справочно): 1 3 кв. 2012 ОЗП=11,9; ЭМ=6,38; ЗПМ=11,9; МАТ=4,11 | 1 шт. | 10 | 11.51 | 11.11 |  |  | 115 | 111 |  |  | 1.12 | 11.2
356 | ФССЦ-509-2227 И5-Пр. Минрегион от 29.12.11 №629 | Выключатели автоматические «IЕК» ВА47-29 1P 10А, характеристика С ИНДЕКС К ПОЗИЦИИ(справочно): 2 Материалы по прайс-листам на 1 кв.2012 МАТ=4,11 | шт. | 4 | 13.12 |  |  |  | 52
357 | ФССЦ-509-2241 И5-Пр. Минрегион от 29.12.11 №629 | Выключатели автоматические «IЕК» ВА47-29 3Р 10А, характеристика С ИНДЕКС К ПОЗИЦИИ(справочно): 2 Материалы по прайс-листам на 1 кв.2012 МАТ=4,11 | шт. | 2 | 39.25 |  |  |  | 79
358 | ФССЦ-509-2243 И5-Пр. Минрегион от 29.12.11 №629 | Выключатели автоматические «IЕК» ВА47-29 3Р 25А, характеристика С ИНДЕКС К ПОЗИЦИИ(справочно): 2 Материалы по прайс-листам на 1 кв.2012 МАТ=4,11 | шт. | 2 | 29.62 |  |  |  | 59
359 | ФССЦ-509-2244 И5-Пр. Минрегион от 29.12.11 №629 | Выключатели автоматические «IЕК» ВА47-29 3Р 40А, характеристика С ИНДЕКС К ПОЗИЦИИ(справочно): 2 Материалы по прайс-листам на 1 кв.2012 МАТ=4,11 | шт. | 2 | 29.62 |  |  |  | 59
360 | ФЕРм11-03-001-01 Пр. Минрегион от 04.08.09 № 321 | Приборы, устанавливаемые на металлоконструкциях, щитах и пультах, масса: до 5 кг ИНДЕКС К ПОЗИЦИИ(справочно): 1 3 кв. 2012 ОЗП=11,9; ЭМ=6,38; ЗПМ=11,9; МАТ=4,11 | 1 шт. | 4 | 6.25 | 5.16 |  |  | 25 | 21 |  |  | 0.52 | 2.08
361 | Прайс-лист | Датчик дифференциального давления ИНДЕКС К ПОЗИЦИИ(справочно): 2 Материалы по прайс-листам на 1 кв.2012 МАТ=4,11 | шт | 2 | 334.61 |  |  |  | 669
362 | Прайс-лист | Термостаты защиты от замерзания ИНДЕКС К ПОЗИЦИИ(справочно): 2 Материалы по прайс-листам на 1 кв.2012 МАТ=4,11 | шт | 2 | 976.72 |  |  |  | 1953
Система В1
363 | ФЕРм08-02-390-02 И2-Пр. Минрегион от 21.12.10 №747 | Короба пластмассовые: шириной до 63 мм ИНДЕКС К ПОЗИЦИИ(справочно): 1 3 кв. 2012 ОЗП=11,9; ЭМ=6,38; ЗПМ=11,9; МАТ=4,11 | 100 м | 1.6 | 280.08 | 174.89 | 35.26 | 0.12 | 448 | 280 | 56 |  | 18.39 | 29.42 | 0.01 | 0.02
364 | ФССЦ-509-1836 И2-Пр. Минрегион от 15.12.10 №656 | Кабель-канал (короб) "Электропласт" 60x40 мм ИНДЕКС К ПОЗИЦИИ(справочно): 2 Материалы по прайс-листам на 1 кв.2012 МАТ=4,11 | м | 160 | 6.8 |  |  |  | 1088
365 | ФЕРм08-02-399-01 И2-Пр. Минрегион от 21.12.10 №747 | Провод в коробах, сечением: до 6 мм2 ИНДЕКС К ПОЗИЦИИ(справочно): 1 3 кв. 2012 ОЗП=11,9; ЭМ=6,38; ЗПМ=11,9; МАТ=4,11 | 100 м | 1.6 | 88.72 | 33.09 | 2.42 | 0.14 | 142 | 53 | 4 |  | 3.52 | 5.63 | 0.01 | 0.02
366 | Прайс-лист | Кабель ВВГ-П 3х1,5 ИНДЕКС К ПОЗИЦИИ(справочно): 2 Материалы по прайс-листам на 1 кв.2012 МАТ=4,11 | м | 81.6 | 3.4 |  |  |  | 277
367 | Прайс-лист | Кабель ВВГ-П 4х1,5 ИНДЕКС К ПОЗИЦИИ(справочно): 2 Материалы по прайс-листам на 1 кв.2012 МАТ=4,11 | м | 81.6 | 4.59 |  |  |  | 375
368 | Прайс-лист | Контактор КМИ-10910 9А ИНДЕКС К ПОЗИЦИИ(справочно): 2 Материалы по прайс-листам на 1 кв.2012 МАТ=4,11 | шт | 4 | 56.03 |  |  |  | 224
369 | ФЕРм08-03-575-01 Пр. Минрегион от 04.08.09 № 321 | Прибор или аппарат ИНДЕКС К ПОЗИЦИИ(справочно): 1 3 кв. 2012 ОЗП=11,9; ЭМ=6,38; ЗПМ=11,9; МАТ=4,11 | 1 шт. | 2 | 11.51 | 11.11 |  |  | 23 | 22 |  |  | 1.12 | 2.24
370 | ФССЦ-509-2227 И5-Пр. Минрегион от 29.12.11 №629 | Выключатели автоматические «IЕК» ВА47-29 1P 10А, характеристика С ИНДЕКС К ПОЗИЦИИ(справочно): 2 Материалы по прайс-листам на 1 кв.2012 МАТ=4,11 | шт. | 4 | 13.12 |  |  |  | 52
Система П2
371 | ФЕРм08-02-390-02 И2-Пр. Минрегион от 21.12.10 №747 | Короба пластмассовые: шириной до 63 мм ИНДЕКС К ПОЗИЦИИ(справочно): 1 3 кв. 2012 ОЗП=11,9; ЭМ=6,38; ЗПМ=11,9; МАТ=4,11 | 100 м | 1.2 | 280.08 | 174.89 | 35.26 | 0.12 | 336 | 210 | 42 |  | 18.39 | 22.07 | 0.01 | 0.01
372 | ФССЦ-509-1836 И2-Пр. Минрегион от 15.12.10 №656 | Кабель-канал (короб) "Электропласт" 60x40 мм ИНДЕКС К ПОЗИЦИИ(справочно): 2 Материалы по прайс-листам на 1 кв.2012 МАТ=4,11 | м | 120 | 6.8 |  |  |  | 816
373 | ФЕРм08-02-399-01 И2-Пр. Минрегион от 21.12.10 №747 | Провод в коробах, сечением: до 6 мм2 ИНДЕКС К ПОЗИЦИИ(справочно): 1 3 кв. 2012 ОЗП=11,9; ЭМ=6,38; ЗПМ=11,9; МАТ=4,11 | 100 м | 1.2 | 88.72 | 33.09 | 2.42 | 0.14 | 106 | 40 | 3 |  | 3.52 | 4.22 | 0.01 | 0.01
374 | ФССЦ-501-8203 Пр. Минрегион от 28.07.09 № 308 | Кабель силовой с медными жилами с поливинилхлоридной изоляцией в поливинилхлоридной оболочке без защитного покрова ВВГ, напряжением 0,66 Кв, число жил – 4 и сечением 1,5 мм2 ИНДЕКС К ПОЗИЦИИ(справочно): 2 Материалы по прайс-листам на 1 кв.2012 МАТ=4,11 | 1000 м | 0.1224 | 4383.27 |  |  |  | 537
375 | ФЕРм08-02-146-02 Пр. Минрегион от 04.08.09 № 321 | Кабель до 35 кВ с креплением накладными скобами, масса 1 м кабеля: до 1 кг ИНДЕКС К ПОЗИЦИИ(справочно): 1 3 кв. 2012 ОЗП=11,9; ЭМ=6,38; ЗПМ=11,9; МАТ=4,11 | 100 м кабеля | 0.56 | 3288.57 | 160.65 | 1369.71 | 121.48 | 1842 | 90 | 767 | 68 | 16.7 | 9.35 | 9.55 | 5.35
376 | ФССЦ-501-8455 И4-Пр. Минрегион от 11.11.11 №535 | Кабель силовой с медными жилами с поливинилхлоридной изоляцией и оболочкой, не распространяющий горение марки ВВГнг, напряжением 0,66 кВ, с числом жил - 4 и сечением 50 мм2 ИНДЕКС К ПОЗИЦИИ(справочно): 2 Материалы по прайс-листам на 1 кв.2012 МАТ=4,11 | 1000 м | 0.05712 | 116757.34 |  |  |  | 6669
377 | ФЕРм08-03-572-06 Пр. Минрегион от 04.08.09 № 321 | Блок управления шкафного исполнения или распределительный пункт (шкаф), устанавливаемый: на полу, высота и ширина до 200х1000 мм ИНДЕКС К ПОЗИЦИИ(справочно): 1 3 кв. 2012 ОЗП=11,9; ЭМ=6,38; ЗПМ=11,9; МАТ=4,11 | 1 шт. | 1 | 405.83 | 34.62 | 78.98 | 4.05 | 406 | 35 | 79 | 4 | 3.49 | 3.49 | 0.3 | 0.3
378 | Прайс-лист | Контактор КТИ-5185 185А ИНДЕКС К ПОЗИЦИИ(справочно): 2 Материалы по прайс-листам на 1 кв.2012 МАТ=4,11 | шт | 1 | 1657.98 |  |  |  | 1658
379 | Прайс-лист | Контактор КМИ-10910 9А ИНДЕКС К ПОЗИЦИИ(справочно): 2 Материалы по прайс-листам на 1 кв.2012 МАТ=4,11 | шт | 2 | 56.03 |  |  |  | 112
380 | Прайс-лист | Реле РЭК78/4 ИНДЕКС К ПОЗИЦИИ(справочно): 2 Материалы по прайс-листам на 1 кв.2012 МАТ=4,11 | шт | 1 | 19.09 |  |  |  | 19
381 | Прайс-лист | Разъем для РЭК ИНДЕКС К ПОЗИЦИИ(справочно): 2 Материалы по прайс-листам на 1 кв.2012 МАТ=4,11 | шт | 1 | 8.47 |  |  |  | 8
382 | Прайс-лист | Приставка ПКИ-22 ИНДЕКС К ПОЗИЦИИ(справочно): 2 Материалы по прайс-листам на 1 кв.2012 МАТ=4,11 | шт | 2 | 26.15 |  |  |  | 52
383 | Прайс-лист | Корпус металлический ЩМП-5-0 ИНДЕКС К ПОЗИЦИИ(справочно): 2 Материалы по прайс-листам на 1 кв.2012 МАТ=4,11 | шт | 1 | 1556.01 |  |  |  | 1556
384 | Прайс-лист | Шина нулевая ИНДЕКС К ПОЗИЦИИ(справочно): 2 Материалы по прайс-листам на 1 кв.2012 МАТ=4,11 | шт | 2 | 93.23 |  |  |  | 186
385 | ФЕРм08-03-575-01 Пр. Минрегион от 04.08.09 № 321 | Прибор или аппарат ИНДЕКС К ПОЗИЦИИ(справочно): 1 3 кв. 2012 ОЗП=11,9; ЭМ=6,38; ЗПМ=11,9; МАТ=4,11 | 1 шт. | 5 | 11.51 | 11.11 |  |  | 58 | 56 |  |  | 1.12 | 5.6
386 | ФССЦ-509-2241 И5-Пр. Минрегион от 29.12.11 №629 | Выключатели автоматические «IЕК» ВА47-29 3Р 10А, характеристика С ИНДЕКС К ПОЗИЦИИ(справочно): 2 Материалы по прайс-листам на 1 кв.2012 МАТ=4,11 | шт. | 2 | 39.25 |  |  |  | 79
387 | Прайс-лист | Авт.выкл ВА47-29 3Р 160А ИНДЕКС К ПОЗИЦИИ(справочно): 2 Материалы по прайс-листам на 1 кв.2012 МАТ=4,11 | шт | 1 | 757.15 |  |  |  | 757
388 | Прайс-лист | Авт. выкл. ВА47-29 3Р 200А ИНДЕКС К ПОЗИЦИИ(справочно): 2 Материалы по прайс-листам на 1 кв.2012 МАТ=4,11 | шт | 2 | 759.03 |  |  |  | 1518
389 | ФЕРм08-02-403-03 И2-Пр. Минрегион от 21.12.10 №747 | Провод групповой осветительных сетей в защитной оболочке или кабель двух-трехжильный: под штукатурку по стенам или в бороздах ИНДЕКС К ПОЗИЦИИ(справочно): 1 3 кв. 2012 ОЗП=11,9; ЭМ=6,38; ЗПМ=11,9; МАТ=4,11 | 100 м | 1 | 1767.24 | 347.8 | 7.26 | 0.41 | 1767 | 348 | 7 |  | 37 | 37 | 0.03 | 0.03
390 | ФССЦ-502-0511 Пр. Минрегион от 28.07.09 № 308 | Провода силовые для электрических установок на напряжение до 450 В с медной жилой марки ПВ3, сечением 0,75 мм2 ИНДЕКС К ПОЗИЦИИ(справочно): 2 Материалы по прайс-листам на 1 кв.2012 МАТ=4,11 | 1000 м | 0.0714 | 914.36 |  |  |  | 65
391 | ФССЦ-502-0526 Пр. Минрегион от 28.07.09 № 308 | Провода силовые для электрических установок на напряжение до 450 В с медной жилой марки ПВ3, сечением 50 мм2 ИНДЕКС К ПОЗИЦИИ(справочно): 2 Материалы по прайс-листам на 1 кв.2012 МАТ=4,11 | 1000 м | 0.0306 | 38745.62 |  |  |  | 1186
Система П3
392 | ФЕРм08-02-390-02 И2-Пр. Минрегион от 21.12.10 №747 | Короба пластмассовые: шириной до 63 мм ИНДЕКС К ПОЗИЦИИ(справочно): 1 3 кв. 2012 ОЗП=11,9; ЭМ=6,38; ЗПМ=11,9; МАТ=4,11 | 100 м | 1.8 | 280.08 | 174.89 | 35.26 | 0.12 | 504 | 315 | 63 |  | 18.39 | 33.1 | 0.01 | 0.02
393 | ФССЦ-509-1836 И2-Пр. Минрегион от 15.12.10 №656 | Кабель-канал (короб) "Электропласт" 60x40 мм ИНДЕКС К ПОЗИЦИИ(справочно): 2 Материалы по прайс-листам на 1 кв.2012 МАТ=4,11 | м | 180 | 6.8 |  |  |  | 1224
394 | ФЕРм08-02-399-01 И2-Пр. Минрегион от 21.12.10 №747 | Провод в коробах, сечением: до 6 мм2 ИНДЕКС К ПОЗИЦИИ(справочно): 1 3 кв. 2012 ОЗП=11,9; ЭМ=6,38; ЗПМ=11,9; МАТ=4,11 | 100 м | 1.8 | 88.72 | 33.09 | 2.42 | 0.14 | 160 | 60 | 4 |  | 3.52 | 6.34 | 0.01 | 0.02
395 | ФССЦ-501-8203 Пр. Минрегион от 28.07.09 № 308 | Кабель силовой с медными жилами с поливинилхлоридной изоляцией в поливинилхлоридной оболочке без защитного покрова ВВГ, напряжением 0,66 Кв, число жил – 4 и сечением 1,5 мм2 ИНДЕКС К ПОЗИЦИИ(справочно): 2 Материалы по прайс-листам на 1 кв.2012 МАТ=4,11 | 1000 м | 0.1836 | 4383.27 |  |  |  | 805
396 | ФЕРм08-02-146-02 Пр. Минрегион от 04.08.09 № 321 | Кабель до 35 кВ с креплением накладными скобами, масса 1 м кабеля: до 1 кг ИНДЕКС К ПОЗИЦИИ(справочно): 1 3 кв. 2012 ОЗП=11,9; ЭМ=6,38; ЗПМ=11,9; МАТ=4,11 | 100 м кабеля | 0.9 | 3288.57 | 160.65 | 1369.71 | 121.48 | 2960 | 145 | 1233 | 109 | 16.7 | 15.03 | 9.55 | 8.6
397 | ФССЦ-501-8265 Пр. Минрегион от 28.07.09 № 308 | Кабель силовой с медными жилами с поливинилхлоридной изоляцией в поливинилхлоридной оболочке без защитного покрова ВВГ, напряжением 1,00 Кв, число жил – 4 и сечением 50 мм2 ИНДЕКС К ПОЗИЦИИ(справочно): 2 Материалы по прайс-листам на 1 кв.2012 МАТ=4,11 | 1000 м | 0.0918 | 101910.18 |  |  |  | 9355
398 | Прайс-лист | Контактор КТИ-5185 185А ИНДЕКС К ПОЗИЦИИ(справочно): 2 Материалы по прайс-листам на 1 кв.2012 МАТ=4,11 | шт | 1 | 1657.98 |  |  |  | 1658
399 | Прайс-лист | Контактор КМИ-10910 9А ИНДЕКС К ПОЗИЦИИ(справочно): 2 Материалы по прайс-листам на 1 кв.2012 МАТ=4,11 | шт | 2 | 56.03 |  |  |  | 112
400 | Прайс-лист | Реле РЭК78/4 ИНДЕКС К ПОЗИЦИИ(справочно): 2 Материалы по прайс-листам на 1 кв.2012 МАТ=4,11 | шт | 1 | 19.09 |  |  |  | 19
401 | Прайс-лист | Разъем для РЭК ИНДЕКС К ПОЗИЦИИ(справочно): 2 Материалы по прайс-листам на 1 кв.2012 МАТ=4,11 | шт | 1 | 8.47 |  |  |  | 8
402 | ФЕРм08-03-575-01 Пр. Минрегион от 04.08.09 № 321 | Прибор или аппарат ИНДЕКС К ПОЗИЦИИ(справочно): 1 3 кв. 2012 ОЗП=11,9; ЭМ=6,38; ЗПМ=11,9; МАТ=4,11 | 1 шт. | 4 | 11.51 | 11.11 |  |  | 46 | 44 |  |  | 1.12 | 4.48
403 | ФССЦ-509-2241 И5-Пр. Минрегион от 29.12.11 №629 | Выключатели автоматические «IЕК» ВА47-29 3Р 10А, характеристика С ИНДЕКС К ПОЗИЦИИ(справочно): 2 Материалы по прайс-листам на 1 кв.2012 МАТ=4,11 | шт. | 2 | 39.25 |  |  |  | 79
404 | Прайс-лист | Авт.выкл ВА47-29 3Р 160А ИНДЕКС К ПОЗИЦИИ(справочно): 2 Материалы по прайс-листам на 1 кв.2012 МАТ=4,11 | шт | 1 | 757.15 |  |  |  | 757
405 | Прайс-лист | Авт. выкл. ВА47-29 3Р 200А ИНДЕКС К ПОЗИЦИИ(справочно): 2 Материалы по прайс-листам на 1 кв.2012 МАТ=4,11 | шт | 1 | 759.03 |  |  |  | 759
406 | Прайс-лист | Приставка ПКИ-22 ИНДЕКС К ПОЗИЦИИ(справочно): 2 Материалы по прайс-листам на 1 кв.2012 МАТ=4,11 | шт | 2 | 26.15 |  |  |  | 52
Система П4
407 | ФЕРм08-02-390-02 И2-Пр. Минрегион от 21.12.10 №747 | Короба пластмассовые: шириной до 63 мм ИНДЕКС К ПОЗИЦИИ(справочно): 1 3 кв. 2012 ОЗП=11,9; ЭМ=6,38; ЗПМ=11,9; МАТ=4,11 | 100 м | 1.2 | 280.08 | 174.89 | 35.26 | 0.12 | 336 | 210 | 42 |  | 18.39 | 22.07 | 0.01 | 0.01
408 | ФССЦ-509-1836 И2-Пр. Минрегион от 15.12.10 №656 | Кабель-канал (короб) "Электропласт" 60x40 мм ИНДЕКС К ПОЗИЦИИ(справочно): 2 Материалы по прайс-листам на 1 кв.2012 МАТ=4,11 | м | 120 | 6.8 |  |  |  | 816
409 | ФЕРм08-02-399-01 И2-Пр. Минрегион от 21.12.10 №747 | Провод в коробах, сечением: до 6 мм2 ИНДЕКС К ПОЗИЦИИ(справочно): 1 3 кв. 2012 ОЗП=11,9; ЭМ=6,38; ЗПМ=11,9; МАТ=4,11 | 100 м | 1.2 | 88.72 | 33.09 | 2.42 | 0.14 | 106 | 40 | 3 |  | 3.52 | 4.22 | 0.01 | 0.01
410 | Прайс-лист | Кабель ВВГ-П 3х1,5 ИНДЕКС К ПОЗИЦИИ(справочно): 2 Материалы по прайс-листам на 1 кв.2012 МАТ=4,11 | м | 61.2 | 3.4 |  |  |  | 208
411 | ФССЦ-501-8203 Пр. Минрегион от 28.07.09 № 308 | Кабель силовой с медными жилами с поливинилхлоридной изоляцией в поливинилхлоридной оболочке без защитного покрова ВВГ, напряжением 0,66 Кв, число жил – 4 и сечением 1,5 мм2 ИНДЕКС К ПОЗИЦИИ(справочно): 2 Материалы по прайс-листам на 1 кв.2012 МАТ=4,11 | 1000 м | 0.0612 | 4383.27 |  |  |  | 268
412 | ФЕРм08-02-146-02 Пр. Минрегион от 04.08.09 № 321 | Кабель до 35 кВ с креплением накладными скобами, масса 1 м кабеля: до 1 кг ИНДЕКС К ПОЗИЦИИ(справочно): 1 3 кв. 2012 ОЗП=11,9; ЭМ=6,38; ЗПМ=11,9; МАТ=4,11 | 100 м кабеля | 0.56 | 3288.57 | 160.65 | 1369.71 | 121.48 | 1842 | 90 | 767 | 68 | 16.7 | 9.35 | 9.55 | 5.35
413 | ФССЦ-501-8448 И4-Пр. Минрегион от 11.11.11 №535 | Кабель силовой с медными жилами с поливинилхлоридной изоляцией и оболочкой, не распространяющий горение марки ВВГнг, напряжением 0,66 кВ, с числом жил - 4 и сечением 2,5 мм2 ИНДЕКС К ПОЗИЦИИ(справочно): 2 Материалы по прайс-листам на 1 кв.2012 МАТ=4,11 | 1000 м | 0.05712 | 6316.23 |  |  |  | 361
414 | Прайс-лист | Контактор КМИ-11810 18А ИНДЕКС К ПОЗИЦИИ(справочно): 2 Материалы по прайс-листам на 1 кв.2012 МАТ=4,11 | шт | 1 | 56.03 |  |  |  | 56
415 | Прайс-лист | Контактор КМИ-10910 9А ИНДЕКС К ПОЗИЦИИ(справочно): 2 Материалы по прайс-листам на 1 кв.2012 МАТ=4,11 | шт | 2 | 56.03 |  |  |  | 112
416 | Прайс-лист | Реле РЭК78/4 ИНДЕКС К ПОЗИЦИИ(справочно): 2 Материалы по прайс-листам на 1 кв.2012 МАТ=4,11 | шт | 1 | 19.09 |  |  |  | 19
417 | Прайс-лист | Разъем для РЭК ИНДЕКС К ПОЗИЦИИ(справочно): 2 Материалы по прайс-листам на 1 кв.2012 МАТ=4,11 | шт | 1 | 8.47 |  |  |  | 8
418 | ФЕРм08-03-575-01 Пр. Минрегион от 04.08.09 № 321 | Прибор или аппарат ИНДЕКС К ПОЗИЦИИ(справочно): 1 3 кв. 2012 ОЗП=11,9; ЭМ=6,38; ЗПМ=11,9; МАТ=4,11 | 1 шт. | 4 | 11.51 | 11.11 |  |  | 46 | 44 |  |  | 1.12 | 4.48
419 | Прайс-лист | Авт. выкл. ВА47-29 1Р 1А ИНДЕКС К ПОЗИЦИИ(справочно): 2 Материалы по прайс-листам на 1 кв.2012 МАТ=4,11 | шт | 1 | 8.36 |  |  |  | 8
420 | Прайс-лист | Авт. выкл. ВА47-29 1Р 5А ИНДЕКС К ПОЗИЦИИ(справочно): 2 Материалы по прайс-листам на 1 кв.2012 МАТ=4,11 | шт | 1 | 14.49 |  |  |  | 14
421 | ФССЦ-509-2241 И5-Пр. Минрегион от 29.12.11 №629 | Выключатели автоматические «IЕК» ВА47-29 3Р 10А, характеристика С ИНДЕКС К ПОЗИЦИИ(справочно): 2 Материалы по прайс-листам на 1 кв.2012 МАТ=4,11 | шт. | 1 | 39.25 |  |  |  | 39
422 | ФССЦ-509-2242 И5-Пр. Минрегион от 29.12.11 №629 | Выключатели автоматические «IЕК» ВА47-29 3Р 16А, характеристика С ИНДЕКС К ПОЗИЦИИ(справочно): 2 Материалы по прайс-листам на 1 кв.2012 МАТ=4,11 | шт. | 1 | 31.35 |  |  |  | 31
423 | Прайс-лист | Приставка ПКИ-22 ИНДЕКС К ПОЗИЦИИ(справочно): 2 Материалы по прайс-листам на 1 кв.2012 МАТ=4,11 | шт | 2 | 26.15 |  |  |  | 52
Система В2
424 | ФЕРм08-02-390-02 И2-Пр. Минрегион от 21.12.10 №747 | Короба пластмассовые: шириной до 63 мм ИНДЕКС К ПОЗИЦИИ(справочно): 1 3 кв. 2012 ОЗП=11,9; ЭМ=6,38; ЗПМ=11,9; МАТ=4,11 | 100 м | 0.08 | 280.08 | 174.89 | 35.26 | 0.12 | 22 | 14 | 3 |  | 18.39 | 1.47 | 0.01
425 | ФССЦ-509-1836 И2-Пр. Минрегион от 15.12.10 №656 | Кабель-канал (короб) "Электропласт" 60x40 мм ИНДЕКС К ПОЗИЦИИ(справочно): 2 Материалы по прайс-листам на 1 кв.2012 МАТ=4,11 | м | 8 | 6.8 |  |  |  | 54
426 | ФЕРм08-02-399-01 И2-Пр. Минрегион от 21.12.10 №747 | Провод в коробах, сечением: до 6 мм2 ИНДЕКС К ПОЗИЦИИ(справочно): 1 3 кв. 2012 ОЗП=11,9; ЭМ=6,38; ЗПМ=11,9; МАТ=4,11 | 100 м | 0.08 | 88.72 | 33.09 | 2.42 | 0.14 | 7 | 3 |  |  | 3.52 | 0.28 | 0.01
427 | ФЕРм08-02-146-02 Пр. Минрегион от 04.08.09 № 321 | Кабель до 35 кВ с креплением накладными скобами, масса 1 м кабеля: до 1 кг ИНДЕКС К ПОЗИЦИИ(справочно): 1 3 кв. 2012 ОЗП=11,9; ЭМ=6,38; ЗПМ=11,9; МАТ=4,11 | 100 м кабеля | 0.72 | 3288.57 | 160.65 | 1369.71 | 121.48 | 2368 | 116 | 986 | 87 | 16.7 | 12.02 | 9.55 | 6.88
428 | Прайс-лист | Кабель ВВГ-П 3х1,5 ИНДЕКС К ПОЗИЦИИ(справочно): 2 Материалы по прайс-листам на 1 кв.2012 МАТ=4,11 | м | 81.6 | 3.4 |  |  |  | 277
429 | ФЕРм08-03-572-06 Пр. Минрегион от 04.08.09 № 321 | Блок управления шкафного исполнения или распределительный пункт (шкаф), устанавливаемый: на полу, высота и ширина до 200х1000 мм ИНДЕКС К ПОЗИЦИИ(справочно): 1 3 кв. 2012 ОЗП=11,9; ЭМ=6,38; ЗПМ=11,9; МАТ=4,11 | 1 шт. | 1 | 405.83 | 34.62 | 78.98 | 4.05 | 406 | 35 | 79 | 4 | 3.49 | 3.49 | 0.3 | 0.3
430 | Прайс-лист | Контактор КМИ-10910 9А ИНДЕКС К ПОЗИЦИИ(справочно): 2 Материалы по прайс-листам на 1 кв.2012 МАТ=4,11 | шт | 1 | 56.03 |  |  |  | 56
431 | Прайс-лист | Реле РЭК78/4 ИНДЕКС К ПОЗИЦИИ(справочно): 2 Материалы по прайс-листам на 1 кв.2012 МАТ=4,11 | шт | 1 | 19.09 |  |  |  | 19
432 | Прайс-лист | Разъем для РЭК ИНДЕКС К ПОЗИЦИИ(справочно): 2 Материалы по прайс-листам на 1 кв.2012 МАТ=4,11 | шт | 1 | 8.47 |  |  |  | 8
433 | Прайс-лист | Приставка ПКИ-22 ИНДЕКС К ПОЗИЦИИ(справочно): 2 Материалы по прайс-листам на 1 кв.2012 МАТ=4,11 | шт | 2 | 26.15 |  |  |  | 52
434 | ФЕРм08-03-526-01 Пр. Минрегион от 04.08.09 № 321 | Автомат одно-, двух-, трехполюсный, устанавливаемый на конструкции: на стене или колонне, на ток до 25 А ИНДЕКС К ПОЗИЦИИ(справочно): 1 3 кв. 2012 ОЗП=11,9; ЭМ=6,38; ЗПМ=11,9; МАТ=4,11 | 1 шт. | 1 | 255.97 | 14.84 | 1.13 |  | 256 | 15 | 1 |  | 1.56 | 1.56
435 | ФССЦ-509-2241 И5-Пр. Минрегион от 29.12.11 №629 | Выключатели автоматические «IЕК» ВА47-29 3Р 10А, характеристика С ИНДЕКС К ПОЗИЦИИ(справочно): 2 Материалы по прайс-листам на 1 кв.2012 МАТ=4,11 | шт. | 1 | 39.25 |  |  |  | 39
436 | Прайс-лист | Корпус металлический ЩМП-5-0 ИНДЕКС К ПОЗИЦИИ(справочно): 2 Материалы по прайс-листам на 1 кв.2012 МАТ=4,11 | шт | 1 | 1556.01 |  |  |  | 1556
437 | Прайс-лист | Шина "N" нулевая на DIN-рейку ИНДЕКС К ПОЗИЦИИ(справочно): 2 Материалы по прайс-листам на 1 кв.2012 МАТ=4,11 | шт | 1 | 93.23 |  |  |  | 93
Система В3
438 | ФЕРм08-02-390-01 И2-Пр. Минрегион от 21.12.10 №747 | Короба пластмассовые: шириной до 40 мм ИНДЕКС К ПОЗИЦИИ(справочно): 1 3 кв. 2012 ОЗП=11,9; ЭМ=6,38; ЗПМ=11,9; МАТ=4,11 | 100 м | 0.6 | 237.65 | 154.92 | 31.2 | 0.12 | 143 | 93 | 19 |  | 16.29 | 9.77 | 0.01 | 0.01
439 | ФССЦ-509-1836 И2-Пр. Минрегион от 15.12.10 №656 | Кабель-канал (короб) "Электропласт" 60x40 мм ИНДЕКС К ПОЗИЦИИ(справочно): 1 3 кв. 2012 ОЗП=11,9; ЭМ=6,38; ЗПМ=11,9; МАТ=4,11 | м | 60 | 6.8 |  |  |  | 408
440 | ФЕРм08-02-399-01 И2-Пр. Минрегион от 21.12.10 №747 | Провод в коробах, сечением: до 6 мм2 ИНДЕКС К ПОЗИЦИИ(справочно): 1 3 кв. 2012 ОЗП=11,9; ЭМ=6,38; ЗПМ=11,9; МАТ=4,11 | 100 м | 0.6 | 88.72 | 33.09 | 2.42 | 0.14 | 53 | 20 | 1 |  | 3.52 | 2.11 | 0.01 | 0.01
441 | Прайс-лист | Кабель ВВГ-П 3х1,5 ИНДЕКС К ПОЗИЦИИ(справочно): 2 Материалы по прайс-листам на 1 кв.2012 МАТ=4,11 | м | 61.2 | 3.4 |  |  |  | 208
442 | Прайс-лист | Контактор КМИ-10910 9А ИНДЕКС К ПОЗИЦИИ(справочно): 2 Материалы по прайс-листам на 1 кв.2012 МАТ=4,11 | шт | 1 | 56.03 |  |  |  | 56
443 | Прайс-лист | Реле РЭК78/4 ИНДЕКС К ПОЗИЦИИ(справочно): 2 Материалы по прайс-листам на 1 кв.2012 МАТ=4,11 | шт | 1 | 19.09 |  |  |  | 19
444 | Прайс-лист | Разъем для РЭК ИНДЕКС К ПОЗИЦИИ(справочно): 2 Материалы по прайс-листам на 1 кв.2012 МАТ=4,11 | шт | 1 | 8.47 |  |  |  | 8
445 | Прайс-лист | Приставка ПКИ-22 ИНДЕКС К ПОЗИЦИИ(справочно): 2 Материалы по прайс-листам на 1 кв.2012 МАТ=4,11 | шт | 1 | 26.4 |  |  |  | 26
446 | ФЕРм08-03-575-01 Пр. Минрегион от 04.08.09 № 321 | Прибор или аппарат ИНДЕКС К ПОЗИЦИИ(справочно): 1 3 кв. 2012 ОЗП=11,9; ЭМ=6,38; ЗПМ=11,9; МАТ=4,11 | 1 шт. | 1 | 11.51 | 11.11 |  |  | 12 | 11 |  |  | 1.12 | 1.12
447 | ФССЦ-509-2227 И5-Пр. Минрегион от 29.12.11 №629 | Выключатели автоматические «IЕК» ВА47-29 1P 10А, характеристика С ИНДЕКС К ПОЗИЦИИ(справочно): 1 3 кв. 2012 ОЗП=11,9; ЭМ=6,38; ЗПМ=11,9; МАТ=4,11 | шт. | 1 | 13.12 |  |  |  | 13
Система В4
448 | ФЕРм08-02-390-02 И2-Пр. Минрегион от 21.12.10 №747 | Короба пластмассовые: шириной до 63 мм ИНДЕКС К ПОЗИЦИИ(справочно): 1 3 кв. 2012 ОЗП=11,9; ЭМ=6,38; ЗПМ=11,9; МАТ=4,11 | 100 м | 0.6 | 280.08 | 174.89 | 35.26 | 0.12 | 168 | 105 | 21 |  | 18.39 | 11.03 | 0.01 | 0.01
449 | ФССЦ-509-1836 И2-Пр. Минрегион от 15.12.10 №656 | Кабель-канал (короб) "Электропласт" 60x40 мм ИНДЕКС К ПОЗИЦИИ(справочно): 1 3 кв. 2012 ОЗП=11,9; ЭМ=6,38; ЗПМ=11,9; МАТ=4,11 | м | 60 | 6.8 |  |  |  | 408
450 | ФЕРм08-02-399-01 И2-Пр. Минрегион от 21.12.10 №747 | Провод в коробах, сечением: до 6 мм2 ИНДЕКС К ПОЗИЦИИ(справочно): 1 3 кв. 2012 ОЗП=11,9; ЭМ=6,38; ЗПМ=11,9; МАТ=4,11 | 100 м | 0.6 | 88.72 | 33.09 | 2.42 | 0.14 | 53 | 20 | 1 |  | 3.52 | 2.11 | 0.01 | 0.01
451 | Прайс-лист | Кабель ВВГ-П 3х1,5 ИНДЕКС К ПОЗИЦИИ(справочно): 2 Материалы по прайс-листам на 1 кв.2012 МАТ=4,11 | м | 61.2 | 3.4 |  |  |  | 208
452 | Прайс-лист | Контактор КМИ-10910 9А ИНДЕКС К ПОЗИЦИИ(справочно): 2 Материалы по прайс-листам на 1 кв.2012 МАТ=4,11 | шт | 1 | 56.03 |  |  |  | 56
453 | Прайс-лист | Реле РЭК78/4 ИНДЕКС К ПОЗИЦИИ(справочно): 2 Материалы по прайс-листам на 1 кв.2012 МАТ=4,11 | шт | 1 | 19.09 |  |  |  | 19
454 | Прайс-лист | Разъем для РЭК ИНДЕКС К ПОЗИЦИИ(справочно): 2 Материалы по прайс-листам на 1 кв.2012 МАТ=4,11 | шт | 1 | 8.47 |  |  |  | 8
455 | Прайс-лист | Приставка ПКИ-22 ИНДЕКС К ПОЗИЦИИ(справочно): 2 Материалы по прайс-листам на 1 кв.2012 МАТ=4,11 | шт | 1 | 26.15 |  |  |  | 26
456 | ФЕРм08-03-575-01 Пр. Минрегион от 04.08.09 № 321 | Прибор или аппарат ИНДЕКС К ПОЗИЦИИ(справочно): 1 3 кв. 2012 ОЗП=11,9; ЭМ=6,38; ЗПМ=11,9; МАТ=4,11 | 1 шт. | 1 | 11.51 | 11.11 |  |  | 12 | 11 |  |  | 1.12 | 1.12
457 | ФССЦ-509-2227 И5-Пр. Минрегион от 29.12.11 №629 | Выключатели автоматические «IЕК» ВА47-29 1P 10А, характеристика С ИНДЕКС К ПОЗИЦИИ(справочно): 1 3 кв. 2012 ОЗП=11,9; ЭМ=6,38; ЗПМ=11,9; МАТ=4,11 | шт. | 1 | 13.12 |  |  |  | 13
Система В5
458 | ФЕРм08-02-390-02 И2-Пр. Минрегион от 21.12.10 №747 | Короба пластмассовые: шириной до 63 мм ИНДЕКС К ПОЗИЦИИ(справочно): 1 3 кв. 2012 ОЗП=11,9; ЭМ=6,38; ЗПМ=11,9; МАТ=4,11 | 100 м | 0.8 | 280.08 | 174.89 | 35.26 | 0.12 | 224 | 140 | 28 |  | 18.39 | 14.71 | 0.01 | 0.01
459 | ФССЦ-509-1836 И2-Пр. Минрегион от 15.12.10 №656 | Кабель-канал (короб) "Электропласт" 60x40 мм ИНДЕКС К ПОЗИЦИИ(справочно): 1 3 кв. 2012 ОЗП=11,9; ЭМ=6,38; ЗПМ=11,9; МАТ=4,11 | м | 80 | 6.8 |  |  |  | 544
460 | ФЕРм08-02-399-01 И2-Пр. Минрегион от 21.12.10 №747 | Провод в коробах, сечением: до 6 мм2 ИНДЕКС К ПОЗИЦИИ(справочно): 1 3 кв. 2012 ОЗП=11,9; ЭМ=6,38; ЗПМ=11,9; МАТ=4,11 | 100 м | 0.4 | 88.72 | 33.09 | 2.42 | 0.14 | 35 | 13 | 1 |  | 3.52 | 1.41 | 0.01
461 | Прайс-лист | Кабель ВВГ-П 3х1,5 ИНДЕКС К ПОЗИЦИИ(справочно): 2 Материалы по прайс-листам на 1 кв.2012 МАТ=4,11 | м | 40.8 | 3.4 |  |  |  | 139
462 | ФЕРм08-02-399-02 И2-Пр. Минрегион от 21.12.10 №747 | Провод в коробах, сечением: до 35 мм2 ИНДЕКС К ПОЗИЦИИ(справочно): 1 3 кв. 2012 ОЗП=11,9; ЭМ=6,38; ЗПМ=11,9; МАТ=4,11 | 100 м | 0.4 | 107.47 | 44.18 | 7.26 | 0.41 | 43 | 18 | 3 |  | 4.7 | 1.88 | 0.03 | 0.01
463 | Прайс-лист | Кабель ВВГ-П 5х1,5 ИНДЕКС К ПОЗИЦИИ(справочно): 2 Материалы по прайс-листам на 1 кв.2012 МАТ=4,11 | м | 40.8 | 6.21 |  |  |  | 253
464 | Прайс-лист | Контактор КМИ-10910 9А ИНДЕКС К ПОЗИЦИИ(справочно): 2 Материалы по прайс-листам на 1 кв.2012 МАТ=4,11 | шт | 2 | 56.03 |  |  |  | 112
465 | Прайс-лист | Реле РЭК78/4 ИНДЕКС К ПОЗИЦИИ(справочно): 2 Материалы по прайс-листам на 1 кв.2012 МАТ=4,11 | шт | 1 | 19.09 |  |  |  | 19
466 | Прайс-лист | Разъем для РЭК ИНДЕКС К ПОЗИЦИИ(справочно): 2 Материалы по прайс-листам на 1 кв.2012 МАТ=4,11 | шт | 1 | 8.47 |  |  |  | 8
467 | Прайс-лист | Приставка ПКИ-22 ИНДЕКС К ПОЗИЦИИ(справочно): 2 Материалы по прайс-листам на 1 кв.2012 МАТ=4,11 | шт | 2 | 26.15 |  |  |  | 52
468 | ФЕРм08-03-575-01 Пр. Минрегион от 04.08.09 № 321 | Прибор или аппарат ИНДЕКС К ПОЗИЦИИ(справочно): 1 3 кв. 2012 ОЗП=11,9; ЭМ=6,38; ЗПМ=11,9; МАТ=4,11 | 1 шт. | 1 | 11.51 | 11.11 |  |  | 12 | 11 |  |  | 1.12 | 1.12
469 | ФССЦ-509-2227 И5-Пр. Минрегион от 29.12.11 №629 | Выключатели автоматические «IЕК» ВА47-29 1P 10А, характеристика С ИНДЕКС К ПОЗИЦИИ(справочно): 1 3 кв. 2012 ОЗП=11,9; ЭМ=6,38; ЗПМ=11,9; МАТ=4,11 | шт. | 1 | 13.12 |  |  |  | 13
Система В6
470 | ФЕРм08-02-390-02 И2-Пр. Минрегион от 21.12.10 №747 | Короба пластмассовые: шириной до 63 мм ИНДЕКС К ПОЗИЦИИ(справочно): 1 3 кв. 2012 ОЗП=11,9; ЭМ=6,38; ЗПМ=11,9; МАТ=4,11 | 100 м | 0.3 | 280.08 | 174.89 | 35.26 | 0.12 | 84 | 52 | 11 |  | 18.39 | 5.52 | 0.01
471 | ФССЦ-509-1836 И2-Пр. Минрегион от 15.12.10 №656 | Кабель-канал (короб) "Электропласт" 60x40 мм ИНДЕКС К ПОЗИЦИИ(справочно): 1 3 кв. 2012 ОЗП=11,9; ЭМ=6,38; ЗПМ=11,9; МАТ=4,11 | м | 30 | 6.8 |  |  |  | 204
472 | ФЕРм08-02-399-01 И2-Пр. Минрегион от 21.12.10 №747 | Провод в коробах, сечением: до 6 мм2 ИНДЕКС К ПОЗИЦИИ(справочно): 1 3 кв. 2012 ОЗП=11,9; ЭМ=6,38; ЗПМ=11,9; МАТ=4,11 | 100 м | 0.3 | 88.72 | 33.09 | 2.42 | 0.14 | 27 | 10 | 1 |  | 3.52 | 1.06 | 0.01
473 | Прайс-лист | Кабель ВВГ-П 3х1,5 ИНДЕКС К ПОЗИЦИИ(справочно): 2 Материалы по прайс-листам на 1 кв.2012 МАТ=4,11 | м | 30.6 | 3.4 |  |  |  | 104
474 | Прайс-лист | Контактор КМИ-10910 9А ИНДЕКС К ПОЗИЦИИ(справочно): 2 Материалы по прайс-листам на 1 кв.2012 МАТ=4,11 | шт | 1 | 56.03 |  |  |  | 56
475 | Прайс-лист | Реле РЭК78/4 ИНДЕКС К ПОЗИЦИИ(справочно): 2 Материалы по прайс-листам на 1 кв.2012 МАТ=4,11 | шт | 1 | 19.09 |  |  |  | 19
476 | Прайс-лист | Разъем для РЭК ИНДЕКС К ПОЗИЦИИ(справочно): 2 Материалы по прайс-листам на 1 кв.2012 МАТ=4,11 | шт | 1 | 8.47 |  |  |  | 8
477 | ФЕРм08-03-575-01 Пр. Минрегион от 04.08.09 № 321 | Прибор или аппарат ИНДЕКС К ПОЗИЦИИ(справочно): 1 3 кв. 2012 ОЗП=11,9; ЭМ=6,38; ЗПМ=11,9; МАТ=4,11 | 1 шт. | 1 | 11.51 | 11.11 |  |  | 12 | 11 |  |  | 1.12 | 1.12
478 | ФССЦ-509-2227 И5-Пр. Минрегион от 29.12.11 №629 | Выключатели автоматические «IЕК» ВА47-29 1P 10А, характеристика С ИНДЕКС К ПОЗИЦИИ(справочно): 1 3 кв. 2012 ОЗП=11,9; ЭМ=6,38; ЗПМ=11,9; МАТ=4,11 | шт. | 1 | 13.12 |  |  |  | 13
Система В7
479 | ФЕРм08-02-390-02 И2-Пр. Минрегион от 21.12.10 №747 | Короба пластмассовые: шириной до 63 мм ИНДЕКС К ПОЗИЦИИ(справочно): 1 3 кв. 2012 ОЗП=11,9; ЭМ=6,38; ЗПМ=11,9; МАТ=4,11 | 100 м | 0.3 | 280.08 | 174.89 | 35.26 | 0.12 | 84 | 52 | 11 |  | 18.39 | 5.52 | 0.01
480 | ФССЦ-509-1836 И2-Пр. Минрегион от 15.12.10 №656 | Кабель-канал (короб) "Электропласт" 60x40 мм ИНДЕКС К ПОЗИЦИИ(справочно): 1 3 кв. 2012 ОЗП=11,9; ЭМ=6,38; ЗПМ=11,9; МАТ=4,11 | м | 30 | 6.8 |  |  |  | 204
481 | ФЕРм08-02-399-01 И2-Пр. Минрегион от 21.12.10 №747 | Провод в коробах, сечением: до 6 мм2 ИНДЕКС К ПОЗИЦИИ(справочно): 1 3 кв. 2012 ОЗП=11,9; ЭМ=6,38; ЗПМ=11,9; МАТ=4,11 | 100 м | 0.3 | 88.72 | 33.09 | 2.42 | 0.14 | 27 | 10 | 1 |  | 3.52 | 1.06 | 0.01
482 | Прайс-лист | Кабель ВВГ-П 3х1,5 ИНДЕКС К ПОЗИЦИИ(справочно): 2 Материалы по прайс-листам на 1 кв.2012 МАТ=4,11 | м | 30.6 | 3.4 |  |  |  | 104
483 | Прайс-лист | Контактор КМИ-10910 9А ИНДЕКС К ПОЗИЦИИ(справочно): 2 Материалы по прайс-листам на 1 кв.2012 МАТ=4,11 | шт | 1 | 56.03 |  |  |  | 56
484 | Прайс-лист | Реле РЭК78/4 ИНДЕКС К ПОЗИЦИИ(справочно): 2 Материалы по прайс-листам на 1 кв.2012 МАТ=4,11 | шт | 1 | 19.09 |  |  |  | 19
485 | Прайс-лист | Разъем для РЭК ИНДЕКС К ПОЗИЦИИ(справочно): 2 Материалы по прайс-листам на 1 кв.2012 МАТ=4,11 | шт | 1 | 8.47 |  |  |  | 8
486 | ФЕРм08-03-575-01 Пр. Минрегион от 04.08.09 № 321 | Прибор или аппарат ИНДЕКС К ПОЗИЦИИ(справочно): 1 3 кв. 2012 ОЗП=11,9; ЭМ=6,38; ЗПМ=11,9; МАТ=4,11 | 1 шт. | 1 | 11.51 | 11.11 |  |  | 12 | 11 |  |  | 1.12 | 1.12
487 | ФССЦ-509-2227 И5-Пр. Минрегион от 29.12.11 №629 | Выключатели автоматические «IЕК» ВА47-29 1P 10А, характеристика С ИНДЕКС К ПОЗИЦИИ(справочно): 1 3 кв. 2012 ОЗП=11,9; ЭМ=6,38; ЗПМ=11,9; МАТ=4,11 | шт. | 1 | 13.12 |  |  |  | 13
Система В8
488 | ФЕРм08-02-390-02 И2-Пр. Минрегион от 21.12.10 №747 | Короба пластмассовые: шириной до 63 мм ИНДЕКС К ПОЗИЦИИ(справочно): 1 3 кв. 2012 ОЗП=11,9; ЭМ=6,38; ЗПМ=11,9; МАТ=4,11 | 100 м | 0.9 | 280.08 | 174.89 | 35.26 | 0.12 | 252 | 157 | 32 |  | 18.39 | 16.55 | 0.01 | 0.01
489 | ФССЦ-509-1836 И2-Пр. Минрегион от 15.12.10 №656 | Кабель-канал (короб) "Электропласт" 60x40 мм ИНДЕКС К ПОЗИЦИИ(справочно): 1 3 кв. 2012 ОЗП=11,9; ЭМ=6,38; ЗПМ=11,9; МАТ=4,11 | м | 90 | 6.8 |  |  |  | 612
490 | ФЕРм08-02-399-01 И2-Пр. Минрегион от 21.12.10 №747 | Провод в коробах, сечением: до 6 мм2 ИНДЕКС К ПОЗИЦИИ(справочно): 1 3 кв. 2012 ОЗП=11,9; ЭМ=6,38; ЗПМ=11,9; МАТ=4,11 | 100 м | 0.9 | 88.72 | 33.09 | 2.42 | 0.14 | 80 | 30 | 2 |  | 3.52 | 3.17 | 0.01 | 0.01
491 | Прайс-лист | Кабель ВВГ-П 3х1,5 ИНДЕКС К ПОЗИЦИИ(справочно): 2 Материалы по прайс-листам на 1 кв.2012 МАТ=4,11 | м | 91.8 | 3.4 |  |  |  | 312
492 | Прайс-лист | Контактор КМИ-10910 9А ИНДЕКС К ПОЗИЦИИ(справочно): 2 Материалы по прайс-листам на 1 кв.2012 МАТ=4,11 | шт | 1 | 56.03 |  |  |  | 56
493 | Прайс-лист | Реле РЭК78/4 ИНДЕКС К ПОЗИЦИИ(справочно): 2 Материалы по прайс-листам на 1 кв.2012 МАТ=4,11 | шт | 1 | 19.28 |  |  |  | 19
494 | Прайс-лист | Разъем для РЭК ИНДЕКС К ПОЗИЦИИ(справочно): 2 Материалы по прайс-листам на 1 кв.2012 МАТ=4,11 | шт | 1 | 8.56 |  |  |  | 9
495 | ФЕРм08-03-575-01 Пр. Минрегион от 04.08.09 № 321 | Прибор или аппарат ИНДЕКС К ПОЗИЦИИ(справочно): 1 3 кв. 2012 ОЗП=11,9; ЭМ=6,38; ЗПМ=11,9; МАТ=4,11 | 1 шт. | 1 | 11.51 | 11.11 |  |  | 12 | 11 |  |  | 1.12 | 1.12
496 | ФССЦ-509-2227 И5-Пр. Минрегион от 29.12.11 №629 | Выключатели автоматические «IЕК» ВА47-29 1P 10А, характеристика С ИНДЕКС К ПОЗИЦИИ(справочно): 1 3 кв. 2012 ОЗП=11,9; ЭМ=6,38; ЗПМ=11,9; МАТ=4,11 | шт. | 1 | 13.12 |  |  |  | 13
Система В9
497 | ФЕРм08-02-390-02 И2-Пр. Минрегион от 21.12.10 №747 | Короба пластмассовые: шириной до 63 мм ИНДЕКС К ПОЗИЦИИ(справочно): 1 3 кв. 2012 ОЗП=11,9; ЭМ=6,38; ЗПМ=11,9; МАТ=4,11 | 100 м | 0.6 | 280.08 | 174.89 | 35.26 | 0.12 | 168 | 105 | 21 |  | 18.39 | 11.03 | 0.01 | 0.01
498 | ФССЦ-509-1836 И2-Пр. Минрегион от 15.12.10 №656 | Кабель-канал (короб) "Электропласт" 60x40 мм ИНДЕКС К ПОЗИЦИИ(справочно): 1 3 кв. 2012 ОЗП=11,9; ЭМ=6,38; ЗПМ=11,9; МАТ=4,11 | м | 60 | 6.8 |  |  |  | 408
499 | ФЕРм08-02-399-01 И2-Пр. Минрегион от 21.12.10 №747 | Провод в коробах, сечением: до 6 мм2 ИНДЕКС К ПОЗИЦИИ(справочно): 1 3 кв. 2012 ОЗП=11,9; ЭМ=6,38; ЗПМ=11,9; МАТ=4,11 | 100 м | 0.6 | 88.72 | 33.09 | 2.42 | 0.14 | 53 | 20 | 1 |  | 3.52 | 2.11 | 0.01 | 0.01
500 | Прайс-лист | Кабель ВВГ-П 3х1,5 ИНДЕКС К ПОЗИЦИИ(справочно): 2 Материалы по прайс-листам на 1 кв.2012 МАТ=4,11 | м | 61.2 | 3.4 |  |  |  | 208
501 | Прайс-лист | Реле РЭК78/4 ИНДЕКС К ПОЗИЦИИ(справочно): 2 Материалы по прайс-листам на 1 кв.2012 МАТ=4,11 | шт | 1 | 19.09 |  |  |  | 19
502 | Прайс-лист | Разъем для РЭК ИНДЕКС К ПОЗИЦИИ(справочно): 2 Материалы по прайс-листам на 1 кв.2012 МАТ=4,11 | шт | 1 | 8.56 |  |  |  | 9
503 | ФЕРм08-03-575-01 Пр. Минрегион от 04.08.09 № 321 | Прибор или аппарат ИНДЕКС К ПОЗИЦИИ(справочно): 1 3 кв. 2012 ОЗП=11,9; ЭМ=6,38; ЗПМ=11,9; МАТ=4,11 | 1 шт. | 1 | 11.51 | 11.11 |  |  | 12 | 11 |  |  | 1.12 | 1.12
504 | ФССЦ-509-2227 И5-Пр. Минрегион от 29.12.11 №629 | Выключатели автоматические «IЕК» ВА47-29 1P 10А, характеристика С ИНДЕКС К ПОЗИЦИИ(справочно): 1 3 кв. 2012 ОЗП=11,9; ЭМ=6,38; ЗПМ=11,9; МАТ=4,11 | шт. | 1 | 13.12 |  |  |  | 13
Система В10
505 | ФЕРм08-02-390-02 И2-Пр. Минрегион от 21.12.10 №747 | Короба пластмассовые: шириной до 63 мм ИНДЕКС К ПОЗИЦИИ(справочно): 1 3 кв. 2012 ОЗП=11,9; ЭМ=6,38; ЗПМ=11,9; МАТ=4,11 | 100 м | 0.8 | 280.08 | 174.89 | 35.26 | 0.12 | 224 | 140 | 28 |  | 18.39 | 14.71 | 0.01 | 0.01
506 | ФССЦ-509-1836 И2-Пр. Минрегион от 15.12.10 №656 | Кабель-канал (короб) "Электропласт" 60x40 мм ИНДЕКС К ПОЗИЦИИ(справочно): 1 3 кв. 2012 ОЗП=11,9; ЭМ=6,38; ЗПМ=11,9; МАТ=4,11 | м | 80 | 6.8 |  |  |  | 544
507 | ФЕРм08-02-399-01 И2-Пр. Минрегион от 21.12.10 №747 | Провод в коробах, сечением: до 6 мм2 ИНДЕКС К ПОЗИЦИИ(справочно): 1 3 кв. 2012 ОЗП=11,9; ЭМ=6,38; ЗПМ=11,9; МАТ=4,11 | 100 м | 0.8 | 88.72 | 33.09 | 2.42 | 0.14 | 71 | 26 | 2 |  | 3.52 | 2.82 | 0.01 | 0.01
508 | Прайс-лист | Кабель ВВГ-П 3х1,5 ИНДЕКС К ПОЗИЦИИ(справочно): 2 Материалы по прайс-листам на 1 кв.2012 МАТ=4,11 | м | 81.6 | 3.4 |  |  |  | 277
509 | Прайс-лист | Реле РЭК78/4 ИНДЕКС К ПОЗИЦИИ(справочно): 2 Материалы по прайс-листам на 1 кв.2012 МАТ=4,11 | шт | 1 | 19.09 |  |  |  | 19
510 | Прайс-лист | Разъем для РЭК ИНДЕКС К ПОЗИЦИИ(справочно): 2 Материалы по прайс-листам на 1 кв.2012 МАТ=4,11 | шт | 1 | 8.47 |  |  |  | 8
511 | ФЕРм08-03-575-01 Пр. Минрегион от 04.08.09 № 321 | Прибор или аппарат ИНДЕКС К ПОЗИЦИИ(справочно): 1 3 кв. 2012 ОЗП=11,9; ЭМ=6,38; ЗПМ=11,9; МАТ=4,11 | 1 шт. | 1 | 11.51 | 11.11 |  |  | 12 | 11 |  |  | 1.12 | 1.12
512 | ФССЦ-509-2241 И5-Пр. Минрегион от 29.12.11 №629 | Выключатели автоматические «IЕК» ВА47-29 3Р 10А, характеристика С ИНДЕКС К ПОЗИЦИИ(справочно): 2 Материалы по прайс-листам на 1 кв.2012 МАТ=4,11 | шт. | 1 | 39.25 |  |  |  | 39
Система В11
513 | ФЕРм08-02-390-02 И2-Пр. Минрегион от 21.12.10 №747 | Короба пластмассовые: шириной до 63 мм ИНДЕКС К ПОЗИЦИИ(справочно): 1 3 кв. 2012 ОЗП=11,9; ЭМ=6,38; ЗПМ=11,9; МАТ=4,11 | 100 м | 1 | 280.08 | 174.89 | 35.26 | 0.12 | 280 | 175 | 35 |  | 18.39 | 18.39 | 0.01 | 0.01
514 | ФССЦ-509-1836 И2-Пр. Минрегион от 15.12.10 №656 | Кабель-канал (короб) "Электропласт" 60x40 мм ИНДЕКС К ПОЗИЦИИ(справочно): 1 3 кв. 2012 ОЗП=11,9; ЭМ=6,38; ЗПМ=11,9; МАТ=4,11 | м | 100 | 6.8 |  |  |  | 680
515 | ФЕРм08-02-399-01 И2-Пр. Минрегион от 21.12.10 №747 | Провод в коробах, сечением: до 6 мм2 ИНДЕКС К ПОЗИЦИИ(справочно): 1 3 кв. 2012 ОЗП=11,9; ЭМ=6,38; ЗПМ=11,9; МАТ=4,11 | 100 м | 1 | 88.72 | 33.09 | 2.42 | 0.14 | 89 | 33 | 2 |  | 3.52 | 3.52 | 0.01 | 0.01
516 | Прайс-лист | Кабель ВВГ-П 3х1,5 ИНДЕКС К ПОЗИЦИИ(справочно): 2 Материалы по прайс-листам на 1 кв.2012 МАТ=4,11 | м | 102 | 3.4 |  |  |  | 347
517 | Прайс-лист | Реле РЭК78/4 ИНДЕКС К ПОЗИЦИИ(справочно): 2 Материалы по прайс-листам на 1 кв.2012 МАТ=4,11 | шт | 1 | 19.09 |  |  |  | 19
518 | Прайс-лист | Разъем для РЭК ИНДЕКС К ПОЗИЦИИ(справочно): 2 Материалы по прайс-листам на 1 кв.2012 МАТ=4,11 | шт | 1 | 8.47 |  |  |  | 8
Итого прямые затраты по смете в ценах 2001г. | [8 empty] | 503270 | 33019 | 15215 | 1406 |  | 3760.52 |  | 113.43
Итого прямые затраты по смете с учетом коэффициентов к итогам | [8 empty] | 509513 | 36386 | 18091 | 1626 |  | 4129.27 |  | 130.86
В том числе, справочно:
2. Производство строительных и других работ в существующих зданиях и сооружениях, освобожденных от оборудования и других предметов, мешающих нормальному производству работ ОЗП=1,2; ЭМ=1,2; ЗПМ=1,2; ТЗ=1,2; ТЗМ=1,2 (Поз. 1, 4-6, 9, 12, 14, 16, 18-20, 22-25, 33, 36, 39, 42, 44-48, 50, 52-59, 64, 67, 70, 73, 75-77, 79, 82-87, 92, 95, 97, 99, 102, 104-106, 109-110, 115-116, 118, 121, 123-130, 135, 138, 140, 142, 144, 146, 148-152, 156, 159, 161, 163, 165, 167-168, 173, 176, 178, 180, 182, 184, 187-188, 193, 196, 198, 200, 202, 204, 208-209, 214, 217, 219, 221, 223-226, 231-232, 234, 236, 238, 240, 242-245, 250, 253, 255, 257, 259, 262-267, 272, 275, 277, 279, 281-284, 289-290, 292, 294, 296, 298, 300-303, 308-309, 311, 313, 315, 317-320, 30, 61, 88, 112, 133, 154, 171, 191, 212, 229, 248, 270, 287, 306, 323) | [8 empty] | 2672 | 2310 | 362 | 7 |  | 258.05 |  | 0.604
1. Производство монтажных работ в существующих зданиях и сооружениях, освобожденных от оборудования и других предметов, мешающих нормальному производству работ. ОЗП=1,2; ЭМ=1,2; ЗПМ=1,2; ТЗ=1,2; ТЗМ=1,2 (Поз. 27, 360, 328, 333, 335, 337-341, 344, 355, 363, 365, 369, 371, 373, 375, 377, 385, 389, 392, 394, 396, 402, 407, 409, 412, 418, 424, 426-427, 429, 434, 438-440, 446-450, 456-460, 462, 468-472, 477-481, 486-490, 495-499, 503-507, 511, 513-515) | [8 empty] | 3571 | 1057 | 2514 | 213 |  | 110.702 |  | 16.832
Итого прямые затраты по смете с учетом индексов, в текущих ценах | [8 empty] | 2418612 | 432993 | 115421 | 19350 |  | 4129.27 |  | 130.86
Накладные расходы | [8 empty] | 359512
В том числе, справочно:
63% = 74%*0.85 ФОТ (от 173455) (Поз. 325) | [8 empty] | 109277
66% = 78%*0.85 ФОТ (от 19944) (Поз. 326) | [8 empty] | 13163
68% = 80%*0.85 ФОТ (от 1333) (Поз. 27, 360) | [8 empty] | 906
81% = 95%*0.85 ФОТ (от 89369) (Поз. 328, 333, 335, 337-341, 344, 355, 363, 365, 369, 371, 373, 375, 377, 385, 389, 392, 394, 396, 402, 407, 409, 412, 418, 424, 426-427, 429, 434, 438-440, 446-450, 456-460, 462, 468-472, 477-481, 486-490, 495-499, 503-507, 511, 513-515) | [8 empty] | 72389
77% = 100%*0.9 * 0.85 ФОТ (от 3368) (Поз. 30, 61, 88, 112, 133, 154, 171, 191, 212, 229, 248, 270, 287, 306, 323) | [8 empty] | 2593
84% = 110%*0.9 * 0.85 ФОТ (от 2808) (Поз. 327) | [8 empty] | 2359
98% = 128%*0.9 * 0.85 ФОТ (от 162066) (Поз. 1, 4-6, 9, 12, 14, 16, 18-20, 22-25, 33, 36, 39, 42, 44-48, 50, 52-59, 64, 67, 70, 73, 75-77, 79, 82-87, 92, 95, 97, 99, 102, 104-106, 109-110, 115-116, 118, 121, 123-130, 135, 138, 140, 142, 144, 146, 148-152, 156, 159, 161, 163, 165, 167-168, 173, 176, 178, 180, 182, 184, 187-188, 193, 196, 198, 200, 202, 204, 208-209, 214, 217, 219, 221, 223-226, 231-232, 234, 236, 238, 240, 242-245, 250, 253, 255, 257, 259, 262-267, 272, 275, 277, 279, 281-284, 289-290, 292, 294, 296, 298, 300-303, 308-309, 311, 313, 315, 317-320) | [8 empty] | 158825
Сметная прибыль | [8 empty] | 218194
В том числе, справочно:
40% = 50%*0.8 ФОТ (от 193399) (Поз. 325-326) | [8 empty] | 77360
48% = 60%*0.8 ФОТ (от 1333) (Поз. 27, 360) | [8 empty] | 640
52% = 65%*0.8 ФОТ (от 89369) (Поз. 328, 333, 335, 337-341, 344, 355, 363, 365, 369, 371, 373, 375, 377, 385, 389, 392, 394, 396, 402, 407, 409, 412, 418, 424, 426-427, 429, 434, 438-440, 446-450, 456-460, 462, 468-472, 477-481, 486-490, 495-499, 503-507, 511, 513-515) | [8 empty] | 46472
48% = 70%*0.85 * 0.8 ФОТ (от 6176) (Поз. 30, 61, 88, 112, 133, 154, 171, 191, 212, 229, 248, 270, 287, 306, 323, 327) | [8 empty] | 2965
56% = 83%*0.85 * 0.8 ФОТ (от 162066) (Поз. 1, 4-6, 9, 12, 14, 16, 18-20, 22-25, 33, 36, 39, 42, 44-48, 50, 52-59, 64, 67, 70, 73, 75-77, 79, 82-87, 92, 95, 97, 99, 102, 104-106, 109-110, 115-116, 118, 121, 123-130, 135, 138, 140, 142, 144, 146, 148-152, 156, 159, 161, 163, 165, 167-168, 173, 176, 178, 180, 182, 184, 187-188, 193, 196, 198, 200, 202, 204, 208-209, 214, 217, 219, 221, 223-226, 231-232, 234, 236, 238, 240, 242-245, 250, 253, 255, 257, 259, 262-267, 272, 275, 277, 279, 281-284, 289-290, 292, 294, 296, 298, 300-303, 308-309, 311, 313, 315, 317-320) | [8 empty] | 90757
Итоги по смете:
Итого Строительные работы | [8 empty] | 2598854 |  |  |  |  | 3465.06 |  | 29.87
Итого Монтажные работы | [8 empty] | 397464 |  |  |  |  | 664.21 |  | 100.99
Итого | [8 empty] | 2996318 |  |  |  |  | 4129.27 |  | 130.86
В том числе:
Материалы | [8 empty] | 1870198
Машины и механизмы | [8 empty] | 115421
ФОТ | [8 empty] | 452343
Накладные расходы | [8 empty] | 359512
Сметная прибыль | [8 empty] | 218194
Итого | [8 empty] | 2996318 |  |  |  |  | 4129.27 |  | 130.86
Непредвиденные затраты - 2% | [8 empty] | 59926.36
Итого с непредвиденными | [8 empty] | 3056244.36
НДС 18 % | [8 empty] | 550123.92
Всего по смете | [8 empty] | 3606367.92 |  |  |  |  | 4129.27 |  | 130.86
Составил: сметчик Псарева К.В
(должность, подпись, расшифровка)
Проверил: ___________________________
(должность, подпись, расшифровка)
Заказчик: МБУЗ ГКП4зам. гл. врача по хоз. вопросам Еливанорв М.П
(должность, подпись, расшифровка)
М.П.