## Локальная смета
СОГЛАСОВАНО: | [11 empty] | УТВЕРЖДАЮ:
_________________ | [11 empty] | _________________
" _____ " ________________ 2012 г. | [11 empty] | "____" ______________2012 г.
МБУЗ "ГП № 3"
(наименование стройки)
ЛОКАЛЬНЫЙ СМЕТНЫЙ РАСЧЕТ №
(локальная смета)
|  | на |  |  |  |  | Проведение капитального ремонта регистратуры в МБУЗ "ГП № 3"
(наименование работ и затрат, наименование объекта)
Основание:
|  |  | Сметная стоимость _______________________________________________________________________________________________ | [5 empty] | ___________________________250000 |  | руб.
|  |  | строительных работ _______________________________________________________________________________________________ | [5 empty] | _______________________________________________________________________________________________194211,05 |  | руб.
|  |  | монтажных работ _______________________________________________________________________________________________ | [5 empty] | _______________________________________________________________________________________________13499,16 |  | руб.
|  |  | Средства на оплату труда _______________________________________________________________________________________________ | [5 empty] | ___________________________52919,89 |  | руб.
|  |  | Сметная трудоемкость _______________________________________________________________________________________________ | [5 empty] | _______________________________________________________________________________________________477,17 |  | чел.час
Составлен(а) в текущих (прогнозных) ценах по состоянию на ____3кв___2012 г.
№ пп | Обоснование | Наименование | Ед. изм. | Кол. | Стоимость единицы, руб. |  |  |  | Общая стоимость, руб. |  |  |  | Т/з осн. раб.на ед. | Т/з осн. раб. Всего | Т/з мех. на ед. | Т/з мех. Всего
[5 empty] | Всего | В том числе |  |  | Всего | В том числе
[6 empty] | Осн.З/п | Эк.Маш | З/пМех |  | Осн.З/п | Эк.Маш | З/пМех
1 | 2 | 3 | 4 | 5 | 6 | 7 | 8 | 9 | 10 | 11 | 12 | 13 | 14 | 15 | 16 | 17
1 | ФЕР15-01-047-15 В ред. пр. № 253 Минрегиона РФ | Устройство: подвесных потолков типа <Армстронг> по каркасу из оцинкованного профиля | 100 м2 поверхности облицовки | 0.24 | 6731.95 | 963.12 | 433.43 | 8.82 | 1615.67 | 231.15 | 104.02 | 2.12 | 102.46 | 24.59 | 0.76 | 0.18
2 | ФЕРр67-4-5 В ред. пр. № 207 Минрегиона РФ | Демонтаж: светильников для люминесцентных ламп | 100 шт. | 0.07 | 145.98 | 143.48 | 2.5 | 0.93 | 10.22 | 10.04 | 0.18 | 0.07 | 17.89 | 1.25 | 0.08 | 0.01
4 | ФССЦ-509-1362 ИЗМ. Пр.Минрегиона от 15.12.10 №656 | Светильник ЛПО 16-4х18 | шт. | 10 | 119.36 |  |  |  | 1193.6
5 | ФЕРм08-02-409-01 Изм. Прик.Минрег. от 21.12.10 №747 | Труба винипластовая по установленным конструкциям, по стенам и колоннам с креплением скобами, диаметр: до 25 мм | 100 м | 0.7 | 1739.1 | 223.72 | 58.55 | 1.49 | 1217.37 | 156.6 | 40.99 | 1.04 | 23.8 | 16.66 | 0.11 | 0.08
6 | ФЕРм08-02-412-01 Изм. Прик.Минрег. от 21.12.10 №747 | Затягивание провода в проложенные трубы и металлические рукава первого одножильного или многожильного в общей оплетке, суммарное сечение до 2,5 мм2 | 100 м | 0.7 | 257.87 | 52.73 | 2.42 | 0.14 | 180.51 | 36.91 | 1.69 | 0.1 | 5.61 | 3.93 | 0.01 | 0.01
7 | ФССЦ-103-2402 Пр.Минрегиона №535 от 11.11.11 | Трубы гибкие гофрированные из самозатухающего ПВХ-пластиката легкого типа диаметром 16 мм | м | 70 | 2.24 |  |  |  | 156.8
8 | ФССЦ-501-8183 Пр. Минрегиона №308 от 28.07.09 | Кабель силовой с медными жилами с поливинилхлоридной изоляцией в поливинилхлоридной оболочке без защитного покрова ВВГ, напряжением 0,66 Кв, число жил – 2 и сечением 1,5 мм2 | 1000 м | 0.051 | 2295.03 |  |  |  | 117.05
9 | ФССЦ-501-8184 Пр. Минрегиона №308 от 28.07.09 | Кабель силовой с медными жилами с поливинилхлоридной изоляцией в поливинилхлоридной оболочке без защитного покрова ВВГ, напряжением 0,66 Кв, число жил – 2 и сечением 2,5 мм2 | 1000 м | 0.019 | 3306.38 |  |  |  | 62.82
10 | ФЕРр67-4-1 В ред. пр. № 207 Минрегиона РФ | Демонтаж: выключателей, розеток | 100 шт. | 0.05 | 45.55 | 45.55 |  |  | 2.28 | 2.28 |  |  | 5.84 | 0.29
11 | ФЕРм08-03-591-04 В ред. пр. № 321 Минрегиона РФ | Выключатель: двухклавишный неутопленного типа при открытой проводке | 100 шт. | 0.02 | 785.06 | 435.49 | 22.16 | 0.54 | 15.7 | 8.71 | 0.44 | 0.01 | 43.9 | 0.88 | 0.04
12 | ФЕРм08-03-591-08 В ред. пр. № 321 Минрегиона РФ | Розетка штепсельная: неутопленного типа при открытой проводке | 100 шт. | 0.04 | 788.01 | 428.54 | 22.16 | 0.54 | 31.52 | 17.14 | 0.89 | 0.02 | 43.2 | 1.73 | 0.04
13 | ФССЦ-503-0469 Пр. Минрегиона №308 от 28.07.09 | Розетка открытой проводки двухгнездная | шт. | 4 | 7.02 |  |  |  | 28.08
14 | ФССЦ-509-1441 Пр. Минрегиона №308 от 28.07.09 | Выключатель одноклавишный для открытой проводки | шт. | 2 | 6.8 |  |  |  | 13.6
15 | ФЕРм08-03-526-03 В ред. пр. № 321 Минрегиона РФ | Автомат одно-, двух-, трехполюсный, устанавливаемый на конструкции: на стене или колонне, на ток до 250 А | 1 шт. | 1 | 302.81 | 28.57 | 3.81 | 0.14 | 302.81 | 28.57 | 3.81 | 0.14 | 2.76 | 2.76 | 0.01 | 0.01
16 | ФССЦ-509-2243 Пр.Минрегиона №633 от 29.12.11 | Выключатели автоматические «IЕК» ВА47-29 3Р 25А, характеристика С | шт. | 1 | 29.62 |  |  |  | 29.62
17 | ФЕРр56-3-2 В ред. пр. № 207 Минрегиона РФ | Снятие подоконных досок: деревянных в каменных зданиях | 100 м2 | 0.0498 | 761.66 | 761.66 |  |  | 37.93 | 37.93 |  |  | 94.97 | 4.73
18 | ФЕР10-01-033-02 В ред. пр. № 253 Минрегиона РФ | Установка деревянных подоконных досок в каменных стенах высотой проема: до 2 м | 100 м2 проемов | 0.0498 | 4216.15 | 572.14 | 70.82 | 2.7 | 209.96 | 28.49 | 3.53 | 0.13 | 66.22 | 3.3 | 0.2 | 0.01
19 | ФЕРр63-10-1 В ред. пр. № 207 Минрегиона РФ | Разборка облицовки из гипсокартонных листов: стен и перегородок | 100 м2 облицовки | 0.0358 | 69.41 | 63.16 | 6.25 | 2.32 | 2.48 | 2.26 | 0.22 | 0.08 | 7.31 | 0.26 | 0.2 | 0.01
20 | ФЕР15-04-006-04 В ред. пр. № 253 Минрегиона РФ | Покрытие поверхностей грунтовкой глубокого проникновения: за 2 раза полов | 100 м2 покрытия | 0.48 | 159.42 | 157 | 2.06 | 0.12 | 76.52 | 75.36 | 0.99 | 0.06 | 16.32 | 7.83 | 0.01
21 | ФССЦ-101-4266 ИЗМ. Пр.Минрегиона от 15.12.10 №656 | Грунтовка для подготовки основания, ЛАЭС №2 | кг | 9.604 | 17.3 |  |  |  | 166.15
22 | ФЕР11-01-011-01 Пр.Минрегиона №339 от 13.07.11 | Устройство стяжек: цементных толщиной 20 мм | 100 м2 стяжки | 0.48 | 1485.02 | 313.71 | 44.24 | 14.73 | 712.81 | 150.58 | 21.24 | 7.07 | 39.51 | 18.96 | 1.27 | 0.61
23 | ФЕР11-01-011-02 Пр.Минрегиона №339 от 13.07.11 | Устройство стяжек: на каждые 5 мм изменения толщины стяжки добавлять или исключать к расценке 11-01-011-01 КОЭФ. К ПОЗИЦИИ: ПЗ=3 (ОЗП=3; ЭМ=3 к расх.; ЗПМ=3; МАТ=3 к расх.; ТЗ=3; ТЗМ=3) | 100 м2 стяжки | 0.48 | 873.96 | 11.91 | 23.16 | 7.32 | 419.5 | 5.72 | 11.12 | 3.51 | 1.5 | 0.72 | 0.63 | 0.3
24 | ФЕРр57-3-2 В ред. пр. № 207 Минрегиона РФ | Разборка плинтусов: цементных и из керамической плитки | 100 м плинтуса | 0.22 | 111.38 | 111.38 |  |  | 24.5 | 24.5 |  |  | 14.28 | 3.14
25 | ФЕР11-01-027-06 В ред. пр. № 253 Минрегиона РФ | Устройство покрытий на растворе из сухой смеси с приготовлением раствора в построечных условиях из плиток: гладких неглазурованных керамических для полов одноцветных | 100 м2 покрытия | 0.48 | 9053.81 | 1046.88 | 148.03 | 46 | 4345.83 | 502.5 | 71.05 | 22.08 | 119.78 | 57.49 | 4.22 | 2.03
26 | ФЕР11-01-039-04 В ред. пр. № 253 Минрегиона РФ | Устройство плинтусов: из плиток керамических | 100 м плинтуса | 0.22 | 2722.4 | 224.44 | 5.23 |  | 598.93 | 49.38 | 1.15 |  | 23.6 | 5.19
27 | ФЕРр62-41-1 В ред. пр. № 207 Минрегиона РФ | Очистка вручную поверхности от перхлорвиниловых и масляных красок: с земли и лесов | 100 м2 расчищенной поверхности | 0.63 | 162.24 | 162.24 |  |  | 102.21 | 102.21 |  |  | 20.8 | 13.1
28 | ФЕРр62-42-1 В ред. пр. № 207 Минрегиона РФ | Протравка цементной штукатурки нейтрализующим раствором | 100 м2 протравленной поверхности | 0.63 | 37.1 | 29.41 |  |  | 23.37 | 18.53 |  |  | 3.77 | 2.38
29 | ФЕРр61-1-9 Пр.Минрегиона №358 от 25.07.11 | Сплошное выравнивание штукатурки внутри здания (однослойная штукатурка) сухой растворной смесью (типа «Ветонит») толщиной до 10 мм для последующей окраски или оклейки обоями: стен | 100 м2 поверхности | 0.63 | 7590.67 | 720.29 | 32.22 | 19.82 | 4782.12 | 453.78 | 20.3 | 12.49 | 73.8 | 46.49 | 1.9 | 1.2
30 | ФЕР15-04-005-03 Пр.Минрегиона №339 от 13.07.11 | Окраска поливинилацетатными водоэмульсионными составами улучшенная: по штукатурке стен | 100 м2 окрашиваемой поверхности | 0.63 | 1654.12 | 384.81 | 13.7 | 0.23 | 1042.1 | 242.43 | 8.63 | 0.14 | 42.9 | 27.03 | 0.02 | 0.01
31 | ФЕРр62-33-2 В ред. пр. № 207 Минрегиона РФ | Окраска масляными составами ранее окрашенных поверхностей радиаторов и ребристых труб отопления: за 2 раза | 100 м2 окрашиваемой поверхности | 0.1 | 1092.7 | 576.32 | 0.87 |  | 109.27 | 57.63 | 0.09 |  | 65.94 | 6.59
32 | ФЕРр62-9-6 В ред. пр. № 207 Минрегиона РФ | Улучшенная масляная окраска ранее окрашенных окон: за два раза с расчисткой старой краски более 35% КОЭФ. К ПОЗИЦИИ: ПЗ=2,7 (ОЗП=2,7; ЭМ=2,7 к расх.; ЗПМ=2,7; МАТ=2,7 к расх.; ТЗ=2,7; ТЗМ=2,7) | 100 м2 окрашиваемой поверхности | 0.14 | 5835.81 | 3282.26 | 22.57 | 3.13 | 817.01 | 459.52 | 3.16 | 0.44 | 379.89 | 53.18 | 0.27 | 0.04
33 | ФЕР15-04-025-01 Пр.Минрегиона №339 от 13.07.11 | Улучшенная окраска масляными составами по дереву: стен | 100 м2 окрашиваемой поверхности | 0.24 | 1353.64 | 530.78 | 7.29 | 0.12 | 324.87 | 127.39 | 1.75 | 0.03 | 58.52 | 14.04 | 0.01
34 | ФЕРр62-10-6 В ред. пр. № 207 Минрегиона РФ | Улучшенная масляная окраска ранее окрашенных дверей: за два раза с расчисткой старой краски более 35% КОЭФ. К ПОЗИЦИИ: ПЗ=2,4 (ОЗП=2,4; ЭМ=2,4 к расх.; ЗПМ=2,4; МАТ=2,4 к расх.; ТЗ=2,4; ТЗМ=2,4) | 100 м2 окрашиваемой поверхности | 0.04 | 4302.14 | 1985.69 | 20.06 | 2.78 | 172.09 | 79.43 | 0.8 | 0.11 | 229.82 | 9.19 | 0.24 | 0.01
35 | ФЕР09-03-046-01пр В ред. пр. № 253 Минрегиона РФ | Демонтаж перегородок: из алюминиевых сплавов сборно-разборных с остеклением | 100 м2 | 0.09 | 4117.26 | 3267.69 | 573.7 | 29.7 | 370.55 | 294.09 | 51.63 | 2.67 | 324.82 | 29.23 | 2.2 | 0.2
36 | ФЕР09-03-046-01 В ред. пр. № 253 Минрегиона РФ | Монтаж перегородок: из алюминиевых сплавов сборно-разборных с остеклением | 100 м2 | 0.107 | 4117.26 | 3267.69 | 573.7 | 29.7 | 440.55 | 349.64 | 61.39 | 3.18 | 324.82 | 34.76 | 2.2 | 0.24
37 | Прайс | Конструкция из алюминия с остеклением 1692,77 руб.м2/1,18/4,11 | м2 | 10.7 | 349.04 |  |  |  | 3734.73
38 | ФЕР17-01-001-14 В ред. пр. № 253 Минрегиона РФ | Установка умывальников одиночных: с подводкой холодной и горячей воды | 10 компл. | 0.1 | 1609.25 | 208.27 | 23.63 | 1.51 | 160.93 | 20.83 | 2.36 | 0.15 | 21.65 | 2.17 | 0.13 | 0.01
39 | ФССЦ-301-0554 Пр. Минрегиона №308 от 28.07.09 | Пьедесталы для умывальников полуфарфоровые и фарфоровые размером 640х215х200, 670-630х240-180, 200-175 мм | шт. | 1 | 130.53 |  |  |  | 130.53
40 | ФССЦ-301-1527 Пр. Минрегиона №308 от 28.07.09 | Смеситель латунный с гальванопокрытием для мойки настольный, с верхней камерой смешения | шт. | 1 | 143 |  |  |  | 143
41 | ФЕР16-04-001-01 Пр.Минрегиона №339 от 13.07.11 | Прокладка трубопроводов канализации из полиэтиленовых труб высокой плотности диаметром: 50 мм | 100 м трубопровода | 0.1 | 3145.57 | 637.26 | 2.86 | 0.27 | 314.56 | 63.73 | 0.29 | 0.03 | 64.24 | 6.42 | 0.02
42 | ФЕР16-03-002-01 Изм. Пр. Минрегиона №81 от 27.02.10 | Прокладка трубопроводов водоснабжения из многослойных металл-полимерных труб диаметром: 15 мм | 100 м трубопровода | 0.2 | 2894.93 | 1093.12 | 47.41 | 0.95 | 578.99 | 218.62 | 9.48 | 0.19 | 112 | 22.4 | 0.07 | 0.01
43 | ФССЦ-507-0873 Пр. Минрегиона №308 от 28.07.09 | Соединительная арматура трубопроводов: тройник прямой диаметром 20 мм | 10 шт. | 0.2 | 12.16 |  |  |  | 2.43
44 | ФССЦ-507-0914 Пр. Минрегиона №308 от 28.07.09 | Соединительная арматура трубопроводов: угольник прямой диаметром 20 мм | 10 шт. | 0.8 | 24 |  |  |  | 19.2
45 | ФЕР16-07-003-02 В ред. пр. № 253 Минрегиона РФ | Врезка в действующие внутренние сети трубопроводов отопления и водоснабжения диаметром: 20 мм | 1 врезка | 2 | 79.65 | 44.24 | 4.94 |  | 159.3 | 88.48 | 9.88 |  | 4.46 | 8.92
46 | ФЕР16-07-004-01 В ред. пр. № 253 Минрегиона РФ | Врезка в действующие внутренние сети трубопроводов канализации диаметром: 50 мм | 1 врезка | 1 | 131.12 | 60.14 | 0.87 |  | 131.12 | 60.14 | 0.87 |  | 7.05 | 7.05
Итого прямые затраты по смете в ценах 2001г. | [8 empty] | 25131.19 | 4004.57 | 431.95 | 55.86 |  | 436.66 |  | 4.97
Итого прямые затраты по смете с учетом коэффициентов к итогам | [8 empty] | 140516.29 | 52132.11 | 3329.09 | 787.78 |  | 477.17 |  | 5.88
В том числе, справочно:
При ремонте и реконструкции зданий и сооружений работы, аналогичные технологическим процессам в новом строительстве ОЗП=1,15; ЭМ=1,25; ЗПМ=1,25; ТЗ=1,15; ТЗМ=1,25 (Поз. 1, 20-21, 30, 33, 18, 22-23, 25-26, 35-37, 39-40, 38, 41-46) | [8 empty] | 466.13 | 376.28 | 89.84 | 10.34 |  | 40.515 |  | 0.9
ОЗП=11,9; ЭМ=6,38; ЗПМ=11,9; МАТ=4,11 (Поз. 1, 20-21, 30, 33, 4, 7-9, 13-14, 16-19, 22-23, 25-26, 24, 27-28, 31-32, 34, 29, 35-37, 39-40, 38, 41-46, 2, 10, 3, 5-6, 11-12, 15) | [8 empty] | 114918.97 | 47751.26 | 2807.28 | 721.58
Накладные расходы | [8 empty] | 42122.35
В том числе, справочно:
65% = 77%*0,85 ФОТ (от 27,84) (Поз. 19) | [8 empty] | 18.1
67% = 79%*0,85 ФОТ (от 5548,61) (Поз. 29) | [8 empty] | 3717.57
68% = 80%*0,85 ФОТ (от 8834,21) (Поз. 24, 27-28, 31-32, 34) | [8 empty] | 6007.26
70% = 82%*0,85 ФОТ (от 451,37) (Поз. 17) | [8 empty] | 315.96
72% = 85%*0,85 ФОТ (от 147,44) (Поз. 2, 10) | [8 empty] | 106.16
69% = 90%*0.9 * 0,85 ФОТ (от 8896,44) (Поз. 35-37, 39-40) | [8 empty] | 6138.54
81% = 95%*0,85 ФОТ (от 2965,96) (Поз. 3, 5-6, 11-12, 15) | [8 empty] | 2402.43
80% = 105%*0.9 * 0,85 ФОТ (от 9290,57) (Поз. 1, 20-21, 30, 33) | [8 empty] | 7432.46
90% = 118%*0.9 * 0,85 ФОТ (от 391,74) (Поз. 18) | [8 empty] | 352.57
94% = 123%*0.9 * 0,85 ФОТ (от 10177,36) (Поз. 22-23, 25-26) | [8 empty] | 9566.72
98% = 128%*0.9 * 0,85 ФОТ (от 6188,35) (Поз. 38, 41-46) | [8 empty] | 6064.58
Сметная прибыль | [8 empty] | 25071.57
В том числе, справочно:
40% = 50%*0,8 ФОТ (от 14119,11) (Поз. 19, 27-28, 31-32, 34, 29) | [8 empty] | 5647.64
37% = 55%*0.85 * 0,8 ФОТ (от 9290,57) (Поз. 1, 20-21, 30, 33) | [8 empty] | 3437.51
50% = 62%*0,8 ФОТ (от 451,37) (Поз. 17) | [8 empty] | 225.69
43% = 63%*0.85 * 0,8 ФОТ (от 391,74) (Поз. 18) | [8 empty] | 168.45
52% = 65%*0,8 ФОТ (от 3113,4) (Поз. 2, 10, 3, 5-6, 11-12, 15) | [8 empty] | 1618.97
54% = 68%*0,8 ФОТ (от 291,55) (Поз. 24) | [8 empty] | 157.44
51% = 75%*0.85 * 0,8 ФОТ (от 10177,36) (Поз. 22-23, 25-26) | [8 empty] | 5190.45
56% = 83%*0.85 * 0,8 ФОТ (от 6188,35) (Поз. 38, 41-46) | [8 empty] | 3465.48
58% = 85%*0.85 * 0,8 ФОТ (от 8896,44) (Поз. 35-37, 39-40) | [8 empty] | 5159.94
Итоги по смете:
Итого Строительные работы | [8 empty] | 194211.05 |  |  |  |  | 449.67 |  | 5.77
Итого Монтажные работы | [8 empty] | 13499.16 |  |  |  |  | 27.5 |  | 0.11
Итого | [8 empty] | 207710.21 |  |  |  |  | 477.17 |  | 5.88
В том числе:
Материалы | [8 empty] | 85055.09
Машины и механизмы | [8 empty] | 3329.09
ФОТ | [8 empty] | 52919.89
Накладные расходы | [8 empty] | 42122.35
Сметная прибыль | [8 empty] | 25071.57
Непредвиденные затраты 2% | [8 empty] | 4154.2
Итого с непредвиденными | [8 empty] | 211864.41
НДС 18% | [8 empty] | 38135.59
ВСЕГО по смете | [8 empty] | 250000 |  |  |  |  | 477.17 |  | 5.88
Составил: ___________________________
(должность, подпись, расшифровка)
Проверил: ___________________________
(должность, подпись, расшифровка)