## Локальная смета
СОГЛАСОВАНО: | [11 empty] | УТВЕРЖДАЮ:
_________________ | [11 empty] | _________________
" _____ " ________________ 201_ г. | [11 empty] | "____" ______________201_ г.
Ул.Газонная, 19
(наименование стройки)
ЛОКАЛЬНЫЙ СМЕТНЫЙ РАСЧЕТ №
(локальная смета)
|  | на | Снос объектов недвижимости лит.Б (здание), лит.Г (сарай), лит.Г1-Г5 (веранда), лит.Г6 (навес)
(наименование работ и затрат, наименование объекта)
Основание:
|  |  | Сметная стоимость строительных работ _______________________________________________________________________________________________ | [5 empty] | ___________________________2096378,73 |  | руб.
|  |  | Средства на оплату труда _______________________________________________________________________________________________ | [5 empty] | ___________________________359128,49 |  | руб.
|  |  | Сметная трудоемкость _______________________________________________________________________________________________ | [5 empty] | _______________________________________________________________________________________________1045,74 |  | чел.час
Составлен(а) в текущих (прогнозных) ценах по состоянию на 3 кв. _2012_ г.
№ пп | Обоснование | Наименование | Ед. изм. | Кол. | Стоимость единицы, руб. |  |  |  | Общая стоимость, руб. |  |  |  | Т/з осн. раб.на ед. | Т/з осн. раб. Всего | Т/з мех. на ед. | Т/з мех. Всего
[5 empty] | Всего | В том числе |  |  | Всего | В том числе
[6 empty] | Осн.З/п | Эк.Маш | З/пМех |  | Осн.З/п | Эк.Маш | З/пМех
1 | 2 | 3 | 4 | 5 | 6 | 7 | 8 | 9 | 10 | 11 | 12 | 13 | 14 | 15 | 16 | 17
Раздел 1. Новый Раздел
1 | ФЕР46-06-009-02 | Разборка зданий методом обрушения | 100 м3 строительного объема, включая подвал | 45.27 | 2745.31 | 197.04 | 2548.27 | 430.8 | 124280.18 | 8920 | 115360.18 | 19502.32 | 23.1 | 1045.74 | 27.74 | 1255.79
2 | ФЕР01-01-036-02 | Планировка площадей бульдозерами мощностью: 79 кВт (108 л.с.) | 1000 м2 спланированной поверхности за 1 проход бульдозера | 3.4 | 20 |  | 20 | 3.6 | 68 |  | 68 | 12.24 |  |  | 0.25 | 0.85
Раздел 2. Вывоз мусора
3 | ФССЦпг01-01-01-043 | Погрузочные работы при автомобильных перевозках: Мусор строительный с погрузкой экскаваторами емкостью ковша до 0,5 м3 | 1 т груза | 4060 | 3.45 |  | 3.45 |  | 14007 |  | 14007
4 | ФССЦпг03-21-01-025 | Перевозка грузов автомобилями-самосвалами грузоподъемностью 10 т, работающих вне карьера, на расстояние: до 25 км I класс груза | 1 т груза | 4060 | 17.32 |  | 17.32 |  | 70319.2 |  | 70319.2
Итого прямые затраты по смете в ценах 2001г. | [8 empty] | 208674.38 | 8920 | 199754.38 | 19514.56 |  | 1045.74 |  | 1256.64
Итого прямые затраты по смете с учетом коэффициентов к итогам | [8 empty] | 1268643.97 | 112659.6 | 697249.84 | 246468.89 |  | 1045.74 |  | 1256.64
В том числе, справочно:
ОЗП=12,63; ЭМ=5,31; ЗПМ=12,63; МАТ=4,37 (Поз. 1-2) | [8 empty] | 601235.06 | 103739.6 | 497495.46 | 226954.33
ПЗ=6,44 (Поз. 3-4) | [8 empty] | 458734.53
Накладные расходы | [8 empty] | 302188.89
В том числе, справочно:
95%*0.9 * 0,85 ФОТ (от 154,59) (Поз. 2) | [8 empty] | 112.35
110%*0.9 * 0,85 ФОТ (от 358973,9) (Поз. 1) | [8 empty] | 302076.54
Сметная прибыль | [8 empty] | 170924.14
В том числе, справочно:
50%*0.85 * 0,8 ФОТ (от 154,59) (Поз. 2) | [8 empty] | 52.56
70%*0.85 * 0,8 ФОТ (от 358973,9) (Поз. 1) | [8 empty] | 170871.58
Итого | [8 empty] | 1741757 |  |  |  |  | 1045.74 |  | 1256.64
В том числе:
Машины и механизмы | [8 empty] | 697249.84
ФОТ | [8 empty] | 359128.49
Накладные расходы | [8 empty] | 302188.89
Сметная прибыль | [8 empty] | 170924.14
Непредвиденные затраты 2% | [8 empty] | 34835.14
Итого с непредвиденными | [8 empty] | 1776592.14
НДС 18% | [8 empty] | 319786.59
ВСЕГО по смете | [8 empty] | 2096378.73 |  |  |  |  | 1045.74 |  | 1256.64
Составил: ___________________________
(должность, подпись, расшифровка)
Проверил: ___________________________
(должность, подпись, расшифровка)