## Локальная смета
Приложение №1 к извещению о проведении запроса котировок
СОГЛАСОВАНО: | [11 empty] | УТВЕРЖДАЮ:
_________________ | [11 empty] | _________________
" _____ " ________________ 2012 г. | [11 empty] | "____" ______________2012 г.
(наименование стройки)
ЛОКАЛЬНЫЙ СМЕТНЫЙ РАСЧЕТ №
(локальная смета)
|  | на | Устройство основания хоккейной коробки
(наименование работ и затрат, наименование объекта)
Основание:
|  |  | Сметная стоимость строительных работ _______________________________________________________________________________________________ | [5 empty] | ___________________________179999,74 |  | руб.
|  |  | Средства на оплату труда _______________________________________________________________________________________________ | [5 empty] | ___________________________6355,77 |  | руб.
|  |  | Сметная трудоемкость _______________________________________________________________________________________________ | [5 empty] | _______________________________________________________________________________________________28,13 |  | чел.час
Составлен(а) в текущих (прогнозных) ценах по состоянию на ______________
№ пп | Обосно- вание | Наименование | Ед. изм. | Кол. | Стоимость единицы, руб. |  |  |  | Общая стоимость, руб. |  |  |  | Т/з осн. раб.на ед. | Т/з осн. раб. Всего | Т/з мех. на ед. | Т/з мех. Всего
[5 empty] | Всего | В том числе |  |  | Всего | В том числе
[6 empty] | Осн.З/п | Эк.Маш | З/пМех |  | Осн.З/п | Эк.Маш | З/пМех
1 | 2 | 3 | 4 | 5 | 6 | 7 | 8 | 9 | 10 | 11 | 12 | 13 | 14 | 15 | 16 | 17
Раздел 1.
1 | ФЕР47-01-001-01 Пр. Минрегион от 17.11.08 № 253 | Планировка участка: механизированным способом | 100 м2 | 4.5 | 17.19 |  | 17.19 | 3.78 | 77.36 |  | 77.36 | 17.01 |  |  | 0.28 | 1.26
2 | ФЕР27-04-001-04 Пр. Минрегион от 17.11.08 № 253 | Устройство подстилающих и выравнивающих слоев оснований: из щебня | 100 м3 материала основания (в плотном теле) | 0.45 | 3554.06 | 195.7 | 3341.28 | 280.98 | 1599.33 | 88.07 | 1503.58 | 126.44 | 24.19 | 10.89 | 20.6 | 9.27
3 | ФССЦ-408-0015 Пр. Минрегион от 28.07.09 № 308 | Щебень из природного камня для строительных работ марка 800, фракция 20-40 мм | м3 | 56.7 | 144.86 |  |  |  | 8213.56
4 | ФССЦ-408-0013 Пр. Минрегион от 28.07.09 № 308 | Щебень из природного камня для строительных работ марка 800, фракция 5(3)-10 мм | м3 | 6.75 | 155.98 |  |  |  | 1052.87
5 | ФЕР27-06-026-01 Пр. Минрегион от 17.11.08 № 253 | Розлив вяжущих материалов | 1 т | 0.135 | 2783.44 |  | 39.6 | 7.66 | 375.76 |  | 5.35 | 1.03 |  |  | 0.66 | 0.09
6 | ФЕР27-06-020-06 И8-Пр. Минрегиона от 29.06.12 №262 | Устройство покрытия толщиной 4 см из горячих асфальтобетонных смесей пористых крупнозернистых, плотность каменных материалов: 2,5-2,9 т/м3 | 1000 м2 покрытия | 0.45 | 44590.96 | 368.45 | 2380.25 | 262.13 | 20065.93 | 165.8 | 1071.11 | 117.96 | 38.3 | 17.24 | 19.05 | 8.57
Итого прямые затраты по смете в ценах 2001г. | [8 empty] | 31384.81 | 253.87 | 2657.4 | 262.44 |  | 28.13 |  | 19.19
Итого прямые затраты по смете с учетом коэффициентов к итогам | [8 empty] | 140776.95 | 3125.14 | 13791.91 | 3230.63 |  | 28.13 |  | 19.19
В том числе, справочно:
03 кв 2012 ОЗП=12,31; ЭМ=5,19; ЗПМ=12,31; МАТ=4,35 (Поз. 1-6) | [8 empty] | 109392.14 | 2871.27 | 11134.51 | 2968.2
Накладные расходы | [8 empty] | 7642.32
В том числе, справочно:
98% = 115%*0,85 ФОТ (от 209,39) (Поз. 1) | [8 empty] | 205.2
121% = 142%*0,85 ФОТ (от 6146,38) (Поз. 2-6) | [8 empty] | 7437.12
Сметная прибыль | [8 empty] | 4122.88
В том числе, справочно:
61% = 90%*0.85 * 0,8 ФОТ (от 209,39) (Поз. 1) | [8 empty] | 127.73
65% = 95%*0.85 * 0,8 ФОТ (от 6146,38) (Поз. 2-6) | [8 empty] | 3995.15
Итоги по смете:
Озеленение. Защитные лесонасаждения | [8 empty] | 734.43 | [6 empty] | 1.26
Автомобильные дороги | [8 empty] | 151807.72 |  |  |  |  | 28.13 |  | 17.93
Итого | [8 empty] | 152542.15 |  |  |  |  | 28.13 |  | 19.19
В том числе:
Материалы | [8 empty] | 123859.9
Машины и механизмы | [8 empty] | 13791.91
ФОТ | [8 empty] | 6355.77
Накладные расходы | [8 empty] | 7642.32
Сметная прибыль | [8 empty] | 4122.88
НДС 18% | [8 empty] | 27457.59
ВСЕГО по смете | [8 empty] | 179999.74 |  |  |  |  | 28.13 |  | 19.19
Проверил: ___________________________
(должность, подпись, расшифровка)