## Локальная смета
СОГЛАСОВАНО: | [11 empty] | УТВЕРЖДАЮ:
_________________ | [11 empty] | _________________
" _____ " ________________ 2012 г. | [11 empty] | "____" ______________2012 г.
МКУ "УЭАЗ г. Перми"
(наименование стройки)
ЛОКАЛЬНЫЙ СМЕТНЫЙ РАСЧЕТ №
(локальная смета)
|  | на | ремонт помещений №1,74,75 (согласно технического паспорта) 1 этажа здания по адресу: г. Пермь, ул. Ленина, 23
(наименование работ и затрат, наименование объекта)
Основание:
|  |  | Сметная стоимость _______________________________________________________________________________________________ | [5 empty] | ___________________________160519,12 |  | руб.
|  |  | строительных работ _______________________________________________________________________________________________ | [5 empty] | _______________________________________________________________________________________________80456,09 |  | руб.
|  |  | монтажных работ _______________________________________________________________________________________________ | [5 empty] | _______________________________________________________________________________________________55577,06 |  | руб.
|  |  | Средства на оплату труда _______________________________________________________________________________________________ | [5 empty] | ___________________________37980,27 |  | руб.
|  |  | Сметная трудоемкость _______________________________________________________________________________________________ | [5 empty] | _______________________________________________________________________________________________321,02 |  | чел.час
Составлен(а) в текущих (прогнозных) ценах по состоянию на 3 кв. 2012 г.
№ пп | Обосно- вание | Наименование | Ед. изм. | Кол. | Стоимость единицы, руб. |  |  |  | Общая стоимость, руб. |  |  |  | Т/з осн. раб.на ед. | Т/з осн. раб. Всего | Т/з мех. на ед. | Т/з мех. Всего
[5 empty] | Всего | В том числе |  |  | Всего | В том числе
[6 empty] | Осн.З/п | Эк.Маш | З/пМех |  | Осн.З/п | Эк.Маш | З/пМех
1 | 2 | 3 | 4 | 5 | 6 | 7 | 8 | 9 | 10 | 11 | 12 | 13 | 14 | 15 | 16 | 17
Раздел 1. Новый Раздел
1 | ФЕР15-01-047-15 В ред. пр. № 253 Минрегиона РФ | Устройство: подвесных потолков типа <Армстронг> по каркасу из оцинкованного профиля ИНДЕКС К ПОЗИЦИИ(справочно): 1 индекс перевода цен на 3 кв. 2012 г. ОЗП=11,9; ЭМ=5,62; ЗПМ=11,9; МАТ=3,51 Отделочные работы | 100 м2 поверхности облицовки | 0,729 (14,2+12+12,1+34,6)/100 | 6731.95 | 963.12 | 433.43 | 8.82 | 4907.59 | 702.11 | 315.97 | 6.43 | 102.46 | 74.69 | 0.76 | 0.55
2 | ФССЦ-503-0460 Пр.Минрегиона №308 от 28.07.09 | Разветвительная коробка УК-2 ИНДЕКС К ПОЗИЦИИ(справочно): 1 индекс перевода цен на 3 кв. 2012 г. ОЗП=11,9; ЭМ=5,62; ЗПМ=11,9; МАТ=3,51 Электромонтажные работы на других объектах | шт. | 1 | 2.85 |  |  |  | 2.85
3 | ФЕРм08-03-594-16 В ред. пр. № 321 Минрегиона РФ | Светильник в подвесных потолках, устанавливаемый: на закладных деталях, количество ламп в светильнике до 2 ИНДЕКС К ПОЗИЦИИ(справочно): 1 индекс перевода цен на 3 кв. 2012 г. ОЗП=11,9; ЭМ=5,62; ЗПМ=11,9; МАТ=3,51 Электромонтажные работы на других объектах | 100 шт. | 0.06 | 2862.34 | 1180.48 | 1606.87 | 505.73 | 171.74 | 70.83 | 96.41 | 30.34 | 119 | 7.14 | 43.41 | 2.6
4 | Прайс лист | Светильник точечный марки BRUTTO 51 1 05, на жесткой металлической стойке ИНДЕКС К ПОЗИЦИИ(справочно): 2 текущая цена Материалы | шт. | 6 | 217.36 |  |  |  | 1304.16
5 | ФЕРм08-02-390-01 Изм. Прик.Минрег. от 21.12.10 №747 | Короба пластмассовые: шириной до 40 мм ИНДЕКС К ПОЗИЦИИ(справочно): 1 индекс перевода цен на 3 кв. 2012 г. ОЗП=11,9; ЭМ=5,62; ЗПМ=11,9; МАТ=3,51 Электромонтажные работы на других объектах | 100 м | 0.06 | 237.65 | 154.92 | 31.2 | 0.12 | 14.26 | 9.3 | 1.87 | 0.01 | 16.29 | 0.98 | 0.01
6 | ФССЦ-509-1830 Пр.Минрегиона №656 от 15.12.10 | Кабель-канал (короб) "Электропласт" 20x10 мм ИНДЕКС К ПОЗИЦИИ(справочно): 1 индекс перевода цен на 3 кв. 2012 г. ОЗП=11,9; ЭМ=5,62; ЗПМ=11,9; МАТ=3,51 Электромонтажные работы на других объектах | м | 6 | 1.19 |  |  |  | 7.14
7 | ФЕРм08-02-422-02 Изм. Прик.Минрег. от 21.12.10 №747 | Затягивание проводов в электротехнический плинтус. Провод: один сечением до 3x4 мм2 (существующие провода) ИНДЕКС К ПОЗИЦИИ(справочно): 1 индекс перевода цен на 3 кв. 2012 г. ОЗП=11,9; ЭМ=5,62; ЗПМ=11,9; МАТ=3,51 Электромонтажные работы на других объектах | 100 м одного провода | 0.06 | 482.24 | 259.9 | 4.84 | 0.27 | 28.93 | 15.59 | 0.29 | 0.02 | 26.2 | 1.57 | 0.02
8 | ФЕРм08-02-409-04 Изм. Прик.Минрег. от 21.12.10 №747 | Труба винипластовая по установленным конструкциям, по потолкам, диаметр: до 50 мм ИНДЕКС К ПОЗИЦИИ(справочно): 1 индекс перевода цен на 3 кв. 2012 г. ОЗП=11,9; ЭМ=5,62; ЗПМ=11,9; МАТ=3,51 Электромонтажные работы на других объектах | 100 м | 0.95 | 1831.92 | 256.62 | 112.65 | 4.46 | 1740.32 | 243.79 | 107.02 | 4.24 | 27.3 | 25.94 | 0.33 | 0.31
9 | ФССЦ-103-2403 Пр.Минрегиона №535 от 11.11.11 | Трубы гибкие гофрированные из самозатухающего ПВХ-пластиката легкого типа диаметром 32 мм ИНДЕКС К ПОЗИЦИИ(справочно): 1 индекс перевода цен на 3 кв. 2012 г. ОЗП=11,9; ЭМ=5,62; ЗПМ=11,9; МАТ=3,51 Электромонтажные работы на других объектах | м | 95 | 3.46 |  |  |  | 328.7
10 | ФЕРм08-02-412-01 Изм. Прик.Минрег. от 21.12.10 №747 | Затягивание провода в проложенные трубы и металлические рукава первого одножильного или многожильного в общей оплетке, суммарное сечение до 2,5 мм2 ИНДЕКС К ПОЗИЦИИ(справочно): 1 индекс перевода цен на 3 кв. 2012 г. ОЗП=11,9; ЭМ=5,62; ЗПМ=11,9; МАТ=3,51 Электромонтажные работы на других объектах | 100 м | 0.95 | 257.87 | 52.73 | 2.42 | 0.14 | 244.98 | 50.09 | 2.3 | 0.13 | 5.61 | 5.33 | 0.01 | 0.01
11 | ФССЦ-501-8442 Пр.Минрегиона №535 от 11.11.11 | Кабель силовой с медными жилами с поливинилхлоридной изоляцией и оболочкой, не распространяющий горение марки ВВГнг, напряжением 0,66 кВ, с числом жил - 3 и сечением 1,5 мм2 ИНДЕКС К ПОЗИЦИИ(справочно): 1 индекс перевода цен на 3 кв. 2012 г. ОЗП=11,9; ЭМ=5,62; ЗПМ=11,9; МАТ=3,51 Электромонтажные работы на других объектах | 1000 м | 0,0204 0,02*1,02 | 3036.7 |  |  |  | 61.95
12 | ФССЦ-501-8443 Пр.Минрегиона №535 от 11.11.11 | Кабель силовой с медными жилами с поливинилхлоридной изоляцией и оболочкой, не распространяющий горение марки ВВГнг, напряжением 0,66 кВ, с числом жил - 3 и сечением 2,5 мм2 ИНДЕКС К ПОЗИЦИИ(справочно): 1 индекс перевода цен на 3 кв. 2012 г. ОЗП=11,9; ЭМ=5,62; ЗПМ=11,9; МАТ=3,51 Электромонтажные работы на других объектах | 1000 м | 0,0765 0,075*1,02 | 4814.02 |  |  |  | 368.27
13 | ФЕРм08-03-594-11 В ред. пр. № 321 Минрегиона РФ | Светильник в подвесных потолках, устанавливаемый: на подвесках, количество ламп в светильнике до 4 ИНДЕКС К ПОЗИЦИИ(справочно): 1 индекс перевода цен на 3 кв. 2012 г. ОЗП=11,9; ЭМ=5,62; ЗПМ=11,9; МАТ=3,51 Электромонтажные работы на других объектах | 100 шт. | 0.1 | 19079.3 | 3144.64 | 2699.49 | 880.57 | 1907.93 | 314.46 | 269.95 | 88.06 | 317 | 31.7 | 75.65 | 7.57
14 | ФССЦ-509-0768 Пр.Минрегиона №308 от 28.07.09 | Светильники с люминесцентными лампами для общественных помещений потолочный с рассеивателем цельным из оргстекла, со стартерными ПРА, тип ЛПО02-4х40/П-01 УХЛ4 ИНДЕКС К ПОЗИЦИИ(справочно): 1 индекс перевода цен на 3 кв. 2012 г. ОЗП=11,9; ЭМ=5,62; ЗПМ=11,9; МАТ=3,51 Электромонтажные работы на других объектах | шт. | 10 | 205 |  |  |  | 2050
15 | ФССЦ-509-0696 Пр.Минрегиона №308 от 28.07.09 | Лампы люминесцентные ртутные низкого давления типа ЛБ, ЛД, ЛДЦ, ЛТВ, ЛБХ 20 ИНДЕКС К ПОЗИЦИИ(справочно): 1 индекс перевода цен на 3 кв. 2012 г. ОЗП=11,9; ЭМ=5,62; ЗПМ=11,9; МАТ=3,51 Электромонтажные работы на других объектах | 10 шт. | 4 | 61.59 |  |  |  | 246.36
16 | ФЕРр67-9-1 В ред. пр. № 207 Минрегиона РФ | Смена: выключателей ИНДЕКС К ПОЗИЦИИ(справочно): 1 индекс перевода цен на 3 кв. 2012 г. ОЗП=11,9; ЭМ=5,62; ЗПМ=11,9; МАТ=3,51 Электромонтажные работы (ремонтно-строительные) | 100 шт. | 0.04 | 840.59 | 218.59 |  |  | 33.62 | 8.74 |  |  | 24.1 | 0.96
17 | ФССЦ-509-1201 Пр.Минрегиона №308 от 28.07.09 | Выключатель одноклавишный для скрытой проводки ИНДЕКС К ПОЗИЦИИ(справочно): 1 индекс перевода цен на 3 кв. 2012 г. ОЗП=11,9; ЭМ=5,62; ЗПМ=11,9; МАТ=3,51 Электромонтажные работы (ремонтно-строительные) | шт. | -3 | 6.22 |  |  |  | -18.66
18 | ФССЦ-509-1444 Пр.Минрегиона №94 от 04.03.10 | Выключатель двухклавишный для скрытой проводки ИНДЕКС К ПОЗИЦИИ(справочно): 1 индекс перевода цен на 3 кв. 2012 г. ОЗП=11,9; ЭМ=5,62; ЗПМ=11,9; МАТ=3,51 Электромонтажные работы (ремонтно-строительные) | шт. | 3 | 8.88 |  |  |  | 26.64
19 | ФЕРр67-9-2 В ред. пр. № 207 Минрегиона РФ | Смена: розеток ИНДЕКС К ПОЗИЦИИ(справочно): 1 индекс перевода цен на 3 кв. 2012 г. ОЗП=11,9; ЭМ=5,62; ЗПМ=11,9; МАТ=3,51 Электромонтажные работы (ремонтно-строительные) | 100 шт. | 0.03 | 778.59 | 218.59 |  |  | 23.36 | 6.56 |  |  | 24.1 | 0.72
20 | ФЕР15-04-006-03 В ред. пр. № 253 Минрегиона РФ | Покрытие поверхностей грунтовкой глубокого проникновения: за 1 раз стен ИНДЕКС К ПОЗИЦИИ(справочно): 1 индекс перевода цен на 3 кв. 2012 г. ОЗП=11,9; ЭМ=5,62; ЗПМ=11,9; МАТ=3,51 Отделочные работы | 100 м2 покрытия | 0.849 | 64.37 | 63.01 | 1.18 | 0.12 | 54.65 | 53.5 | 1 | 0.1 | 6.55 | 5.56 | 0.01 | 0.01
21 | ФССЦ-101-2416 Пр.Минрегиона №308 от 28.07.09 | Грунтовка «Бетоконтакт», КНАУФ ИНДЕКС К ПОЗИЦИИ(справочно): 1 индекс перевода цен на 3 кв. 2012 г. ОЗП=11,9; ЭМ=5,62; ЗПМ=11,9; МАТ=3,51 Отделочные работы | кг | 11 | 15.09 |  |  |  | 165.99
22 | ФЕР15-04-027-05 В ред. пр. № 253 Минрегиона РФ | Третья шпатлевка при высококачественной окраске по штукатурке и сборным конструкциям: стен, подготовленных под окраску ИНДЕКС К ПОЗИЦИИ(справочно): 1 индекс перевода цен на 3 кв. 2012 г. ОЗП=11,9; ЭМ=5,62; ЗПМ=11,9; МАТ=3,51 Отделочные работы | 100 м2 окрашиваемой поверхности | 0.849 | 519.49 | 114.02 | 2.93 | 0.12 | 441.05 | 96.8 | 2.49 | 0.1 | 11.99 | 10.18 | 0.01 | 0.01
23 | ФЕР15-04-005-03 Пр.Минрегиона №339 от 13.07.11 | Окраска поливинилацетатными водоэмульсионными составами улучшенная: по штукатурке стен ИНДЕКС К ПОЗИЦИИ(справочно): 1 индекс перевода цен на 3 кв. 2012 г. ОЗП=11,9; ЭМ=5,62; ЗПМ=11,9; МАТ=3,51 Отделочные работы | 100 м2 окрашиваемой поверхности | 0.849 | 1654.12 | 384.81 | 13.7 | 0.23 | 1404.35 | 326.7 | 11.63 | 0.2 | 42.9 | 36.42 | 0.02 | 0.02
24 | ФЕРр62-16-2 Пр.Минрегиона №358 от 25.07.11 | Окрашивание водоэмульсионными составами поверхностей стен, ранее окрашенных: водоэмульсионной краской с расчисткой старой краски до 10% откосов ИНДЕКС К ПОЗИЦИИ(справочно): 1 индекс перевода цен на 3 кв. 2012 г. ОЗП=11,9; ЭМ=5,62; ЗПМ=11,9; МАТ=3,51 Малярные работы (ремонтно-строительные) | 100 м2 окрашиваемой поверхности | 0.062 | 1517.64 | 173.58 | 8.36 | 1.16 | 94.09 | 10.76 | 0.52 | 0.07 | 20.09 | 1.25 | 0.1 | 0.01
25 | ФЕР11-01-015-01 В ред. пр. № 253 Минрегиона РФ | Разборка покрытий: бетонных толщиной 30 мм КОЭФ. К ПОЗИЦИИ: Демонтаж (разборка) сборных бетонных и железобетонных конструкций ОЗП=0,8; ЭМ=0,8 к расх.; ЗПМ=0,8; МАТ=0 к расх.; ТЗ=0,8; ТЗМ=0,8 ИНДЕКС К ПОЗИЦИИ(справочно): 1 индекс перевода цен на 3 кв. 2012 г. ОЗП=11,9; ЭМ=5,62; ЗПМ=11,9; МАТ=3,51 Полы | 100 м2 покрытия | 0.002 | 430.34 | 256.81 | 173.53 | 23.88 | 0.86 | 0.51 | 0.35 | 0.05 | 32.344 | 0.06 | 2.272
26 | ФЕР11-01-015-01 В ред. пр. № 253 Минрегиона РФ | Устройство покрытий: бетонных толщиной 30 мм ИНДЕКС К ПОЗИЦИИ(справочно): 1 индекс перевода цен на 3 кв. 2012 г. ОЗП=11,9; ЭМ=5,62; ЗПМ=11,9; МАТ=3,51 Полы | 100 м2 покрытия | 0.002 | 2581.37 | 321.01 | 216.92 | 29.85 | 5.16 | 0.64 | 0.43 | 0.06 | 40.43 | 0.08 | 2.84 | 0.01
27 | ФЕР11-01-027-05 В ред. пр. № 253 Минрегиона РФ | Устройство покрытий на растворе из сухой смеси с приготовлением раствора в построечных условиях из плиток: рельефных глазурованных керамических для полов многоцветных ИНДЕКС К ПОЗИЦИИ(справочно): 1 индекс перевода цен на 3 кв. 2012 г. ОЗП=11,9; ЭМ=5,62; ЗПМ=11,9; МАТ=3,51 Полы | 100 м2 покрытия | 0.002 | 10553.21 | 1046.88 | 148.03 | 46 | 21.11 | 2.09 | 0.3 | 0.09 | 119.78 | 0.24 | 4.22 | 0.01
Коридор
28 | ФЕР10-05-009-01 В ред. пр. № 253 Минрегиона РФ | Облицовка стен по системе "КНАУФ" по одинарному металлическому каркасу из ПН и ПС профилей гипсокартонными листами в один слой (С 625): оконным проемом (короб для труб) ИНДЕКС К ПОЗИЦИИ(справочно): 1 индекс перевода цен на 3 кв. 2012 г. ОЗП=11,9; ЭМ=5,62; ЗПМ=11,9; МАТ=3,51 Деревянные конструкции | 100 м2 стен (за вычетом проемов) | 0.0165 | 5818.17 | 643.97 | 18.48 |  | 96 | 10.63 | 0.3 |  | 71 | 1.17
29 | ФЕРр62-16-2 Пр.Минрегиона №358 от 25.07.11 | Окрашивание водоэмульсионными составами поверхностей стен, ранее окрашенных: водоэмульсионной краской с расчисткой старой краски до 10% ИНДЕКС К ПОЗИЦИИ(справочно): 1 индекс перевода цен на 3 кв. 2012 г. ОЗП=11,9; ЭМ=5,62; ЗПМ=11,9; МАТ=3,51 Малярные работы (ремонтно-строительные) | 100 м2 окрашиваемой поверхности | 0,827 0,22+0,301+0,306 | 1517.64 | 173.58 | 8.36 | 1.16 | 1255.09 | 143.55 | 6.91 | 0.96 | 20.09 | 16.61 | 0.1 | 0.08
30 | ФЕРр62-10-1 В ред. пр. № 207 Минрегиона РФ | Улучшенная масляная окраска ранее окрашенных дверей: за один раз с расчисткой старой краски до 10% (с наличниками с одной стороны и шириной кородки более 160мм - коэф. 2,4+0,2+0,2) ИНДЕКС К ПОЗИЦИИ(справочно): 1 индекс перевода цен на 3 кв. 2012 г. ОЗП=11,9; ЭМ=5,62; ЗПМ=11,9; МАТ=3,51 Малярные работы (ремонтно-строительные) | 100 м2 окрашиваемой поверхности | 0,4464 (((4*3,6)*(2,4+0,2+0,2))+(3,6*1,2))/100 | 934.75 | 324 | 8.36 | 1.16 | 417.27 | 144.63 | 3.73 | 0.52 | 37.5 | 16.74 | 0.1 | 0.04
Итого по разделу 1 Новый Раздел | [8 empty] | 136033.15 |  |  |  |  | 321.02 |  | 16.82
ИТОГИ ПО СМЕТЕ:
Итого прямые затраты по смете в ценах 2001г. | [8 empty] | 17405.76 | 2211.28 | 821.47 | 131.38 |  | 237.34 |  | 11.23
Итого прямые затраты по смете с учетом коэффициентов к итогам | [8 empty] | 18596.88 | 2995.01 | 1228.86 | 196.61 |  | 321.02 |  | 16.82
При ремонте и реконструкции зданий и сооружений работы, аналогичные технологическим процессам в новом строительстве ОЗП=1,15; ЭМ=1,25; ЗПМ=1,25; ТЗ=1,15; ТЗМ=1,25 (Поз. 1, 20-23, 25-28, 2-3, 5-15) | [8 empty] | 487.14 | 284.56 | 202.58 | 32.46 |  | 30.159 |  | 2.775
1. Производство ремонтных работ в существующих зданиях и сооружениях, освобожденных от оборудования и других предметов, мешающих нормальному производству работ ОЗП=1,2; ЭМ=1,2; ЗПМ=1,2; ТЗ=1,2; ТЗМ=1,2 (Поз. 1, 20-24, 29-30, 25-28, 2-3, 5-19) | [8 empty] | 703.98 | 499.17 | 204.81 | 32.77 |  | 53.502 |  | 2.802
Итого прямые затраты по смете с учетом индексов, в текущих ценах | [8 empty] | 89722.63 | 35640.61 | 6906.19 | 2339.66 |  | 321.02 |  | 16.82
Накладные расходы | [8 empty] | 30014.78
68% = 80%*0.85 ФОТ (от 4291,02) (Поз. 24, 29-30) | [8 empty] | 2917.89
72% = 85%*0.85 ФОТ (от 218,48) (Поз. 16-19) | [8 empty] | 157.31
81% = 95%*0.85 ФОТ (от 13754,02) (Поз. 2-3, 5-15) | [8 empty] | 11140.76
80% = 105%*(0.9*0.85) ФОТ (от 19485,42) (Поз. 1, 20-23) | [8 empty] | 15588.34
90% = 118%*(0.9*0.85) ФОТ (от 174,45) (Поз. 28) | [8 empty] | 157.01
94% = 123%*(0.9*0.85) ФОТ (от 56,88) (Поз. 25-27) | [8 empty] | 53.47
Сметная прибыль | [8 empty] | 16295.74
40% = 50%*0.8 ФОТ (от 4291,02) (Поз. 24, 29-30) | [8 empty] | 1716.41
37% = 55%*(0.85*0.8) ФОТ (от 19485,42) (Поз. 1, 20-23) | [8 empty] | 7209.61
43% = 63%*(0.85*0.8) ФОТ (от 174,45) (Поз. 28) | [8 empty] | 75.01
52% = 65%*0.8 ФОТ (от 13972,5) (Поз. 2-3, 5-19) | [8 empty] | 7265.7
51% = 75%*(0.85*0.8) ФОТ (от 56,88) (Поз. 25-27) | [8 empty] | 29.01
Итого Строительные работы | [8 empty] | 80456.09 |  |  |  |  | 218.73 |  | 1.09
Итого Монтажные работы | [8 empty] | 55577.06 |  |  |  |  | 102.29 |  | 15.73
Итого | [8 empty] | 136033.15 |  |  |  |  | 321.02 |  | 16.82
Материалы | [8 empty] | 47175.83
Машины и механизмы | [8 empty] | 6906.19
ФОТ | [8 empty] | 37980.27
Накладные расходы | [8 empty] | 30014.78
Сметная прибыль | [8 empty] | 16295.74
НДС 18% | [8 empty] | 24485.97
ВСЕГО по смете | [8 empty] | 160519.12 |  |  |  |  | 321.02 |  | 16.82
Составил: ___________________________
(должность, подпись, расшифровка)
Проверил: ___________________________
(должность, подпись, расшифровка)