## Ресурсная смета
СОГЛАСОВАНО: | [9 empty] | УТВЕРЖДАЮ:
Директор
МКУ "Пермблагоустройство"
______________ | [9 empty] | _____________Масалев Е.В.
" _____ " ________________ 2012 г. | [9 empty] | "____ " ______________2012 г.
Капитальный ремонт объектов озеленения: сквер Разуляйский (сквер им. Татищева)
(наименование стройки)
ЛОКАЛЬНЫЙ РЕСУРСНЫЙ СМЕТНЫЙ РАСЧЕТ №
(локальная смета)
|  | на | разборку конструкций
(наименование работ и затрат, наименование объекта)
Основание:
|  | Сметная стоимость строительных работ _______________________________________________________________________________________________ |  |  | ___________________________4700000 |  | руб.
|  | Средства на оплату труда _______________________________________________________________________________________________ |  |  | ___________________________868731 |  | руб.
|  | Сметная трудоемкость _______________________________________________________________________________________________ |  |  | _______________________________________________________________________________________________7840,17 |  | чел.час
Составлен(а) в текущих (прогнозных) ценах по состоянию на 3 квартал 2012г.
№ пп | Обоснование | Наименование | Ед. изм. | Кол. |  | Сметная стоимость в текущих (прогнозных) ценах, руб. | [5 empty] | Т/з осн. раб. | Т/з мех.
|  |  |  | на ед. | всего | на ед. | общая | В том числе
[8 empty] | Осн.З/п | Эк.Маш. | З/пМех | Мат
1 | 2 | 3 | 4 | 5 | 6 | 7 | 8 | 9 | 10 | 11 | 12 | 13 | 14
Раздел 1. Новый Раздел
1 | ГЭСН06-01-005-02 Пр. Минрегион от 17.11.08 № 253 | Устройство бетонных фундаментов общего назначения объемом: до 25 м3 КОЭФ. К ПОЗИЦИИ: демонтаж ПЗ=0,8 (ОЗП=0,8; ЭМ=0,8 к расх.; ЗПМ=0,8; МАТ=0 к расх.; ТЗ=0,8; ТЗМ=0,8) | 100 м3 бетона и железобетона в деле |  | 0.88565 | 33863.93 | 29992 | 23051 | 6941 | 1973 |  | 228.54 | 14.03
|  | Затраты труда рабочих-строителей (ср 2,9) | чел.час | 258.048 | 228.54 | 100.86 | 23050.54 | 23050.54
|  | Затраты труда машинистов | чел.час | 15.84 | 14.03 | 140.65 | 1973.32 |  |  | 1973.32
| 1. 021141 | Краны на автомобильном ходу при работе на других видах строительства 10 т | маш.-ч | 0.4 | 0.35 | 504.46 | 176.56 |  | 176.56
| 2. 021243 | Краны на гусеничном ходу при работе на других видах строительства до 16 т | маш.-ч | 15.224 | 13.48 | 316.62 | 4268.04 |  | 4268.04
| 3. 030101 | Автопогрузчики 5 т | маш.-ч | 0.216 | 0.19 | 645.41 | 122.63 |  | 122.63
| 4. 111100 | Вибратор глубинный | маш.-ч | 11.648 | 10.32 | 10.57 | 109.08 |  | 109.08
| 5. 331532 | Пила цепная электрическая | маш.-ч | 0.576 | 0.51 | 14.39 | 7.34 |  | 7.34
| 6. 400001 | Автомобили бортовые, грузоподъемность до 5 т | маш.-ч | 0.584 | 0.52 | 541.93 | 281.8 |  | 281.8
| 7. 411-0001 | Вода | м3 |  |  | 28.58
2 | ГЭСН46-06-001-05 Пр. Минрегион от 17.11.08 № 253 | Разборка надземной части без сохранения годных материалов: кирпичных зданий 1, 2-этажных | 10 м3 строительного объема |  | 81,905 (538+131,05+150) / 10 | 2006.87 | 164373 | 103722 | 60651 | 16012 |  | 1006.61 | 113.85
|  | Затраты труда рабочих-строителей (ср 3,1) | чел.час | 12.29 | 1006.61 | 103.04 | 103721.09 | 103721.09
|  | Затраты труда машинистов | чел.час | 1.39 | 113.85 | 140.65 | 16013 |  |  | 16013
| 1. 021141 | Краны на автомобильном ходу при работе на других видах строительства 10 т | маш.-ч | 0.08 | 6.55 | 504.46 | 3304.21 |  | 3304.21
| 2. 050102 | Компрессоры передвижные с двигателем внутреннего сгорания давлением до 686 кПа(7 ат), производительность 5 м3/мин | маш.-ч | 0.99 | 81.09 | 334.95 | 27161.1 |  | 27161.1
| 3. 060247 | Экскаваторы одноковшовые дизельные на гусеничном ходу при работе на других видах строительства 0,5 м3 | маш.-ч | 0.21 | 17.2 | 535.47 | 9210.08 |  | 9210.08
| 4. 070148 | Бульдозеры при работе на других видах строительства 59 кВт(80 л.с.) | маш.-ч | 0.11 | 9.01 | 294.29 | 2651.55 |  | 2651.55
| 5. 330804 | Молотки при работе от передвижных компрессорных станций отбойные пневматические | маш.-ч | 3.96 | 324.34 | 7.13 | 2312.54 |  | 2312.54
3 | ГЭСН06-01-041-06 Пр. Минрегион от 17.11.08 № 253 | Устройство перекрытий ребристых на высоте от опорной площади: более 6 м КОЭФ. К ПОЗИЦИИ: демонтаж ПЗ=0,8 (ОЗП=0,8; ЭМ=0,8 к расх.; ЗПМ=0,8; МАТ=0 к расх.; ТЗ=0,8; ТЗМ=0,8) | 100 м3 в деле |  | 1,2 (80+40) / 100 | 202091.23 | 242509 | 210103 | 32406 | 5439 |  | 2039.04 | 38.66
|  | Затраты труда рабочих-строителей (ср 3,1) | чел.час | 1699.2 | 2039.04 | 103.04 | 210102.68 | 210102.68
|  | Затраты труда машинистов | чел.час | 32.224 | 38.67 | 140.65 | 5438.94 |  |  | 5438.94
| 1. 020129 | Краны башенные при работе на других видах строительства 8 т | маш.-ч | 31.032 | 37.24 | 461.59 | 17189.61 |  | 17189.61
| 2. 021141 | Краны на автомобильном ходу при работе на других видах строительства 10 т | маш.-ч | 0.976 | 1.17 | 504.46 | 590.22 |  | 590.22
| 3. 030101 | Автопогрузчики 5 т | маш.-ч | 0.216 | 0.26 | 645.41 | 167.81 |  | 167.81
| 4. 040502 | Установки для сварки ручной дуговой (постоянного тока) | маш.-ч | 173.264 | 207.92 | 37.5 | 7797 |  | 7797
| 5. 111301 | Вибратор поверхностный | маш.-ч | 61.88 | 74.26 | 2.72 | 201.99 |  | 201.99
| 6. 331532 | Пила цепная электрическая | маш.-ч | 3.76 | 4.51 | 14.39 | 64.9 |  | 64.9
| 7. 400001 | Автомобили бортовые, грузоподъемность до 5 т | маш.-ч | 1.472 | 1.77 | 541.93 | 959.22 |  | 959.22
| 8. 411-0001 | Вода | м3 |  |  | 28.58
4 | ГЭСН06-01-041-01 Пр. Минрегион от 17.11.08 № 253 | Устройство перекрытий безбалочных толщиной: до 200 мм на высоте от опорной площади до 6 м КОЭФ. К ПОЗИЦИИ: демонтаж ПЗ=0,8 (ОЗП=0,8; ЭМ=0,8 к расх.; ЗПМ=0,8; МАТ=0 к расх.; ТЗ=0,8; ТЗМ=0,8) | 100 м3 в деле |  | 0.26 | 93578.58 | 24330 | 20384 | 3946 | 871 |  | 197.82 | 6.19
|  | Затраты труда рабочих-строителей (ср 3,1) | чел.час | 760.864 | 197.82 | 103.04 | 20383.37 | 20383.37
|  | Затраты труда машинистов | чел.час | 23.816 | 6.19 | 140.65 | 870.62 |  |  | 870.62
| 1. 020129 | Краны башенные при работе на других видах строительства 8 т | маш.-ч | 22.848 | 5.94 | 461.59 | 2741.84 |  | 2741.84
| 2. 021141 | Краны на автомобильном ходу при работе на других видах строительства 10 т | маш.-ч | 0.752 | 0.2 | 504.46 | 100.89 |  | 100.89
| 3. 030101 | Автопогрузчики 5 т | маш.-ч | 0.216 | 0.06 | 645.41 | 38.72 |  | 38.72
| 4. 111301 | Вибратор поверхностный | маш.-ч | 38.368 | 9.98 | 2.72 | 27.15 |  | 27.15
| 5. 331532 | Пила цепная электрическая | маш.-ч | 3.68 | 0.96 | 14.39 | 13.81 |  | 13.81
| 6. 400001 | Автомобили бортовые, грузоподъемность до 5 т | маш.-ч | 1.12 | 0.29 | 541.93 | 157.16 |  | 157.16
| 7. 411-0001 | Вода | м3 |  |  | 28.58
5 | ФССЦпг01-01-01-034 И1-Пр. Минрегион от 05.05.12 №189 | Погрузочные работы при автомобильных перевозках: щебня (выгрузка учитывает затраты на штабелирование) | 1 т груза |  | 2134,08 (88*2,4)+(819*1,92)+(120*2,4)+(26*2,4) | 26.12 | 55742 |  | 55742
6 | ФССЦпг03-21-01-025 Пр. Минрегион от 20.07.11 №354 | Перевозка грузов автомобилями-самосвалами грузоподъемностью 10 т, работающих вне карьера, на расстояние: до 25 км I класс груза | 1 т груза |  | 2134,08 х | 94.05 | 200710 |  | 200710
7 | ГЭСНр68-12-4 Пр. Минрегион от 13.10.08 № 207 | Разборка покрытий и оснований: асфальтобетонных с помощью молотков отбойных | 100 м3 конструкций |  | 2,87 287 / 100 | 44030.66 | 126368 | 69213 | 57155 | 16708 |  | 698.41 | 118.79
|  | Затраты труда рабочих-строителей (ср 2,7) | чел.час | 243.35 | 698.41 | 99.1 | 69212.43 | 69212.43
|  | Затраты труда машинистов | чел.час | 41.39 | 118.79 | 140.65 | 16707.81 |  |  | 16707.81
| 1. 050101 | Компрессоры передвижные с двигателем внутреннего сгорания давлением до 686 кПа (7 ат), производительность 2,2 м3/мин | маш.-ч | 39.25 | 112.65 | 280.54 | 31602.83 |  | 31602.83
| 2. 091400 | Рыхлители прицепные (без трактора) | маш.-ч | 1.29 | 3.7 | 31.23 | 115.55 |  | 115.55
| 3. 120202 | Автогрейдеры среднего типа 99 кВт (135 л.с.) | маш.-ч | 2.14 | 6.14 | 1029.03 | 6318.24 |  | 6318.24
| 4. 330804 | Молотки при работе от передвижных компрессорных станций отбойные пневматические | маш.-ч | 117.75 | 337.94 | 7.13 | 2409.51 |  | 2409.51
8 | ГЭСН01-01-036-01 Пр. Минрегион от 17.11.08 № 253 | Планировка площадей бульдозерами мощностью: 59 кВт (80 л.с.) | 1000 м2 спланированной поверхности за 1 проход бульдозера |  | 6,6 6600 / 1000 | 165.28 | 1091 |  | 1091 | 353 |  |  | 2.51
|  | Затраты труда машинистов | чел.час | 0.38 | 2.51 | 140.65 | 353.03 |  |  | 353.03
| 1. 070148 | Бульдозеры при работе на других видах строительства 59 кВт(80 л.с.) | маш.-ч | 0.38 | 2.51 | 294.29 | 738.67 |  | 738.67
9 | ФССЦпг01-01-01-043 И1-Пр. Минрегион от 05.05.12 №189 | Погрузочные работы при автомобильных перевозках: мусора строительного с погрузкой экскаваторами емкостью ковша до 0,5 м3 | 1 т груза |  | 150 | 26.12 | 3918 |  | 3918
10 | ФССЦпг03-21-01-025 Пр. Минрегион от 20.07.11 №354 | Перевозка грузов автомобилями-самосвалами грузоподъемностью 10 т, работающих вне карьера, на расстояние: до 25 км I класс груза | 1 т груза |  | 150 | 94.05 | 14108 |  | 14108
11 | ГЭСН33-01-008-01 Пр. Минрегион от 17.11.08 № 253 | Установка железобетонных центрифугированных опор промежуточных, свободностоящих: одностоечных, одноцепных объемом до 2 м3 КОЭФ. К ПОЗИЦИИ: демонтаж ПЗ=0,8 (ОЗП=0,8; ЭМ=0,8 к расх.; ЗПМ=0,8; МАТ=0 к расх.; ТЗ=0,8; ТЗМ=0,8) | 1 м3 опор |  | 20 15+5 | 2329.02 | 46580 | 14174 | 32406 | 5964 |  | 118.4 | 42.4
|  | Затраты труда рабочих-строителей (ср 4,3) | чел.час | 5.92 | 118.4 | 119.71 | 14173.66 | 14173.66
|  | Затраты труда машинистов | чел.час | 2.12 | 42.4 | 140.65 | 5963.56 |  |  | 5963.56
| 1. 040202 | Агрегаты сварочные передвижные с номинальным сварочным током 250-400 А с дизельным двигателем | маш.-ч | 0.08 | 1.6 | 50.86 | 81.38 |  | 81.38
| 2. 160202 | Краны на тракторе 121 кВт(165 л.с.) 10 т (прицепные) | маш.-ч | 0.648 | 12.96 | 246.1 | 3189.46 |  | 3189.46
| 3. 160601 | Тракторы на гусеничном ходу с лебедкой 132 кВт(180 л.с.) | маш.-ч | 1.072 | 21.44 | 540.07 | 11579.1 |  | 11579.1
| 4. 161002 | Краны на автомобильном ходу 16 т | маш.-ч | 0.4 | 8 | 651.43 | 5211.44 |  | 5211.44
| 5. 400311 | Спецавтомашины грузоподъемностью до 8 т, вездеходы | маш.-ч | 0.376 | 7.52 | 848.66 | 6381.92 |  | 6381.92
12 | ГЭСН33-01-016-01 Пр. Минрегион от 17.11.08 № 253 | Установка стальных опор промежуточных: свободностоящих, одностоечных массой до 2 т КОЭФ. К ПОЗИЦИИ: демонтаж ПЗ=0,7 (ОЗП=0,7; ЭМ=0,7 к расх.; ЗПМ=0,7; МАТ=0 к расх.; ТЗ=0,7; ТЗМ=0,7) | 1 т опор |  | 6,3 0,9*7 | 6963.13 | 43868 | 14943 | 28925 | 5241 |  | 128.39 | 37.3
|  | Затраты труда рабочих-строителей (ср 4,1) | чел.час | 20.384 | 128.42 | 116.36 | 14942.95 | 14942.95
|  | Затраты труда машинистов | чел.час | 5.915 | 37.26 | 140.65 | 5240.62 |  |  | 5240.62
| 1. 030201 | Домкраты гидравлические грузоподъемностью 6,3 т | маш.-ч | 2.156 | 13.58 | 7.63 | 103.62 |  | 103.62
| 2. 160202 | Краны на тракторе 121 кВт(165 л.с.) 10 т (прицепные) | маш.-ч | 2.149 | 13.54 | 246.1 | 3332.19 |  | 3332.19
| 3. 160601 | Тракторы на гусеничном ходу с лебедкой 132 кВт(180 л.с.) | маш.-ч | 3.038 | 19.14 | 540.07 | 10336.94 |  | 10336.94
| 4. 161002 | Краны на автомобильном ходу 16 т | маш.-ч | 0.728 | 4.59 | 651.43 | 2990.06 |  | 2990.06
| 5. 400311 | Спецавтомашины грузоподъемностью до 8 т, вездеходы | маш.-ч | 1.295 | 8.16 | 848.66 | 6925.07 |  | 6925.07
13 | ГЭСН32-12-001-04 Пр. Минрегион от 17.11.08 № 253 | Разборка пути из рельсов трамвайного и железнодорожного профиля типа: ТВ-65, ТВ-60, Р-65, Р-50 при количестве деревянных шпал 1680 шт. на 1 км | 1 км пути |  | 0.03 | 310750.96 | 9323 | 5656 | 3578 | 771 | 89 | 56.55 | 5.49
|  | Затраты труда рабочих-строителей (ср 2,8) | чел.час | 1885.04 | 56.55 | 100.02 | 5656.13 | 5656.13
|  | Затраты труда машинистов | чел.час | 182.84 | 5.49 | 140.65 | 772.17 |  |  | 772.17
| 1. 010312 | Тракторы на гусеничном ходу при работе на других видах строительства 79 кВт(108 л.с.) | маш.-ч | 17.16 | 0.51 | 467.7 | 238.53 |  | 238.53
| 2. 021140 | Краны на автомобильном ходу при работе на других видах строительства 6,3 т | маш.-ч | 109 | 3.27 | 512.75 | 1676.69 |  | 1676.69
| 3. 030201 | Домкраты гидравлические грузоподъемностью 6,3 т | маш.-ч | 11.99 | 0.36 | 7.63 | 2.75 |  | 2.75
| 4. 040504 | Аппарат для газовой сварки и резки | маш.-ч | 13.73 | 0.41 | 9.03 | 3.7 |  | 3.7
| 5. 134201 | Пресс однокривошипный горизонтально-правильный для правки рельсов | маш.-ч | 56.68 | 1.7 | 389.79 | 662.64 |  | 662.64
| 6. 400001 | Автомобили бортовые, грузоподъемность до 5 т | маш.-ч | 13.52 | 0.41 | 541.93 | 222.19 |  | 222.19
| 7. 101-0063 | Ацетилен растворенный технический марки А | т | 0.009 | 0.0003 | 276808.71 | 83.04 |  |  |  | 83.04
| 8. 101-0324 | Кислород технический газообразный | м3 | 16 | 0.48 | 28.15 | 13.51 |  |  |  | 13.51
14 | ГЭСН32-12-004-01 Пр. Минрегион от 17.11.08 № 253 | Разборка стрелочных переводов с пересечением | 1 компл. |  | 1 | 12507.86 | 12508 | 6934 | 4948 | 969 | 626 | 70.63 | 6.89
|  | Затраты труда рабочих-строителей (ср 2,6) | чел.час | 70.63 | 70.63 | 98.18 | 6934.45 | 6934.45
|  | Затраты труда машинистов | чел.час | 6.89 | 6.89 | 140.65 | 969.08 |  |  | 969.08
| 1. 010312 | Тракторы на гусеничном ходу при работе на других видах строительства 79 кВт(108 л.с.) | маш.-ч | 0.98 | 0.98 | 467.7 | 458.35 |  | 458.35
| 2. 021140 | Краны на автомобильном ходу при работе на других видах строительства 6,3 т | маш.-ч | 5.91 | 5.91 | 512.75 | 3030.35 |  | 3030.35
| 3. 030201 | Домкраты гидравлические грузоподъемностью 6,3 т | маш.-ч | 0.34 | 0.34 | 7.63 | 2.59 |  | 2.59
| 4. 040504 | Аппарат для газовой сварки и резки | маш.-ч | 2.99 | 2.99 | 9.03 | 27 |  | 27
| 5. 400001 | Автомобили бортовые, грузоподъемность до 5 т | маш.-ч | 0.85 | 0.85 | 541.93 | 460.64 |  | 460.64
| 6. 101-0063 | Ацетилен растворенный технический марки А | т | 0.002 | 0.002 | 276808.71 | 553.62 |  |  |  | 553.62
| 7. 101-0324 | Кислород технический газообразный | м3 | 2.55 | 2.55 | 28.15 | 71.78 |  |  |  | 71.78
15 | ГЭСН32-10-001-03 Пр. Минрегион от 17.11.08 № 253 | Разборка железобетонных плит покрытия трамвайных путей | 100 м2 покрытия |  | 0,75 75 / 100 | 8530.28 | 6398 | 691 | 5707 | 1425 |  | 7.16 | 10.13
|  | Затраты труда рабочих-строителей (ср 2,4) | чел.час | 9.55 | 7.16 | 96.42 | 690.37 | 690.37
|  | Затраты труда машинистов | чел.час | 13.51 | 10.13 | 140.65 | 1424.78 |  |  | 1424.78
| 1. 021140 | Краны на автомобильном ходу при работе на других видах строительства 6,3 т | маш.-ч | 5.01 | 3.76 | 512.75 | 1927.94 |  | 1927.94
| 2. 060246 | Экскаваторы одноковшовые дизельные на гусеничном ходу при работе на других видах строительства 0,4 м3 | маш.-ч | 8.5 | 6.38 | 369.46 | 2357.15 |  | 2357.15
16 | ФССЦпг01-01-01-003 И1-Пр. Минрегион от 05.05.12 №189 | Погрузочные работы при автомобильных перевозках: изделий из сборного железобетона, бетона, керамзитобетона массой до 3 т | 1 т груза |  | 27 | 79.25 | 2140 |  | 2140
17 | ФССЦпг01-01-01-026 И1-Пр. Минрегион от 05.05.12 №189 | Погрузочные работы при автомобильных перевозках: переводов стрелочных и пересечений, рельс | 1 т груза |  | 3.72 | 62.09 | 231 |  | 231
18 | ФССЦпг03-21-01-005 Пр. Минрегион от 20.07.11 №354 | Перевозка грузов автомобилями-самосвалами грузоподъемностью 10 т, работающих вне карьера, на расстояние: до 5 км I класс груза | 1 т груза |  | 30,72 3,72+27 | 36.33 | 1116 |  | 1116
19 | ГЭСН07-01-054-01 И1-Пр. Минрегион от 27.02.10 №81 | Установка железобетонных оград из панелей длиной : 4 м КОЭФ. К ПОЗИЦИИ: ПЗ=0,8 (ОЗП=0,8; ЭМ=0,8 к расх.; ЗПМ=0,8; МАТ=0 к расх.; ТЗ=0,8; ТЗМ=0,8) | 100 м ограды |  | 6.38 | 30347.18 | 193615 | 67587 | 126028 | 25513 |  | 639.79 | 181.38
|  | Затраты труда рабочих-строителей (ср 3,3) | чел.час | 100.28 | 639.79 | 105.64 | 67587.42 | 67587.42
|  | Затраты труда машинистов | чел.час | 28.432 | 181.4 | 140.65 | 25513.91 |  |  | 25513.91
| 1. 021141 | Краны на автомобильном ходу при работе на других видах строительства 10 т | маш.-ч | 27.488 | 175.37 | 504.46 | 88467.15 |  | 88467.15
| 2. 040201 | Агрегаты сварочные передвижные с номинальным сварочным током 250-400 А с бензиновым двигателем | маш.-ч | 2.32 | 14.8 | 84.56 | 1251.49 |  | 1251.49
| 3. 060337 | Экскаваторы одноковшовые дизельные на пневмоколесном ходу при работе на других видах строительства 0,25 м3 | маш.-ч | 0.944 | 6.02 | 354.74 | 2135.53 |  | 2135.53
| 4. 400001 | Автомобили бортовые, грузоподъемность до 5 т | маш.-ч | 2.504 | 15.98 | 541.93 | 8660.04 |  | 8660.04
20 | ФССЦпг01-01-01-034 И1-Пр. Минрегион от 05.05.12 №189 | Погрузочные работы при автомобильных перевозках: щебня (выгрузка учитывает затраты на штабелирование) | 1 т груза |  | 267.96 | 26.12 | 6999 |  | 6999
21 | ФССЦпг03-21-01-025 Пр. Минрегион от 20.07.11 №354 | Перевозка грузов автомобилями-самосвалами грузоподъемностью 10 т, работающих вне карьера, на расстояние: до 25 км I класс груза | 1 т груза |  | 267,96 ж | 94.05 | 25202 |  | 25202
22 | ГЭСН01-02-099-03 Пр. Минрегион от 17.11.08 № 253 | Валка деревьев мягких пород с корня, диаметр стволов: до 24 см | 100 деревьев |  | 0,07 7 / 100 | 999.15 | 70 | 66 | 4 |  |  | 0.59
|  | Затраты труда рабочих-строителей (ср 3,8) | чел.час | 8.46 | 0.59 | 112.09 | 66.13 | 66.13
| 1. 331601 | Пила с карбюраторным двигателем | маш.-ч | 2.82 | 0.2 | 18.04 | 3.61 |  | 3.61
23 | ГЭСН01-02-100-02 Пр. Минрегион от 17.11.08 № 253 | Трелевка древесины на расстояние до 300 м тракторами мощностью: 59 кВт (80 л.с.), диаметр стволов до 30 см | 100 хлыстов |  | 0,07 7 / 100 | 12019 | 841 | 184 | 657 | 160 |  | 1.99 | 1.14
|  | Затраты труда рабочих-строителей (ср 2) | чел.час | 28.38 | 1.99 | 92.82 | 184.71 | 184.71
|  | Затраты труда машинистов | чел.час | 16.28 | 1.14 | 140.65 | 160.34 |  |  | 160.34
| 1. 010311 | Тракторы на гусеничном ходу при работе на других видах строительства 59 кВт (80 л.с.) | маш.-ч | 16.28 | 1.14 | 435.81 | 496.82 |  | 496.82
24 | ГЭСН01-02-101-04 Пр. Минрегион от 17.11.08 № 253 | Разделка древесины мягких пород, полученной от валки леса, диаметр стволов: до 24 см | 100 деревьев |  | 0,07 7 / 100 | 3053.76 | 214 | 202 | 12 |  |  | 2.02
|  | Затраты труда рабочих-строителей (ср 2,8) | чел.час | 28.8 | 2.02 | 100.02 | 202.04 | 202.04
| 1. 331601 | Пила с карбюраторным двигателем | маш.-ч | 9.6 | 0.67 | 18.04 | 12.09 |  | 12.09
25 | ГЭСН01-02-102-03 Пр. Минрегион от 17.11.08 № 253 | Устройство разделочных площадок, диаметр стволов: до 24 см | 100 деревьев |  | 0,07 7 / 100 | 1035.56 | 72 | 27 | 44 | 2 | 1 | 0.28 | 0.01
|  | Затраты труда рабочих-строителей (ср 2,4) | чел.час | 4.06 | 0.28 | 96.42 | 27 | 27
|  | Затраты труда машинистов | чел.час | 0.18 | 0.01 | 140.65 | 1.41 |  |  | 1.41
| 1. 010201 | Прицепы тракторные 2 т | маш.-ч | 0.18 | 0.01 | 38.14 | 0.38 |  | 0.38
| 2. 010312 | Тракторы на гусеничном ходу при работе на других видах строительства 79 кВт (108 л.с.) | маш.-ч | 0.18 | 0.01 | 467.7 | 4.68 |  | 4.68
| 3. 132605 | Платформы узкой колеи | маш.-ч | 8.03 | 0.56 | 64.21 | 35.96 |  | 35.96
| 4. 102-0026 | Бруски обрезные хвойных пород длиной 4-6,5 м, шириной 75-150 мм, толщиной 40-75 мм, IV сорта | м3 | 0.0032 | 0.0002 | 3782.48 | 0.76 |  |  |  | 0.76
26 | ГЭСН01-02-105-01 Пр. Минрегион от 17.11.08 № 253 | Корчевка пней в грунтах естественного залегания корчевателями-собирателями на тракторе мощностью 79 кВт (108 л.с.) с перемещением пней до 5 м, диаметр пней: до 24 см | 100 пней |  | 0,07 7 / 100 | 935.55 | 65 |  | 65 | 24 |  |  | 0.17
|  | Затраты труда машинистов | чел.час | 2.44 | 0.17 | 140.65 | 23.91 |  |  | 23.91
| 1. 090501 | Корчеватели-собиратели с трактором 79 кВт (108 л.с.) | маш.-ч | 2.44 | 0.17 | 242.77 | 41.27 |  | 41.27
27 | ГЭСН01-02-107-03 Пр. Минрегион от 17.11.08 № 253 | Засыпка ям после корчевки камней бульдозерами мощностью: 79 кВт (108 л.с.) | 100 ям |  | 0,07 7 / 100 | 943.69 | 66 |  | 66 | 18 |  |  | 0.12
|  | Затраты труда машинистов | чел.час | 1.78 | 0.12 | 140.65 | 16.88 |  |  | 16.88
| 1. 070149 | Бульдозеры при работе на других видах строительства 79 кВт (108 л.с.) | маш.-ч | 1.78 | 0.12 | 389.51 | 46.74 |  | 46.74
28 | ГЭСН01-02-108-01 Пр. Минрегион от 17.11.08 № 253 | Обивка земли с выкорчеванных пней корчевателями-собирателями на тракторе мощностью 79 кВт (108 л.с.), диаметр пней: до 24 см | 100 пней |  | 0,07 7 / 100 | 291.4 | 20 |  | 20 | 7 |  |  | 0.05
|  | Затраты труда машинистов | чел.час | 0.76 | 0.05 | 140.65 | 7.03 |  |  | 7.03
| 1. 090501 | Корчеватели-собиратели с трактором 79 кВт (108 л.с.) | маш.-ч | 0.76 | 0.05 | 242.77 | 12.14 |  | 12.14
29 | ФССЦпг01-01-01-009 И1-Пр. Минрегион от 05.05.12 №189 | Погрузочные работы при автомобильных перевозках: дров | 1 т груза |  | 3.5 | 94.79 | 332 |  | 332
30 | ФССЦпг03-21-01-025 Пр. Минрегион от 20.07.11 №354 | Перевозка грузов автомобилями-самосвалами грузоподъемностью 10 т, работающих вне карьера, на расстояние: до 25 км I класс груза | 1 т груза |  | 3.5 | 94.05 | 329 |  | 329
31 | ГЭСН47-01-046-04 Пр. Минрегион от 17.11.08 № 253 | Подготовка почвы для устройства партерного и обыкновенного газона с внесением растительной земли слоем 15 см: вручную | 100 м2 |  | 66 6600 / 100 | 7185.95 | 474273 | 249691 |  |  | 224582 | 2640
|  | Затраты труда рабочих-строителей (ср 2,2) | чел.час | 40 | 2640 | 94.58 | 249691.2 | 249691.2
| 1. 407-0013 | Земля растительная механизированной заготовки | м3 | 15 | 990 | 226.85 | 224581.5 |  |  |  | 224581.5
32 | ГЭСН47-01-046-06 Пр. Минрегион от 17.11.08 № 253 | Посев газонов партерных, мавританских и обыкновенных вручную | 100 м2 |  | 0,66 66 / 100 | 2792.12 | 1843 | 399 | 1159 | 254 | 285 | 3.95 | 1.81
|  | Затраты труда рабочих-строителей (ср 2,9) | чел.час | 5.99 | 3.95 | 100.86 | 398.4 | 398.4
|  | Затраты труда машинистов | чел.час | 2.74 | 1.81 | 140.65 | 254.58 |  |  | 254.58
| 1. 121601 | Машины поливомоечные 6000 л | маш.-ч | 2.74 | 1.81 | 500.34 | 905.62 |  | 905.62
| 2. 411-0001 | Вода | м3 | 10 | 6.6 | 28.58 | 188.63 |  |  |  | 188.63
| 3. 414-9230 | Семена газонных трав | кг | 2 | 1.32 | 72.93 | 96.27 |  |  |  | 96.27
Итого прямые затраты по смете в текущих ценах | [6 empty] | 1689246 | 787027 | 676636 | 81704 | 225583 | 7840.17 | 580.92
Накладные расходы | [6 empty] | 822125
В том числе, справочно:
68% = 80%*0.85 ФОТ (от 690) (Поз. 22-28) | [6 empty] | 469
81% = 95%*0.85 ФОТ (от 353) (Поз. 8) | [6 empty] | 286
88% = 104%*0.85 ФОТ (от 85921) (Поз. 7) | [6 empty] | 75610
89% = 105%*0.85 ФОТ (от 302143) (Поз. 1, 3-4, 11-12) | [6 empty] | 268908
94% = 110%*0.85 ФОТ (от 119734) (Поз. 2) | [6 empty] | 112550
95% = 112%*0.85 ФОТ (от 16446) (Поз. 13-15) | [6 empty] | 15624
98% = 115%*0.85 ФОТ (от 250344) (Поз. 31-32) | [6 empty] | 245337
111% = 130%*0.85 ФОТ (от 93100) (Поз. 19) | [6 empty] | 103341
Сметная прибыль | [6 empty] | 444561
В том числе, справочно:
31% = 45%*(0.85*0.8) ФОТ (от 690) (Поз. 22-28) | [6 empty] | 214
34% = 50%*(0.85*0.8) ФОТ (от 353) (Поз. 8) | [6 empty] | 120
41% = 60%*(0.85*0.8) ФОТ (от 40322) (Поз. 11-12) | [6 empty] | 16532
48% = 60%*0.8 ФОТ (от 85921) (Поз. 7) | [6 empty] | 41242
43% = 63%*(0.85*0.8) ФОТ (от 16446) (Поз. 13-15) | [6 empty] | 7072
44% = 65%*(0.85*0.8) ФОТ (от 261821) (Поз. 1, 3-4) | [6 empty] | 115201
48% = 70%*(0.85*0.8) ФОТ (от 119734) (Поз. 2) | [6 empty] | 57472
58% = 85%*(0.85*0.8) ФОТ (от 93100) (Поз. 19) | [6 empty] | 53998
61% = 90%*(0.85*0.8) ФОТ (от 250344) (Поз. 31-32) | [6 empty] | 152710
Итоги по смете:
Бетонные и железобетонные монолитные конструкции в промышленном строительстве | [6 empty] | 645053 |  |  |  |  | 2465.4 | 58.88
Работы по реконструкции зданий и сооружений (усиление и замена существующих конструкций, разборка и возведение отдельных конструктивных элементов) | [6 empty] | 334395 |  |  |  |  | 1006.61 | 113.85
Погрузо-разгрузочные работы | [6 empty] | 69362
Перевозка грузов автотранспортом | [6 empty] | 241465
Благоустройство (ремонтно-строительные) | [6 empty] | 243220 |  |  |  |  | 698.41 | 118.79
Земляные работы, выполняемые механизированным способом | [6 empty] | 1497 | [5 empty] | 2.51
Линии электропередачи | [6 empty] | 142867 |  |  |  |  | 246.79 | 79.7
Трамвайные пути | [6 empty] | 50925 |  |  |  |  | 134.34 | 22.51
Бетонные и железобетонные сборные конструкции в промышленном строительстве | [6 empty] | 350954 |  |  |  |  | 639.79 | 181.38
Земляные работы, выполняемые по другим видам работ (подготовительным, сопутствующим, укрепительным) | [6 empty] | 2031 |  |  |  |  | 4.88 | 1.49
Озеленение. Защитные лесонасаждения | [6 empty] | 874163 |  |  |  |  | 2643.95 | 1.81
Итого | [6 empty] | 2955932 |  |  |  |  | 7840.17 | 580.92
В том числе:
Материалы | [6 empty] | 225583
Машины и механизмы | [6 empty] | 676636
ФОТ | [6 empty] | 868731
Накладные расходы | [6 empty] | 822125
Сметная прибыль | [6 empty] | 444561
Непредвиденные затраты 2% | [6 empty] | 59119
Итого с непредвиденными | [6 empty] | 3015051
Талоны на свалку 2420тн.*400 (Письмо ООО "ИнвестПром" №124 от 10.02.2012) | [6 empty] | 968000
Итого с учетом доп. затрат в тек ценах | [6 empty] | 3983051
НДС 18% | [6 empty] | 716949
ВСЕГО по смете | [6 empty] | 4700000 |  |  |  |  | 7840.17 | 580.92