## Локальная смета
Приложение №1 к документации об открытом аукционе в электронной форме
СОГЛАСОВАНО: | [11 empty] | УТВЕРЖДАЮ:
_________________ | [11 empty] | _________________
" _____ " ________________ 2012 г. | [11 empty] | "____" ______________2012 г.
МБУЗ "ГССМП"
(наименование стройки)
ЛОКАЛЬНЫЙ СМЕТНЫЙ РАСЧЕТ
(локальная смета)
на общестроительные работы, ул. Лебедева,20
(наименование работ и затрат, наименование объекта)
Основание:
|  |  | Сметная стоимость строительных работ _______________________________________________________________________________________________ | [5 empty] | 2 198 204,79 |  | руб.
|  |  | Средства на оплату труда _______________________________________________________________________________________________ | [5 empty] | ___________________________484364,62 |  | руб.
|  |  | Сметная трудоемкость _______________________________________________________________________________________________ | [5 empty] | _______________________________________________________________________________________________4480,75 |  | чел.час
Составлен(а) в текущих (прогнозных) ценах по состоянию на ___3кв____2012 г.
№ пп | Обоснование | Наименование | Ед. изм. | Кол. | Стоимость единицы, руб. |  |  |  | Общая стоимость, руб. |  |  |  | Т/з осн. раб.на ед. | Т/з осн. раб. Всего | Т/з мех. на ед. | Т/з мех. Всего
[5 empty] | Всего | В том числе |  |  | Всего | В том числе
[6 empty] | Осн.З/п | Эк.Маш | З/пМех |  | Осн.З/п | Эк.Маш | З/пМех
1 | 2 | 3 | 4 | 5 | 6 | 7 | 8 | 9 | 10 | 11 | 12 | 13 | 14 | 15 | 16 | 17
Раздел 1. 1-й Этаж№ 1 , 27
стены
1 | ФЕРр63-5-1 В ред. пр. № 207 Минрегиона РФ | Снятие обоев: простых и улучшенных | 100 м2 очищаемой поверхности | 0.588 | 81.12 | 81.12 |  |  | 47.7 | 47.7 |  |  | 10.4 | 6.12
2 | ФЕРр62-41-1 В ред. пр. № 207 Минрегиона РФ | Очистка вручную поверхности от перхлорвиниловых и масляных красок: с земли и лесов | 100 м2 расчищенной поверхности | 0.4576 | 162.24 | 162.24 |  |  | 74.24 | 74.24 |  |  | 20.8 | 9.52
3 | ФЕР15-01-050-01 Пр.Минрегиона №339 от 13.07.11 | Облицовка стен декоративным бумажно-слоистым пластиком или листами из синтетических материалов: по деревянной обрешетке | 100 м2 облицовки | 0.4576 | 1379.39 | 460.38 | 98.81 | 1.28 | 631.21 | 210.67 | 45.22 | 0.59 | 50.15 | 22.95 | 0.11 | 0.05
Уд | 1. 101-1862 | Пластик бумажно-слоистый 2 с декоративной стороной | 1000 м2 | 0,1014 0,0464 | 89300 |  |  |  | 4143.52
4 | ФССЦ-101-3015 Пр. Минрегиона от 04.03.10 №94 | Панели декоративные МДФ размером 2700х200х6 мм | м2 | 46.4 | 78.3 |  |  |  | 3633.12
5 | ФЕРр61-2-7 В ред. пр. № 207 Минрегиона РФ | Ремонт штукатурки внутренних стен по камню и бетону цементно-известковым раствором, площадью отдельных мест: до 1 м2 толщиной слоя до 20 мм | 100 м2 отремонтированной поверхности | 0.313 | 3184.35 | 2023.18 | 20.94 | 7.77 | 996.7 | 633.26 | 6.55 | 2.43 | 228.35 | 71.47 | 0.67 | 0.21
6 | ФЕРр61-1-9 Пр.Минрегиона №358 от 25.07.11 | Сплошное выравнивание штукатурки внутри здания (однослойная штукатурка) сухой растворной смесью (типа «Ветонит» или "эквивалент") толщиной до 10 мм для последующей окраски или оклейки обоями: стен | 100 м2 поверхности | 0.588 | 7590.67 | 720.29 | 32.22 | 19.82 | 4463.31 | 423.53 | 18.95 | 11.65 | 73.8 | 43.39 | 1.9 | 1.12
7 | ФЕР15-06-001-02 В ред. пр. № 253 Минрегиона РФ | Оклейка обоями стен по монолитной штукатурке и бетону: тиснеными и плотными | 100 м2 оклеиваемой и обиваемой поверхности | 0.588 | 3592.63 | 425.84 | 1.18 | 0.12 | 2112.47 | 250.39 | 0.69 | 0.07 | 46.95 | 27.61 | 0.01 | 0.01
8 | ФЕР15-04-005-05 Пр.Минрегиона №339 от 13.07.11 | Окраска поливинилацетатными водоэмульсионными составами улучшенная: по сборным конструкциям стен, подготовленным под окраску | 100 м2 окрашиваемой поверхности | 0.588 | 1295.05 | 227.93 | 9.03 | 0.12 | 761.49 | 134.02 | 5.31 | 0.07 | 25.41 | 14.94 | 0.01 | 0.01
9 | ФЕР10-05-008-01 В ред. пр. № 253 Минрегиона РФ | Облицовка стен по системе "КНАУФ" или "эквивалент" по одинарному металлическому каркасу из потолочного профиля гипсокартонными листами (С 623): одним слоем | 100 м2 стен (за вычетом проемов) | 0.005 | 5181.86 | 752.81 | 21.65 |  | 25.91 | 3.76 | 0.11 |  | 83 | 0.42
10 | ФЕР10-05-001-01 В ред. пр. № 253 Минрегиона РФ | Устройство перегородок из гипсокартонных листов (ГКЛ) по системе "КНАУФ" или "эквивалент" с одинарным металлическим каркасом и однослойной обшивкой с обеих сторон (С 111) | 100 м2 перегородок (за вычетом проемов) | 0.0025 | 7433.15 | 888.86 | 28.76 |  | 18.58 | 2.22 | 0.07 |  | 98 | 0.25
11 | ФССЦ-104-0318 Пр. Минрегиона от 04.03.10 №94 | Плиты теплоизоляционные из стекловолокна URSA, марки П-15-У12-1250-600-100 или "эквивалент" | м3 | 0.025 | 585.84 |  |  |  | 14.65
12 | ФЕР10-01-039-01 Пр.Минрегиона №339 от 13.07.11 | Установка блоков в наружных и внутренних дверных проемах: в каменных стенах, площадь проема до 3 м2 | 100 м2 проемов | 0.0396 | 25573.82 | 957.29 | 1250.29 | 153.23 | 1012.72 | 37.91 | 49.51 | 6.07 | 104.28 | 4.13 | 11.35 | 0.45
13 | ФЕР15-04-025-06 Пр.Минрегиона №339 от 13.07.11 | Улучшенная окраска масляными составами по дереву: дверных блоков, подготовленных под вторую окраску КОЭФ. К ПОЗИЦИИ: ПЗ=2,4 (ОЗП=2,4; ЭМ=2,4 к расх.; ЗПМ=2,4; МАТ=2,4 к расх.; ТЗ=2,4; ТЗМ=2,4) | 100 м2 окрашиваемой поверхности | 0.0396 | 1348.87 | 565.32 | 4.94 | 0.29 | 53.42 | 22.39 | 0.2 | 0.01 | 62.33 | 2.47 | 0.02
14 | ФССЦ-101-0952 Пр. Минрегиона №308 от 28.07.09 | Защелки врезные с ручками и корпусом из алюминиевого сплава | компл. | 2 | 57.09 |  |  |  | 114.18
пол
15 | ФЕРр57-2-1 В ред. пр. № 207 Минрегиона РФ | Разборка покрытий полов: из линолеума и релина | 100 м2 покрытия | 0.414 | 92.9 | 88.84 | 4.06 | 1.51 | 38.46 | 36.78 | 1.68 | 0.63 | 11.39 | 4.72 | 0.13 | 0.05
16 | ФЕРр57-2-5 В ред. пр. № 207 Минрегиона РФ | Разборка покрытий полов: из древесностружечных плит в один слой | 100 м2 покрытия | 0.414 | 130.82 | 126.13 | 4.69 | 1.74 | 54.16 | 52.22 | 1.94 | 0.72 | 16.17 | 6.69 | 0.15 | 0.06
17 | ФЕРр57-4-1 В ред. пр. № 207 Минрегиона РФ | Перестилка дощатых полов не крашеных | 100 м2 | 0.414 | 1759.23 | 1032.13 | 29.99 | 3.48 | 728.32 | 427.3 | 12.42 | 1.44 | 121 | 50.09 | 0.3 | 0.12
18 | ФЕР11-01-011-07 Пр.Минрегиона №339 от 13.07.11 | Устройство стяжек: из плит древесноволокнистых | 100 м2 стяжки | 0.414 | 574.04 | 62.56 | 60.61 | 1.28 | 237.65 | 25.9 | 25.09 | 0.53 | 8.02 | 3.32 | 0.11 | 0.05
Уд | 1. 101-0684 | Плиты древесноволокнистые сухого способа производства группы А, твердые марки ТС-400 толщиной 5 мм | 1000 м2 | 0,102 0,04223 | 12000 |  |  |  | 506.76
19 | ФССЦ-102-0435 Изм. Пр.Минрег. от 03.08.10 №359 | Фанера общего назначения из шпона лиственных пород водостойкая марки ФК, сорт 2/3, толщина 10 мм | м3 | 0.4252 | 4833.48 |  |  |  | 2055.2
20 | ФЕР11-01-036-04 В ред. пр. № 253 Минрегиона РФ | Устройство покрытий: из линолеума насухо со свариванием полотнищ в стыках | 100 м2 покрытия | 0.414 | 399.1 | 261.02 | 70.49 | 3.94 | 165.23 | 108.06 | 29.18 | 1.63 | 31.41 | 13 | 0.34 | 0.14
Уд | 1. 101-0562 | Линолеум поливинилхлоридный на теплоизолирующей подоснове марок ПР-ВТ, ВК-ВТ, ЭК-ВТ | м2 | 102 42,23 | 67.8 |  |  |  | 2863.19
21 | ФССЦ-101-4198 ИЗМ. Пр.Минрегиона от 15.12.10 №656 | Линолеум коммерческий гомогенный "ТАРКЕТТ iQ MONOLIT" или "эквивалент" (толщина 2 мм, класс 34/43, пож. безопасность Г1, В2, РП1, Д2, Т2) | м2 | 42.23 | 183.54 |  |  |  | 7750.89
22 | ФЕР11-01-040-03 Изм. Пр. Минрегиона №509 от 23.11.10 | Устройство плинтусов поливинилхлоридных: на винтах самонарезающих | 100 м плинтуса | 0.464 | 1429.65 | 61.14 | 11.24 |  | 663.36 | 28.37 | 5.22 |  | 6.66 | 3.09
потолок
23 | ФЕР15-01-047-15 В ред. пр. № 253 Минрегиона РФ | Устройство: подвесных потолков типа <Армстронг> или "эквивалент" по каркасу из оцинкованного профиля | 100 м2 поверхности облицовки | 0.414 | 1396.55 | 963.12 | 433.43 | 8.82 | 578.17 | 398.73 | 179.44 | 3.65 | 102.46 | 42.42 | 0.76 | 0.31
Уд | 1. 101-2414 | Панели потолочные с комплектующими «Армстронг»или "эквивалент" | м2 | 103 42,64 | 51.8 |  |  |  | 2208.75
24 | ФССЦ-101-4190 Пр. Минрегиона от 04.03.10 №94 | Панели потолочные с комплектующими ARMSTRONG BAIKAL или "эквивалент" | м2 | 42.64 | 64.93 |  |  |  | 2768.62
Раздел 2. № 6
стены
25 | ФЕРр63-5-1 В ред. пр. № 207 Минрегиона РФ | Снятие обоев: простых и улучшенных | 100 м2 очищаемой поверхности | 0.2411 | 81.12 | 81.12 |  |  | 19.56 | 19.56 |  |  | 10.4 | 2.51
26 | ФЕРр62-41-1 В ред. пр. № 207 Минрегиона РФ | Очистка вручную поверхности от перхлорвиниловых и масляных красок: с земли и лесов | 100 м2 расчищенной поверхности | 0.1339 | 162.24 | 162.24 |  |  | 21.72 | 21.72 |  |  | 20.8 | 2.79
27 | ФЕР15-01-050-01 Пр.Минрегиона №339 от 13.07.11 | Облицовка стен декоративным бумажно-слоистым пластиком или листами из синтетических материалов: по деревянной обрешетке | 100 м2 облицовки | 0.1339 | 1379.39 | 460.38 | 98.81 | 1.28 | 184.7 | 61.64 | 13.23 | 0.17 | 50.15 | 6.72 | 0.11 | 0.01
Уд | 1. 101-1862 | Пластик бумажно-слоистый 2 с декоративной стороной | 1000 м2 | 0,1014 0,01358 | 89300 |  |  |  | 1212.69
28 | ФССЦ-101-3015 Пр. Минрегиона от 04.03.10 №94 | Панели декоративные МДФ размером 2700х200х6 мм | м2 | 13.58 | 78.3 |  |  |  | 1063.31
29 | ФЕРр61-2-7 В ред. пр. № 207 Минрегиона РФ | Ремонт штукатурки внутренних стен по камню и бетону цементно-известковым раствором, площадью отдельных мест: до 1 м2 толщиной слоя до 20 мм | 100 м2 отремонтированной поверхности | 0.0536 | 3184.35 | 2023.18 | 20.94 | 7.77 | 170.68 | 108.44 | 1.12 | 0.42 | 228.35 | 12.24 | 0.67 | 0.04
30 | ФЕРр61-1-9 Пр.Минрегиона №358 от 25.07.11 | Сплошное выравнивание штукатурки внутри здания (однослойная штукатурка) сухой растворной смесью (типа «Ветонит» или "эквивалент") толщиной до 10 мм для последующей окраски или оклейки обоями: стен | 100 м2 поверхности | 0.2411 | 7590.67 | 720.29 | 32.22 | 19.82 | 1830.11 | 173.66 | 7.77 | 4.78 | 73.8 | 17.79 | 1.9 | 0.46
31 | ФЕР15-06-001-02 В ред. пр. № 253 Минрегиона РФ | Оклейка обоями стен по монолитной штукатурке и бетону: тиснеными и плотными | 100 м2 оклеиваемой и обиваемой поверхности | 0.2411 | 3592.63 | 425.84 | 1.18 | 0.12 | 866.18 | 102.67 | 0.28 | 0.03 | 46.95 | 11.32 | 0.01
32 | ФЕР15-04-005-05 Пр.Минрегиона №339 от 13.07.11 | Окраска поливинилацетатными водоэмульсионными составами улучшенная: по сборным конструкциям стен, подготовленным под окраску | 100 м2 окрашиваемой поверхности | 0.2411 | 1295.05 | 227.93 | 9.03 | 0.12 | 312.24 | 54.95 | 2.18 | 0.03 | 25.41 | 6.13 | 0.01
33 | ФЕР10-05-008-01 В ред. пр. № 253 Минрегиона РФ | Облицовка стен по системе "КНАУФ" или "эквивалент" по одинарному металлическому каркасу из потолочного профиля гипсокартонными листами (С 623): одним слоем | 100 м2 стен (за вычетом проемов) | 0.0712 | 5181.86 | 752.81 | 21.65 |  | 368.95 | 53.6 | 1.54 |  | 83 | 5.91
34 | ФЕР10-05-001-01 В ред. пр. № 253 Минрегиона РФ | Устройство перегородок из гипсокартонных листов (ГКЛ) по системе "КНАУФ" или "эквивалент" с одинарным металлическим каркасом и однослойной обшивкой с обеих сторон (С 111) | 100 м2 перегородок (за вычетом проемов) | 0.152 | 7433.15 | 888.86 | 28.76 |  | 1129.84 | 135.11 | 4.37 |  | 98 | 14.9
35 | ФССЦ-104-0318 Пр. Минрегиона от 04.03.10 №94 | Плиты теплоизоляционные из стекловолокна URSA или "эквивалент", марки П-15-У12-1250-600-100 | м3 | 1.52 | 585.84 |  |  |  | 890.48
36 | ФЕР10-01-039-01 Пр.Минрегиона №339 от 13.07.11 | Установка блоков в наружных и внутренних дверных проемах: в каменных стенах, площадь проема до 3 м2 | 100 м2 проемов | 0.0198 | 25573.82 | 957.29 | 1250.29 | 153.23 | 506.36 | 18.95 | 24.76 | 3.03 | 104.28 | 2.06 | 11.35 | 0.22
37 | ФЕР15-04-025-06 Пр.Минрегиона №339 от 13.07.11 | Улучшенная окраска масляными составами по дереву: дверных блоков, подготовленных под вторую окраску КОЭФ. К ПОЗИЦИИ: ПЗ=2,4 (ОЗП=2,4; ЭМ=2,4 к расх.; ЗПМ=2,4; МАТ=2,4 к расх.; ТЗ=2,4; ТЗМ=2,4) | 100 м2 окрашиваемой поверхности | 0.0198 | 1348.87 | 565.32 | 4.94 | 0.29 | 26.71 | 11.19 | 0.1 | 0.01 | 62.33 | 1.23 | 0.02
38 | ФССЦ-101-0952 Пр. Минрегиона №308 от 28.07.09 | Защелки врезные с ручками и корпусом из алюминиевого сплава | компл. | 1 | 57.09 |  |  |  | 57.09
пол
39 | ФЕРр57-2-1 В ред. пр. № 207 Минрегиона РФ | Разборка покрытий полов: из линолеума и релина | 100 м2 покрытия | 0.1095 | 92.9 | 88.84 | 4.06 | 1.51 | 10.17 | 9.73 | 0.44 | 0.17 | 11.39 | 1.25 | 0.13 | 0.01
40 | ФЕРр57-2-5 В ред. пр. № 207 Минрегиона РФ | Разборка покрытий полов: из древесностружечных плит в один слой | 100 м2 покрытия | 0.1095 | 130.82 | 126.13 | 4.69 | 1.74 | 14.32 | 13.81 | 0.51 | 0.19 | 16.17 | 1.77 | 0.15 | 0.02
41 | ФЕРр57-4-1 В ред. пр. № 207 Минрегиона РФ | Перестилка дощатых полов не крашеных | 100 м2 | 0.1095 | 1759.23 | 1032.13 | 29.99 | 3.48 | 192.64 | 113.02 | 3.28 | 0.38 | 121 | 13.25 | 0.3 | 0.03
42 | ФЕР11-01-011-07 Пр.Минрегиона №339 от 13.07.11 | Устройство стяжек: из плит древесноволокнистых | 100 м2 стяжки | 0.1095 | 574.04 | 62.56 | 60.61 | 1.28 | 62.86 | 6.85 | 6.64 | 0.14 | 8.02 | 0.88 | 0.11 | 0.01
Уд | 1. 101-0684 | Плиты древесноволокнистые сухого способа производства группы А, твердые марки ТС-400 толщиной 5 мм | 1000 м2 | 0,102 0,01117 | 12000 |  |  |  | 134.04
43 | ФССЦ-102-0435 Изм. Пр.Минрег. от 03.08.10 №359 | Фанера общего назначения из шпона лиственных пород водостойкая марки ФК, сорт 2/3, толщина 10 мм | м3 | 0.1125 | 4833.48 |  |  |  | 543.77
44 | ФЕР11-01-036-04 В ред. пр. № 253 Минрегиона РФ | Устройство покрытий: из линолеума насухо со свариванием полотнищ в стыках | 100 м2 покрытия | 0.1095 | 399.1 | 261.02 | 70.49 | 3.94 | 43.7 | 28.58 | 7.72 | 0.43 | 31.41 | 3.44 | 0.34 | 0.04
Уд | 1. 101-0562 | Линолеум поливинилхлоридный на теплоизолирующей подоснове марок ПР-ВТ, ВК-ВТ, ЭК-ВТ | м2 | 102 11,17 | 67.8 |  |  |  | 757.33
45 | ФССЦ-101-4198 ИЗМ. Пр.Минрегиона от 15.12.10 №656 | Линолеум коммерческий гомогенный "ТАРКЕТТ iQ MONOLIT" или "эквивалент" (толщина 2 мм, класс 34/43, пож. безопасность Г1, В2, РП1, Д2, Т2) | м2 | 11.17 | 183.54 |  |  |  | 2050.14
46 | ФЕР11-01-040-03 Изм. Пр. Минрегиона №509 от 23.11.10 | Устройство плинтусов поливинилхлоридных: на винтах самонарезающих | 100 м плинтуса | 0.163 | 1429.65 | 61.14 | 11.24 |  | 233.03 | 9.97 | 1.83 |  | 6.66 | 1.09
потолок
47 | ФЕР15-01-047-15 В ред. пр. № 253 Минрегиона РФ | Устройство: подвесных потолков типа <Армстронг> или "эквивалент" по каркасу из оцинкованного профиля | 100 м2 поверхности облицовки | 0.099 | 1396.55 | 963.12 | 433.43 | 8.82 | 138.26 | 95.35 | 42.91 | 0.87 | 102.46 | 10.14 | 0.76 | 0.08
Уд | 1. 101-2414 | Панели потолочные с комплектующими «Армстронг»или "эквивалент" | м2 | 103 10,2 | 51.8 |  |  |  | 528.36
48 | ФССЦ-101-4190 Пр. Минрегиона от 04.03.10 №94 | Панели потолочные с комплектующими ARMSTRONG BAIKAL или "эквивалент" | м2 | 10.2 | 64.93 |  |  |  | 662.29
Раздел 3. № 7
стены
49 | ФЕРр63-5-1 В ред. пр. № 207 Минрегиона РФ | Снятие обоев: простых и улучшенных | 100 м2 очищаемой поверхности | 0.211 | 81.12 | 81.12 |  |  | 17.12 | 17.12 |  |  | 10.4 | 2.19
50 | ФЕРр62-41-1 В ред. пр. № 207 Минрегиона РФ | Очистка вручную поверхности от перхлорвиниловых и масляных красок: с земли и лесов | 100 м2 расчищенной поверхности | 0.14 | 162.24 | 162.24 |  |  | 22.71 | 22.71 |  |  | 20.8 | 2.91
51 | ФЕР15-01-050-01 Пр.Минрегиона №339 от 13.07.11 | Облицовка стен декоративным бумажно-слоистым пластиком или листами из синтетических материалов: по деревянной обрешетке | 100 м2 облицовки | 0.14 | 1379.39 | 460.38 | 98.81 | 1.28 | 193.11 | 64.45 | 13.83 | 0.18 | 50.15 | 7.02 | 0.11 | 0.02
Уд | 1. 101-1862 | Пластик бумажно-слоистый 2 с декоративной стороной | 1000 м2 | 0,1014 0,0142 | 89300 |  |  |  | 1268.06
52 | ФССЦ-101-3015 Пр. Минрегиона от 04.03.10 №94 | Панели декоративные МДФ размером 2700х200х6 мм | м2 | 14.2 | 78.3 |  |  |  | 1111.86
53 | ФЕРр61-2-7 В ред. пр. № 207 Минрегиона РФ | Ремонт штукатурки внутренних стен по камню и бетону цементно-известковым раствором, площадью отдельных мест: до 1 м2 толщиной слоя до 20 мм | 100 м2 отремонтированной поверхности | 0.108 | 3184.35 | 2023.18 | 20.94 | 7.77 | 343.91 | 218.5 | 2.26 | 0.84 | 228.35 | 24.66 | 0.67 | 0.07
54 | ФЕРр61-1-9 Пр.Минрегиона №358 от 25.07.11 | Сплошное выравнивание штукатурки внутри здания (однослойная штукатурка) сухой растворной смесью (типа «Ветонит» или "эквивалент") толщиной до 10 мм для последующей окраски или оклейки обоями: стен | 100 м2 поверхности | 0.211 | 7590.67 | 720.29 | 32.22 | 19.82 | 1601.63 | 151.98 | 6.8 | 4.18 | 73.8 | 15.57 | 1.9 | 0.4
55 | ФЕР15-06-001-02 В ред. пр. № 253 Минрегиона РФ | Оклейка обоями стен по монолитной штукатурке и бетону: тиснеными и плотными | 100 м2 оклеиваемой и обиваемой поверхности | 0.211 | 3592.63 | 425.84 | 1.18 | 0.12 | 758.04 | 89.85 | 0.25 | 0.03 | 46.95 | 9.91 | 0.01
56 | ФЕР15-04-005-05 Пр.Минрегиона №339 от 13.07.11 | Окраска поливинилацетатными водоэмульсионными составами улучшенная: по сборным конструкциям стен, подготовленным под окраску | 100 м2 окрашиваемой поверхности | 0.211 | 1295.05 | 227.93 | 9.03 | 0.12 | 273.26 | 48.09 | 1.91 | 0.03 | 25.41 | 5.36 | 0.01
57 | ФЕР10-05-008-01 В ред. пр. № 253 Минрегиона РФ | Облицовка стен по системе "КНАУФ" или "эквивалент" по одинарному металлическому каркасу из потолочного профиля гипсокартонными листами (С 623): одним слоем | 100 м2 стен (за вычетом проемов) | 0.0712 | 5181.86 | 752.81 | 21.65 |  | 368.95 | 53.6 | 1.54 |  | 83 | 5.91
58 | ФЕР10-05-001-01 В ред. пр. № 253 Минрегиона РФ | Устройство перегородок из гипсокартонных листов (ГКЛ) по системе "КНАУФ" или "эквивалент" с одинарным металлическим каркасом и однослойной обшивкой с обеих сторон (С 111) | 100 м2 перегородок (за вычетом проемов) | 0.019 | 7433.15 | 888.86 | 28.76 |  | 141.23 | 16.89 | 0.55 |  | 98 | 1.86
59 | ФССЦ-104-0318 Пр. Минрегиона от 04.03.10 №94 | Плиты теплоизоляционные из стекловолокна URSA , марки П-15-У12-1250-600-100 или "эквивалент" | м3 | 0.19 | 585.84 |  |  |  | 111.31
60 | ФЕР10-01-039-01 Пр.Минрегиона №339 от 13.07.11 | Установка блоков в наружных и внутренних дверных проемах: в каменных стенах, площадь проема до 3 м2 | 100 м2 проемов | 0.0198 | 25573.82 | 957.29 | 1250.29 | 153.23 | 506.36 | 18.95 | 24.76 | 3.03 | 104.28 | 2.06 | 11.35 | 0.22
61 | ФЕР15-04-025-06 Пр.Минрегиона №339 от 13.07.11 | Улучшенная окраска масляными составами по дереву: дверных блоков, подготовленных под вторую окраску КОЭФ. К ПОЗИЦИИ: ПЗ=2,4 (ОЗП=2,4; ЭМ=2,4 к расх.; ЗПМ=2,4; МАТ=2,4 к расх.; ТЗ=2,4; ТЗМ=2,4) | 100 м2 окрашиваемой поверхности | 0.0198 | 1348.87 | 565.32 | 4.94 | 0.29 | 26.71 | 11.19 | 0.1 | 0.01 | 62.33 | 1.23 | 0.02
62 | ФССЦ-101-0952 Пр. Минрегиона №308 от 28.07.09 | Защелки врезные с ручками и корпусом из алюминиевого сплава | компл. | 1 | 57.09 |  |  |  | 57.09
63 | ФЕР46-03-007-03 В ред. пр. № 253 Минрегиона РФ | Пробивка проемов в конструкциях: из кирпича | 1 м3 | 0.228 | 372.13 | 110.33 | 261.8 | 25.55 | 84.85 | 25.16 | 59.69 | 5.83 | 12.3 | 2.8 | 2.54 | 0.58
пол
64 | ФЕРр57-2-1 В ред. пр. № 207 Минрегиона РФ | Разборка покрытий полов: из линолеума и релина | 100 м2 покрытия | 0.087 | 92.9 | 88.84 | 4.06 | 1.51 | 8.08 | 7.73 | 0.35 | 0.13 | 11.39 | 0.99 | 0.13 | 0.01
65 | ФЕРр57-2-5 В ред. пр. № 207 Минрегиона РФ | Разборка покрытий полов: из древесностружечных плит в один слой | 100 м2 покрытия | 0.087 | 130.82 | 126.13 | 4.69 | 1.74 | 11.38 | 10.97 | 0.41 | 0.15 | 16.17 | 1.41 | 0.15 | 0.01
66 | ФЕРр57-4-1 В ред. пр. № 207 Минрегиона РФ | Перестилка дощатых полов не крашеных | 100 м2 | 0.087 | 1759.23 | 1032.13 | 29.99 | 3.48 | 153.05 | 89.8 | 2.61 | 0.3 | 121 | 10.53 | 0.3 | 0.03
67 | ФЕР11-01-011-07 Пр.Минрегиона №339 от 13.07.11 | Устройство стяжек: из плит древесноволокнистых | 100 м2 стяжки | 0.087 | 574.04 | 62.56 | 60.61 | 1.28 | 49.94 | 5.44 | 5.27 | 0.11 | 8.02 | 0.7 | 0.11 | 0.01
Уд | 1. 101-0684 | Плиты древесноволокнистые сухого способа производства группы А, твердые марки ТС-400 толщиной 5 мм | 1000 м2 | 0,102 0,008874 | 12000 |  |  |  | 106.49
68 | ФССЦ-102-0435 Изм. Пр.Минрег. от 03.08.10 №359 | Фанера общего назначения из шпона лиственных пород водостойкая марки ФК, сорт 2/3, толщина 10 мм | м3 | 0.087 | 4833.48 |  |  |  | 420.51
69 | ФЕР11-01-036-04 В ред. пр. № 253 Минрегиона РФ | Устройство покрытий: из линолеума насухо со свариванием полотнищ в стыках | 100 м2 покрытия | 0.087 | 399.1 | 261.02 | 70.49 | 3.94 | 34.72 | 22.71 | 6.13 | 0.34 | 31.41 | 2.73 | 0.34 | 0.03
Уд | 1. 101-0562 | Линолеум поливинилхлоридный на теплоизолирующей подоснове марок ПР-ВТ, ВК-ВТ, ЭК-ВТ | м2 | 102 8,874 | 67.8 |  |  |  | 601.66
70 | ФССЦ-101-4198 ИЗМ. Пр.Минрегиона от 15.12.10 №656 | Линолеум коммерческий гомогенный "ТАРКЕТТ iQ MONOLIT" или "эквивалент" (толщина 2 мм, класс 34/43, пож. безопасность Г1, В2, РП1, Д2, Т2) | м2 | 8.874 | 183.54 |  |  |  | 1628.73
71 | ФЕР11-01-040-03 Изм. Пр. Минрегиона №509 от 23.11.10 | Устройство плинтусов поливинилхлоридных: на винтах самонарезающих | 100 м плинтуса | 0.126 | 1429.65 | 61.14 | 11.24 |  | 180.14 | 7.7 | 1.42 |  | 6.66 | 0.84
потолок
72 | ФЕР15-01-047-15 В ред. пр. № 253 Минрегиона РФ | Устройство: подвесных потолков типа <Армстронг> или "эквивалент" по каркасу из оцинкованного профиля | 100 м2 поверхности облицовки | 0.087 | 1396.55 | 963.12 | 433.43 | 8.82 | 121.5 | 83.79 | 37.71 | 0.77 | 102.46 | 8.91 | 0.76 | 0.07
Уд | 1. 101-2414 | Панели потолочные с комплектующими «Армстронг» или "эквивалент" | м2 | 103 8,961 | 51.8 |  |  |  | 464.18
73 | ФССЦ-101-4190 Пр. Минрегиона от 04.03.10 №94 | Панели потолочные с комплектующими ARMSTRONG BAIKAL или "эквивалент" | м2 | 8.961 | 64.93 |  |  |  | 581.84
Раздел 4. № 8
стены
74 | ФЕР09-04-012-01 Пр.Минрегиона №339 от 13.07.11 | Установка металлических дверных блоков в готовые проемы | 1 м2 проема | 2.268 | 68.6 | 23.81 | 19.07 |  | 155.58 | 54 | 43.25 |  | 2.4 | 5.44
75 | Прайс | Блоки дверные металлические со звукоизоляцией, обшитой фанерой с 2-ух сторон с филенкой 2100*1080 18625/4,17 | шт | 1 | 3785.17 |  |  |  | 3785.17
76 | ФЕРр63-5-1 В ред. пр. № 207 Минрегиона РФ | Снятие обоев: простых и улучшенных | 100 м2 очищаемой поверхности | 0.648 | 81.12 | 81.12 |  |  | 52.57 | 52.57 |  |  | 10.4 | 6.74
77 | ФЕРр61-2-7 В ред. пр. № 207 Минрегиона РФ | Ремонт штукатурки внутренних стен по камню и бетону цементно-известковым раствором, площадью отдельных мест: до 1 м2 толщиной слоя до 20 мм | 100 м2 отремонтированной поверхности | 0.195 | 3184.35 | 2023.18 | 20.94 | 7.77 | 620.95 | 394.52 | 4.08 | 1.52 | 228.35 | 44.53 | 0.67 | 0.13
78 | ФЕРр61-1-9 Пр.Минрегиона №358 от 25.07.11 | Сплошное выравнивание штукатурки внутри здания (однослойная штукатурка) сухой растворной смесью (типа «Ветонит» или "эквивалент") толщиной до 10 мм для последующей окраски или оклейки обоями: стен | 100 м2 поверхности | 0.648 | 7590.67 | 720.29 | 32.22 | 19.82 | 4918.75 | 466.75 | 20.88 | 12.84 | 73.8 | 47.82 | 1.9 | 1.23
79 | ФЕР15-06-001-02 В ред. пр. № 253 Минрегиона РФ | Оклейка обоями стен по монолитной штукатурке и бетону: тиснеными и плотными | 100 м2 оклеиваемой и обиваемой поверхности | 0.648 | 3592.63 | 425.84 | 1.18 | 0.12 | 2328.02 | 275.94 | 0.76 | 0.08 | 46.95 | 30.42 | 0.01 | 0.01
80 | ФЕР15-04-005-05 Пр.Минрегиона №339 от 13.07.11 | Окраска поливинилацетатными водоэмульсионными составами улучшенная: по сборным конструкциям стен, подготовленным под окраску | 100 м2 окрашиваемой поверхности | 0.648 | 1295.05 | 227.93 | 9.03 | 0.12 | 839.19 | 147.7 | 5.85 | 0.08 | 25.41 | 16.47 | 0.01 | 0.01
81 | ФЕР10-05-001-01 В ред. пр. № 253 Минрегиона РФ | Устройство перегородок из гипсокартонных листов (ГКЛ) по системе "КНАУФ" или "эквивалент" с одинарным металлическим каркасом и однослойной обшивкой с обеих сторон (С 111) | 100 м2 перегородок (за вычетом проемов) | 0.012 | 7433.15 | 888.86 | 28.76 |  | 89.2 | 10.67 | 0.35 |  | 98 | 1.18
82 | ФССЦ-104-0318 Пр. Минрегиона от 04.03.10 №94 | Плиты теплоизоляционные из стекловолокна URSA, марки П-15-У12-1250-600-100 или "эквивалент" | м3 | 0.12 | 585.84 |  |  |  | 70.3
пол
83 | ФЕРр57-2-1 В ред. пр. № 207 Минрегиона РФ | Разборка покрытий полов: из линолеума и релина | 100 м2 покрытия | 0.351 | 92.9 | 88.84 | 4.06 | 1.51 | 32.61 | 31.18 | 1.43 | 0.53 | 11.39 | 4 | 0.13 | 0.05
84 | ФЕРр57-2-5 В ред. пр. № 207 Минрегиона РФ | Разборка покрытий полов: из древесностружечных плит в один слой | 100 м2 покрытия | 0.351 | 130.82 | 126.13 | 4.69 | 1.74 | 45.92 | 44.27 | 1.65 | 0.61 | 16.17 | 5.68 | 0.15 | 0.05
85 | ФЕРр57-4-1 В ред. пр. № 207 Минрегиона РФ | Перестилка дощатых полов не крашеных | 100 м2 | 0.351 | 1759.23 | 1032.13 | 29.99 | 3.48 | 617.49 | 362.28 | 10.53 | 1.22 | 121 | 42.47 | 0.3 | 0.11
86 | ФЕР11-01-011-07 Пр.Минрегиона №339 от 13.07.11 | Устройство стяжек: из плит древесноволокнистых | 100 м2 стяжки | 0.351 | 574.04 | 62.56 | 60.61 | 1.28 | 201.49 | 21.96 | 21.27 | 0.45 | 8.02 | 2.82 | 0.11 | 0.04
Уд | 1. 101-0684 | Плиты древесноволокнистые сухого способа производства группы А, твердые марки ТС-400 толщиной 5 мм | 1000 м2 | 0,102 0,0358 | 12000 |  |  |  | 429.6
87 | ФССЦ-102-0435 Изм. Пр.Минрег. от 03.08.10 №359 | Фанера общего назначения из шпона лиственных пород водостойкая марки ФК, сорт 2/3, толщина 10 мм | м3 | 0.3605 | 4833.48 |  |  |  | 1742.47
88 | ФЕР11-01-036-04 В ред. пр. № 253 Минрегиона РФ | Устройство покрытий: из линолеума насухо со свариванием полотнищ в стыках | 100 м2 покрытия | 0.351 | 399.1 | 261.02 | 70.49 | 3.94 | 140.08 | 91.62 | 24.74 | 1.38 | 31.41 | 11.02 | 0.34 | 0.12
Уд | 1. 101-0562 | Линолеум поливинилхлоридный на теплоизолирующей подоснове марок ПР-ВТ, ВК-ВТ, ЭК-ВТ | м2 | 102 35,8 | 67.8 |  |  |  | 2427.24
89 | ФССЦ-101-4198 ИЗМ. Пр.Минрегиона от 15.12.10 №656 | Линолеум коммерческий гомогенный "ТАРКЕТТ iQ MONOLIT" или "эквивалент" (толщина 2 мм, класс 34/43, пож. безопасность Г1, В2, РП1, Д2, Т2) | м2 | 35.8 | 183.54 |  |  |  | 6570.73
90 | ФЕР11-01-040-03 Изм. Пр. Минрегиона №509 от 23.11.10 | Устройство плинтусов поливинилхлоридных: на винтах самонарезающих | 100 м плинтуса | 0.22 | 1429.65 | 61.14 | 11.24 |  | 314.52 | 13.45 | 2.47 |  | 6.66 | 1.47
потолок
91 | ФЕР15-01-047-15 В ред. пр. № 253 Минрегиона РФ | Устройство: подвесных потолков типа <Армстронг>или "эквивалент" по каркасу из оцинкованного профиля | 100 м2 поверхности облицовки | 0.351 | 1396.55 | 963.12 | 433.43 | 8.82 | 490.19 | 338.06 | 152.13 | 3.1 | 102.46 | 35.96 | 0.76 | 0.27
Уд | 1. 101-2414 | Панели потолочные с комплектующими «Армстронг»или "эквивалент" | м2 | 103 36,15 | 51.8 |  |  |  | 1872.57
92 | ФССЦ-101-4190 Пр. Минрегиона от 04.03.10 №94 | Панели потолочные с комплектующими ARMSTRONG BAIKAL или "эквивалент" | м2 | 36.15 | 64.93 |  |  |  | 2347.22
Раздел 5. № 9 , 10
93 | ФЕРр55-5-1 В ред. пр. № 207 Минрегиона РФ | Разборка кирпичных перегородок на отдельные кирпичи | 100 м2 перегородок | 0.08 | 1829.8 | 1204.44 | 625.36 | 67.6 | 146.38 | 96.36 | 50.02 | 5.41 | 141.2 | 11.3 | 6.72 | 0.54
стены
94 | ФЕРр63-5-1 В ред. пр. № 207 Минрегиона РФ | Снятие обоев: простых и улучшенных | 100 м2 очищаемой поверхности | 0.41 | 81.12 | 81.12 |  |  | 33.26 | 33.26 |  |  | 10.4 | 4.26
95 | ФЕРр61-2-7 В ред. пр. № 207 Минрегиона РФ | Ремонт штукатурки внутренних стен по камню и бетону цементно-известковым раствором, площадью отдельных мест: до 1 м2 толщиной слоя до 20 мм | 100 м2 отремонтированной поверхности | 0.123 | 3184.35 | 2023.18 | 20.94 | 7.77 | 391.68 | 248.85 | 2.58 | 0.96 | 228.35 | 28.09 | 0.67 | 0.08
96 | ФЕРр61-1-9 Пр.Минрегиона №358 от 25.07.11 | Сплошное выравнивание штукатурки внутри здания (однослойная штукатурка) сухой растворной смесью (типа «Ветонит» или "эквивалент") толщиной до 10 мм для последующей окраски или оклейки обоями: стен | 100 м2 поверхности | 0.41 | 7590.67 | 720.29 | 32.22 | 19.82 | 3112.17 | 295.32 | 13.21 | 8.13 | 73.8 | 30.26 | 1.9 | 0.78
97 | ФЕР15-06-001-02 В ред. пр. № 253 Минрегиона РФ | Оклейка обоями стен по монолитной штукатурке и бетону: тиснеными и плотными | 100 м2 оклеиваемой и обиваемой поверхности | 0.41 | 3592.63 | 425.84 | 1.18 | 0.12 | 1472.98 | 174.59 | 0.48 | 0.05 | 46.95 | 19.25 | 0.01
98 | ФЕР15-04-005-05 Пр.Минрегиона №339 от 13.07.11 | Окраска поливинилацетатными водоэмульсионными составами улучшенная: по сборным конструкциям стен, подготовленным под окраску | 100 м2 окрашиваемой поверхности | 0.41 | 1295.05 | 227.93 | 9.03 | 0.12 | 530.97 | 93.45 | 3.7 | 0.05 | 25.41 | 10.42 | 0.01
99 | ФЕР10-05-001-01 В ред. пр. № 253 Минрегиона РФ | Устройство перегородок из гипсокартонных листов (ГКЛ) по системе "КНАУФ" или "эквивалент" с одинарным металлическим каркасом и однослойной обшивкой с обеих сторон (С 111) | 100 м2 перегородок (за вычетом проемов) | 0.019 | 7433.15 | 888.86 | 28.76 |  | 141.23 | 16.89 | 0.55 |  | 98 | 1.86
100 | ФССЦ-104-0318 Пр. Минрегиона от 04.03.10 №94 | Плиты теплоизоляционные из стекловолокна URSA, марки П-15-У12-1250-600-100 или "эквивалент" | м3 | 0.19 | 585.84 |  |  |  | 111.31
пол
101 | ФЕРр57-2-1 В ред. пр. № 207 Минрегиона РФ | Разборка покрытий полов: из линолеума и релина | 100 м2 покрытия | 0.139 | 92.9 | 88.84 | 4.06 | 1.51 | 12.91 | 12.35 | 0.56 | 0.21 | 11.39 | 1.58 | 0.13 | 0.02
102 | ФЕРр57-2-5 В ред. пр. № 207 Минрегиона РФ | Разборка покрытий полов: из древесностружечных плит в один слой | 100 м2 покрытия | 0.139 | 130.82 | 126.13 | 4.69 | 1.74 | 18.18 | 17.53 | 0.65 | 0.24 | 16.17 | 2.25 | 0.15 | 0.02
103 | ФЕРр57-4-1 В ред. пр. № 207 Минрегиона РФ | Перестилка дощатых полов не крашеных | 100 м2 | 0.139 | 1759.23 | 1032.13 | 29.99 | 3.48 | 244.53 | 143.47 | 4.17 | 0.48 | 121 | 16.82 | 0.3 | 0.04
104 | ФЕР11-01-011-07 Пр.Минрегиона №339 от 13.07.11 | Устройство стяжек: из плит древесноволокнистых | 100 м2 стяжки | 0.139 | 574.04 | 62.56 | 60.61 | 1.28 | 79.79 | 8.7 | 8.42 | 0.18 | 8.02 | 1.11 | 0.11 | 0.02
Уд | 1. 101-0684 | Плиты древесноволокнистые сухого способа производства группы А, твердые марки ТС-400 толщиной 5 мм | 1000 м2 | 0,102 0,01418 | 12000 |  |  |  | 170.16
105 | ФССЦ-102-0435 Изм. Пр.Минрег. от 03.08.10 №359 | Фанера общего назначения из шпона лиственных пород водостойкая марки ФК, сорт 2/3, толщина 10 мм | м3 | 0.1428 | 4833.48 |  |  |  | 690.22
106 | ФЕР11-01-036-04 В ред. пр. № 253 Минрегиона РФ | Устройство покрытий: из линолеума насухо со свариванием полотнищ в стыках | 100 м2 покрытия | 0.139 | 399.1 | 261.02 | 70.49 | 3.94 | 55.48 | 36.28 | 9.8 | 0.55 | 31.41 | 4.37 | 0.34 | 0.05
Уд | 1. 101-0562 | Линолеум поливинилхлоридный на теплоизолирующей подоснове марок ПР-ВТ, ВК-ВТ, ЭК-ВТ | м2 | 102 14,18 | 67.8 |  |  |  | 961.4
107 | ФССЦ-101-4198 ИЗМ. Пр.Минрегиона от 15.12.10 №656 | Линолеум коммерческий гомогенный "ТАРКЕТТ iQ MONOLIT" или "эквивалент" (толщина 2 мм, класс 34/43, пож. безопасность Г1, В2, РП1, Д2, Т2) | м2 | 14.18 | 183.54 |  |  |  | 2602.6
108 | ФЕР11-01-040-03 Изм. Пр. Минрегиона №509 от 23.11.10 | Устройство плинтусов поливинилхлоридных: на винтах самонарезающих | 100 м плинтуса | 0.157 | 1429.65 | 61.14 | 11.24 |  | 224.46 | 9.6 | 1.76 |  | 6.66 | 1.05
потолок
109 | ФЕР15-01-047-15 В ред. пр. № 253 Минрегиона РФ | Устройство: подвесных потолков типа <Армстронг> или "эквивалент" по каркасу из оцинкованного профиля | 100 м2 поверхности облицовки | 0.139 | 1396.55 | 963.12 | 433.43 | 8.82 | 194.12 | 133.87 | 60.25 | 1.23 | 102.46 | 14.24 | 0.76 | 0.11
Уд | 1. 101-2414 | Панели потолочные с комплектующими «Армстронг»или "эквивалент" | м2 | 103 14,32 | 51.8 |  |  |  | 741.78
110 | ФССЦ-101-4190 Пр. Минрегиона от 04.03.10 №94 | Панели потолочные с комплектующими ARMSTRONG BAIKAL или "эквивалент" | м2 | 14.32 | 64.93 |  |  |  | 929.8
Раздел 6. № 11, 12
111 | ФЕРр55-5-1 В ред. пр. № 207 Минрегиона РФ | Разборка кирпичных перегородок на отдельные кирпичи | 100 м2 перегородок | 0.0945 | 1829.8 | 1204.44 | 625.36 | 67.6 | 172.92 | 113.82 | 59.1 | 6.39 | 141.2 | 13.34 | 6.72 | 0.64
стены
112 | ФЕРр63-5-1 В ред. пр. № 207 Минрегиона РФ | Снятие обоев: простых и улучшенных | 100 м2 очищаемой поверхности | 0.249 | 81.12 | 81.12 |  |  | 20.2 | 20.2 |  |  | 10.4 | 2.59
113 | ФЕРр62-41-1 В ред. пр. № 207 Минрегиона РФ | Очистка вручную поверхности от перхлорвиниловых и масляных красок: с земли и лесов | 100 м2 расчищенной поверхности | 0.196 | 162.24 | 162.24 |  |  | 31.8 | 31.8 |  |  | 20.8 | 4.08
114 | ФЕРр61-2-7 В ред. пр. № 207 Минрегиона РФ | Ремонт штукатурки внутренних стен по камню и бетону цементно-известковым раствором, площадью отдельных мест: до 1 м2 толщиной слоя до 20 мм | 100 м2 отремонтированной поверхности | 0.132 | 3184.35 | 2023.18 | 20.94 | 7.77 | 420.33 | 267.06 | 2.76 | 1.03 | 228.35 | 30.14 | 0.67 | 0.09
115 | ФЕР15-01-050-01 Пр.Минрегиона №339 от 13.07.11 | Облицовка стен декоративным бумажно-слоистым пластиком или листами из синтетических материалов: по деревянной обрешетке | 100 м2 облицовки | 0.196 | 1379.39 | 460.38 | 98.81 | 1.28 | 270.36 | 90.23 | 19.37 | 0.25 | 50.15 | 9.83 | 0.11 | 0.02
Уд | 1. 101-1862 | Пластик бумажно-слоистый 2 с декоративной стороной | 1000 м2 | 0,1014 0,01987 | 89300 |  |  |  | 1774.39
116 | ФССЦ-101-3015 Пр. Минрегиона от 04.03.10 №94 | Панели декоративные МДФ размером 2700х200х6 мм | м2 | 19.87 | 78.3 |  |  |  | 1555.82
117 | ФЕРр61-1-9 Пр.Минрегиона №358 от 25.07.11 | Сплошное выравнивание штукатурки внутри здания (однослойная штукатурка) сухой растворной смесью (типа «Ветонит» или "эквивалент") толщиной до 10 мм для последующей окраски или оклейки обоями: стен | 100 м2 поверхности | 0.249 | 7590.67 | 720.29 | 32.22 | 19.82 | 1890.08 | 179.35 | 8.02 | 4.94 | 73.8 | 18.38 | 1.9 | 0.47
118 | ФЕР15-06-001-02 В ред. пр. № 253 Минрегиона РФ | Оклейка обоями стен по монолитной штукатурке и бетону: тиснеными и плотными | 100 м2 оклеиваемой и обиваемой поверхности | 0.249 | 3592.63 | 425.84 | 1.18 | 0.12 | 894.56 | 106.03 | 0.29 | 0.03 | 46.95 | 11.69 | 0.01
119 | ФЕР15-04-005-05 Пр.Минрегиона №339 от 13.07.11 | Окраска поливинилацетатными водоэмульсионными составами улучшенная: по сборным конструкциям стен, подготовленным под окраску | 100 м2 окрашиваемой поверхности | 0.249 | 1295.05 | 227.93 | 9.03 | 0.12 | 322.47 | 56.75 | 2.25 | 0.03 | 25.41 | 6.33 | 0.01
пол
120 | ФЕРр57-2-1 В ред. пр. № 207 Минрегиона РФ | Разборка покрытий полов: из линолеума и релина | 100 м2 покрытия | 0.175 | 92.9 | 88.84 | 4.06 | 1.51 | 16.26 | 15.55 | 0.71 | 0.26 | 11.39 | 1.99 | 0.13 | 0.02
121 | ФЕРр57-2-5 В ред. пр. № 207 Минрегиона РФ | Разборка покрытий полов: из древесностружечных плит в один слой | 100 м2 покрытия | 0.175 | 130.82 | 126.13 | 4.69 | 1.74 | 22.89 | 22.07 | 0.82 | 0.3 | 16.17 | 2.83 | 0.15 | 0.03
122 | ФЕРр57-4-1 В ред. пр. № 207 Минрегиона РФ | Перестилка дощатых полов не крашеных | 100 м2 | 0.175 | 1759.23 | 1032.13 | 29.99 | 3.48 | 307.87 | 180.62 | 5.25 | 0.61 | 121 | 21.18 | 0.3 | 0.05
123 | ФЕР11-01-011-07 Пр.Минрегиона №339 от 13.07.11 | Устройство стяжек: из плит древесноволокнистых | 100 м2 стяжки | 0.175 | 574.04 | 62.56 | 60.61 | 1.28 | 100.46 | 10.95 | 10.61 | 0.22 | 8.02 | 1.4 | 0.11 | 0.02
Уд | 1. 101-0684 | Плиты древесноволокнистые сухого способа производства группы А, твердые марки ТС-400 толщиной 5 мм | 1000 м2 | 0,102 0,01785 | 12000 |  |  |  | 214.2
124 | ФССЦ-102-0435 Изм. Пр.Минрег. от 03.08.10 №359 | Фанера общего назначения из шпона лиственных пород водостойкая марки ФК, сорт 2/3, толщина 10 мм | м3 | 0.1797 | 4833.48 |  |  |  | 868.58
125 | ФЕР11-01-036-04 В ред. пр. № 253 Минрегиона РФ | Устройство покрытий: из линолеума насухо со свариванием полотнищ в стыках | 100 м2 покрытия | 0.175 | 399.1 | 261.02 | 70.49 | 3.94 | 69.84 | 45.68 | 12.34 | 0.69 | 31.41 | 5.5 | 0.34 | 0.06
Уд | 1. 101-0562 | Линолеум поливинилхлоридный на теплоизолирующей подоснове марок ПР-ВТ, ВК-ВТ, ЭК-ВТ | м2 | 102 17,85 | 67.8 |  |  |  | 1210.23
126 | ФССЦ-101-4198 ИЗМ. Пр.Минрегиона от 15.12.10 №656 | Линолеум коммерческий гомогенный "ТАРКЕТТ iQ MONOLIT" или "эквивалент" (толщина 2 мм, класс 34/43, пож. безопасность Г1, В2, РП1, Д2, Т2) | м2 | 17.85 | 183.54 |  |  |  | 3276.19
127 | ФЕР11-01-040-03 Изм. Пр. Минрегиона №509 от 23.11.10 | Устройство плинтусов поливинилхлоридных: на винтах самонарезающих | 100 м плинтуса | 0.165 | 1429.65 | 61.14 | 11.24 |  | 235.89 | 10.09 | 1.85 |  | 6.66 | 1.1
потолок
128 | ФЕР15-01-047-15 В ред. пр. № 253 Минрегиона РФ | Устройство: подвесных потолков типа <Армстронг> или "эквивалент" по каркасу из оцинкованного профиля | 100 м2 поверхности облицовки | 0.175 | 1396.55 | 963.12 | 433.43 | 8.82 | 244.4 | 168.55 | 75.85 | 1.54 | 102.46 | 17.93 | 0.76 | 0.13
Уд | 1. 101-2414 | Панели потолочные с комплектующими «Армстронг» или "эквивалент" | м2 | 103 18,03 | 51.8 |  |  |  | 933.95
129 | ФССЦ-101-4190 Пр. Минрегиона от 04.03.10 №94 | Панели потолочные с комплектующими ARMSTRONG BAIKAL или "эквивалент" | м2 | 18.03 | 64.93 |  |  |  | 1170.69
Раздел 7. № 13
стены
130 | ФЕРр63-5-1 В ред. пр. № 207 Минрегиона РФ | Снятие обоев: простых и улучшенных | 100 м2 очищаемой поверхности | 0.183 | 81.12 | 81.12 |  |  | 14.85 | 14.85 |  |  | 10.4 | 1.9
131 | ФЕРр62-41-1 В ред. пр. № 207 Минрегиона РФ | Очистка вручную поверхности от перхлорвиниловых и масляных красок: с земли и лесов | 100 м2 расчищенной поверхности | 0.137 | 162.24 | 162.24 |  |  | 22.23 | 22.23 |  |  | 20.8 | 2.85
132 | ФЕРр61-2-7 В ред. пр. № 207 Минрегиона РФ | Ремонт штукатурки внутренних стен по камню и бетону цементно-известковым раствором, площадью отдельных мест: до 1 м2 толщиной слоя до 20 мм | 100 м2 отремонтированной поверхности | 0.096 | 3184.35 | 2023.18 | 20.94 | 7.77 | 305.7 | 194.23 | 2.01 | 0.75 | 228.35 | 21.92 | 0.67 | 0.06
133 | ФЕР15-01-050-01 Пр.Минрегиона №339 от 13.07.11 | Облицовка стен декоративным бумажно-слоистым пластиком или листами из синтетических материалов: по деревянной обрешетке | 100 м2 облицовки | 0.137 | 1379.39 | 460.38 | 98.81 | 1.28 | 188.98 | 63.07 | 13.54 | 0.18 | 50.15 | 6.87 | 0.11 | 0.02
Уд | 1. 101-1862 | Пластик бумажно-слоистый 2 с декоративной стороной | 1000 м2 | 0,1014 0,01389 | 89300 |  |  |  | 1240.38
134 | ФССЦ-101-3015 Пр. Минрегиона от 04.03.10 №94 | Панели декоративные МДФ размером 2700х200х6 мм | м2 | 13.89 | 78.3 |  |  |  | 1087.59
135 | ФЕРр61-1-9 Пр.Минрегиона №358 от 25.07.11 | Сплошное выравнивание штукатурки внутри здания (однослойная штукатурка) сухой растворной смесью (типа «Ветонит» или "эквивалент") толщиной до 10 мм для последующей окраски или оклейки обоями: стен | 100 м2 поверхности | 0.183 | 7590.67 | 720.29 | 32.22 | 19.82 | 1389.09 | 131.81 | 5.9 | 3.63 | 73.8 | 13.51 | 1.9 | 0.35
136 | ФЕР15-06-001-02 В ред. пр. № 253 Минрегиона РФ | Оклейка обоями стен по монолитной штукатурке и бетону: тиснеными и плотными | 100 м2 оклеиваемой и обиваемой поверхности | 0.183 | 3592.63 | 425.84 | 1.18 | 0.12 | 657.45 | 77.93 | 0.22 | 0.02 | 46.95 | 8.59 | 0.01
137 | ФЕР15-04-005-05 Пр.Минрегиона №339 от 13.07.11 | Окраска поливинилацетатными водоэмульсионными составами улучшенная: по сборным конструкциям стен, подготовленным под окраску | 100 м2 окрашиваемой поверхности | 0.183 | 1295.05 | 227.93 | 9.03 | 0.12 | 236.99 | 41.71 | 1.65 | 0.02 | 25.41 | 4.65 | 0.01
пол
138 | ФЕРр57-2-1 В ред. пр. № 207 Минрегиона РФ | Разборка покрытий полов: из линолеума и релина | 100 м2 покрытия | 0.084 | 92.9 | 88.84 | 4.06 | 1.51 | 7.8 | 7.46 | 0.34 | 0.13 | 11.39 | 0.96 | 0.13 | 0.01
139 | ФЕРр57-2-5 В ред. пр. № 207 Минрегиона РФ | Разборка покрытий полов: из древесностружечных плит в один слой | 100 м2 покрытия | 0.084 | 130.82 | 126.13 | 4.69 | 1.74 | 10.99 | 10.6 | 0.39 | 0.15 | 16.17 | 1.36 | 0.15 | 0.01
140 | ФЕРр57-4-1 В ред. пр. № 207 Минрегиона РФ | Перестилка дощатых полов не крашеных | 100 м2 | 0.084 | 1759.23 | 1032.13 | 29.99 | 3.48 | 147.78 | 86.7 | 2.52 | 0.29 | 121 | 10.16 | 0.3 | 0.03
141 | ФЕР11-01-011-07 Пр.Минрегиона №339 от 13.07.11 | Устройство стяжек: из плит древесноволокнистых | 100 м2 стяжки | 0.084 | 574.04 | 62.56 | 60.61 | 1.28 | 48.22 | 5.26 | 5.09 | 0.11 | 8.02 | 0.67 | 0.11 | 0.01
Уд | 1. 101-0684 | Плиты древесноволокнистые сухого способа производства группы А, твердые марки ТС-400 толщиной 5 мм | 1000 м2 | 0,102 0,008568 | 12000 |  |  |  | 102.82
142 | ФССЦ-102-0435 Изм. Пр.Минрег. от 03.08.10 №359 | Фанера общего назначения из шпона лиственных пород водостойкая марки ФК, сорт 2/3, толщина 10 мм | м3 | 0.084 | 4833.48 |  |  |  | 406.01
143 | ФЕР11-01-036-04 В ред. пр. № 253 Минрегиона РФ | Устройство покрытий: из линолеума насухо со свариванием полотнищ в стыках | 100 м2 покрытия | 0.084 | 399.1 | 261.02 | 70.49 | 3.94 | 33.52 | 21.93 | 5.92 | 0.33 | 31.41 | 2.64 | 0.34 | 0.03
Уд | 1. 101-0562 | Линолеум поливинилхлоридный на теплоизолирующей подоснове марок ПР-ВТ, ВК-ВТ, ЭК-ВТ | м2 | 102 8,568 | 67.8 |  |  |  | 580.91
144 | ФССЦ-101-4198 ИЗМ. Пр.Минрегиона от 15.12.10 №656 | Линолеум коммерческий гомогенный "ТАРКЕТТ iQ MONOLIT" или "эквивалент" (толщина 2 мм, класс 34/43, пож. безопасность Г1, В2, РП1, Д2, Т2) | м2 | 8.56 | 183.54 |  |  |  | 1571.1
145 | ФЕР11-01-040-03 Изм. Пр. Минрегиона №509 от 23.11.10 | Устройство плинтусов поливинилхлоридных: на винтах самонарезающих | 100 м плинтуса | 0.116 | 1429.65 | 61.14 | 11.24 |  | 165.84 | 7.09 | 1.3 |  | 6.66 | 0.77
потолок
146 | ФЕР15-01-047-15 В ред. пр. № 253 Минрегиона РФ | Устройство: подвесных потолков типа <Армстронг> или "эквивалент" по каркасу из оцинкованного профиля | 100 м2 поверхности облицовки | 0.084 | 1396.55 | 963.12 | 433.43 | 8.82 | 117.31 | 80.9 | 36.41 | 0.74 | 102.46 | 8.61 | 0.76 | 0.06
Уд | 1. 101-2414 | Панели потолочные с комплектующими «Армстронг»или "эквивалент" | м2 | 103 8,652 | 51.8 |  |  |  | 448.17
147 | ФССЦ-101-4190 Пр. Минрегиона от 04.03.10 №94 | Панели потолочные с комплектующими ARMSTRONG BAIKAL или "эквивалент" | м2 | 8.652 | 64.93 |  |  |  | 561.77
Раздел 8. № 23, 24
148 | ФЕРр55-5-1 В ред. пр. № 207 Минрегиона РФ | Разборка кирпичных перегородок на отдельные кирпичи | 100 м2 перегородок | 0.084 | 1829.8 | 1204.44 | 625.36 | 67.6 | 153.7 | 101.17 | 52.53 | 5.68 | 141.2 | 11.86 | 6.72 | 0.56
стены
149 | ФЕРр63-5-1 В ред. пр. № 207 Минрегиона РФ | Снятие обоев: простых и улучшенных | 100 м2 очищаемой поверхности | 0.427 | 81.12 | 81.12 |  |  | 34.64 | 34.64 |  |  | 10.4 | 4.44
150 | ФЕРр62-41-1 В ред. пр. № 207 Минрегиона РФ | Очистка вручную поверхности от перхлорвиниловых и масляных красок: с земли и лесов | 100 м2 расчищенной поверхности | 0.211 | 162.24 | 162.24 |  |  | 34.23 | 34.23 |  |  | 20.8 | 4.39
151 | ФЕРр61-2-7 В ред. пр. № 207 Минрегиона РФ | Ремонт штукатурки внутренних стен по камню и бетону цементно-известковым раствором, площадью отдельных мест: до 1 м2 толщиной слоя до 20 мм | 100 м2 отремонтированной поверхности | 0.191 | 3184.35 | 2023.18 | 20.94 | 7.77 | 608.21 | 386.43 | 4 | 1.48 | 228.35 | 43.61 | 0.67 | 0.13
152 | ФЕР15-01-050-01 Пр.Минрегиона №339 от 13.07.11 | Облицовка стен декоративным бумажно-слоистым пластиком или листами из синтетических материалов: по деревянной обрешетке | 100 м2 облицовки | 0.211 | 1379.39 | 460.38 | 98.81 | 1.28 | 291.05 | 97.14 | 20.85 | 0.27 | 50.15 | 10.58 | 0.11 | 0.02
Уд | 1. 101-1862 | Пластик бумажно-слоистый 2 с декоративной стороной | 1000 м2 | 0,1014 0,0214 | 89300 |  |  |  | 1911.02
153 | ФССЦ-101-3015 Пр. Минрегиона от 04.03.10 №94 | Панели декоративные МДФ размером 2700х200х6 мм | м2 | 21.4 | 78.3 |  |  |  | 1675.62
154 | ФЕРр61-1-9 Пр.Минрегиона №358 от 25.07.11 | Сплошное выравнивание штукатурки внутри здания (однослойная штукатурка) сухой растворной смесью (типа «Ветонит» или "эквивалент") толщиной до 10 мм для последующей окраски или оклейки обоями: стен | 100 м2 поверхности | 0.427 | 7590.67 | 720.29 | 32.22 | 19.82 | 3241.22 | 307.56 | 13.76 | 8.46 | 73.8 | 31.51 | 1.9 | 0.81
155 | ФЕР15-06-001-02 В ред. пр. № 253 Минрегиона РФ | Оклейка обоями стен по монолитной штукатурке и бетону: тиснеными и плотными | 100 м2 оклеиваемой и обиваемой поверхности | 0.427 | 3592.63 | 425.84 | 1.18 | 0.12 | 1534.05 | 181.83 | 0.5 | 0.05 | 46.95 | 20.05 | 0.01
156 | ФЕР15-04-005-05 Пр.Минрегиона №339 от 13.07.11 | Окраска поливинилацетатными водоэмульсионными составами улучшенная: по сборным конструкциям стен, подготовленным под окраску | 100 м2 окрашиваемой поверхности | 0.427 | 1295.05 | 227.93 | 9.03 | 0.12 | 552.99 | 97.33 | 3.86 | 0.05 | 25.41 | 10.85 | 0.01
157 | ФЕР10-05-001-01 В ред. пр. № 253 Минрегиона РФ | Устройство перегородок из гипсокартонных листов (ГКЛ) по системе "КНАУФ" или "эквивалент" с одинарным металлическим каркасом и однослойной обшивкой с обеих сторон (С 111) | 100 м2 перегородок (за вычетом проемов) | 0.0215 | 7433.15 | 888.86 | 28.76 |  | 159.81 | 19.11 | 0.62 |  | 98 | 2.11
158 | ФССЦ-104-0318 Пр. Минрегиона от 04.03.10 №94 | Плиты теплоизоляционные из стекловолокна URSA, марки П-15-У12-1250-600-100 или "эквивалент" | м3 | 0.215 | 585.84 |  |  |  | 125.96
159 | ФЕР10-01-039-01 Пр.Минрегиона №339 от 13.07.11 | Установка блоков в наружных и внутренних дверных проемах: в каменных стенах, площадь проема до 3 м2 | 100 м2 проемов | 0.0198 | 25573.82 | 957.29 | 1250.29 | 153.23 | 506.36 | 18.95 | 24.76 | 3.03 | 104.28 | 2.06 | 11.35 | 0.22
160 | ФЕР15-04-025-06 Пр.Минрегиона №339 от 13.07.11 | Улучшенная окраска масляными составами по дереву: дверных блоков, подготовленных под вторую окраску КОЭФ. К ПОЗИЦИИ: ПЗ=2,4 (ОЗП=2,4; ЭМ=2,4 к расх.; ЗПМ=2,4; МАТ=2,4 к расх.; ТЗ=2,4; ТЗМ=2,4) | 100 м2 окрашиваемой поверхности | 0.0198 | 1348.87 | 565.32 | 4.94 | 0.29 | 26.71 | 11.19 | 0.1 | 0.01 | 62.33 | 1.23 | 0.02
161 | ФССЦ-101-0952 Пр. Минрегиона №308 от 28.07.09 | Защелки врезные с ручками и корпусом из алюминиевого сплава | компл. | 1 | 57.09 |  |  |  | 57.09
пол
162 | ФЕРр57-2-1 В ред. пр. № 207 Минрегиона РФ | Разборка покрытий полов: из линолеума и релина | 100 м2 покрытия | 0.237 | 92.9 | 88.84 | 4.06 | 1.51 | 22.02 | 21.06 | 0.96 | 0.36 | 11.39 | 2.7 | 0.13 | 0.03
163 | ФЕРр57-2-5 В ред. пр. № 207 Минрегиона РФ | Разборка покрытий полов: из древесностружечных плит в один слой | 100 м2 покрытия | 0.237 | 130.82 | 126.13 | 4.69 | 1.74 | 31 | 29.89 | 1.11 | 0.41 | 16.17 | 3.83 | 0.15 | 0.04
164 | ФЕРр57-4-1 В ред. пр. № 207 Минрегиона РФ | Перестилка дощатых полов не крашеных | 100 м2 | 0.237 | 1759.23 | 1032.13 | 29.99 | 3.48 | 416.94 | 244.61 | 7.11 | 0.82 | 121 | 28.68 | 0.3 | 0.07
165 | ФЕР11-01-011-07 Пр.Минрегиона №339 от 13.07.11 | Устройство стяжек: из плит древесноволокнистых | 100 м2 стяжки | 0.237 | 574.04 | 62.56 | 60.61 | 1.28 | 136.05 | 14.83 | 14.36 | 0.3 | 8.02 | 1.9 | 0.11 | 0.03
Уд | 1. 101-0684 | Плиты древесноволокнистые сухого способа производства группы А, твердые марки ТС-400 толщиной 5 мм | 1000 м2 | 0,102 0,02417 | 12000 |  |  |  | 290.04
166 | ФССЦ-102-0435 Изм. Пр.Минрег. от 03.08.10 №359 | Фанера общего назначения из шпона лиственных пород водостойкая марки ФК, сорт 2/3, толщина 10 мм | м3 | 0.2434 | 4833.48 |  |  |  | 1176.47
167 | ФЕР11-01-036-04 В ред. пр. № 253 Минрегиона РФ | Устройство покрытий: из линолеума насухо со свариванием полотнищ в стыках | 100 м2 покрытия | 0.237 | 399.1 | 261.02 | 70.49 | 3.94 | 94.59 | 61.86 | 16.71 | 0.93 | 31.41 | 7.44 | 0.34 | 0.08
Уд | 1. 101-0562 | Линолеум поливинилхлоридный на теплоизолирующей подоснове марок ПР-ВТ, ВК-ВТ, ЭК-ВТ | м2 | 102 24,17 | 67.8 |  |  |  | 1638.73
168 | ФССЦ-101-4198 ИЗМ. Пр.Минрегиона от 15.12.10 №656 | Линолеум коммерческий гомогенный "ТАРКЕТТ iQ MONOLIT" или "эквивалент" (толщина 2 мм, класс 34/43, пож. безопасность Г1, В2, РП1, Д2, Т2) | м2 | 24.17 | 183.54 |  |  |  | 4436.16
169 | ФЕР11-01-040-03 Изм. Пр. Минрегиона №509 от 23.11.10 | Устройство плинтусов поливинилхлоридных: на винтах самонарезающих | 100 м плинтуса | 0.233 | 1429.65 | 61.14 | 11.24 |  | 333.11 | 14.25 | 2.62 |  | 6.66 | 1.55
потолок
170 | ФЕР15-01-047-15 В ред. пр. № 253 Минрегиона РФ | Устройство: подвесных потолков типа <Армстронг> или "эквивалент" по каркасу из оцинкованного профиля | 100 м2 поверхности облицовки | 0.237 | 1396.55 | 963.12 | 433.43 | 8.82 | 330.98 | 228.26 | 102.72 | 2.09 | 102.46 | 24.28 | 0.76 | 0.18
Уд | 1. 101-2414 | Панели потолочные с комплектующими «Армстронг»или "эквивалент" | м2 | 103 24,41 | 51.8 |  |  |  | 1264.44
171 | ФССЦ-101-4190 Пр. Минрегиона от 04.03.10 №94 | Панели потолочные с комплектующими ARMSTRONG BAIKAL или "эквивалент" | м2 | 24.41 | 64.93 |  |  |  | 1584.94
Раздел 9. № 25
стены
172 | ФЕРр63-5-1 В ред. пр. № 207 Минрегиона РФ | Снятие обоев: простых и улучшенных | 100 м2 очищаемой поверхности | 0.262 | 81.12 | 81.12 |  |  | 21.25 | 21.25 |  |  | 10.4 | 2.72
173 | ФЕРр62-41-1 В ред. пр. № 207 Минрегиона РФ | Очистка вручную поверхности от перхлорвиниловых и масляных красок: с земли и лесов | 100 м2 расчищенной поверхности | 0.173 | 162.24 | 162.24 |  |  | 28.07 | 28.07 |  |  | 20.8 | 3.6
174 | ФЕРр61-2-7 В ред. пр. № 207 Минрегиона РФ | Ремонт штукатурки внутренних стен по камню и бетону цементно-известковым раствором, площадью отдельных мест: до 1 м2 толщиной слоя до 20 мм | 100 м2 отремонтированной поверхности | 0.129 | 3184.35 | 2023.18 | 20.94 | 7.77 | 410.78 | 260.99 | 2.7 | 1 | 228.35 | 29.46 | 0.67 | 0.09
175 | ФЕР15-01-050-01 Пр.Минрегиона №339 от 13.07.11 | Облицовка стен декоративным бумажно-слоистым пластиком или листами из синтетических материалов: по деревянной обрешетке | 100 м2 облицовки | 0.173 | 1379.39 | 460.38 | 98.81 | 1.28 | 238.63 | 79.65 | 17.09 | 0.22 | 50.15 | 8.68 | 0.11 | 0.02
Уд | 1. 101-1862 | Пластик бумажно-слоистый 2 с декоративной стороной | 1000 м2 | 0,1014 0,01754 | 89300 |  |  |  | 1566.32
176 | ФССЦ-101-3015 Пр. Минрегиона от 04.03.10 №94 | Панели декоративные МДФ размером 2700х200х6 мм | м2 | 17.54 | 78.3 |  |  |  | 1373.38
177 | ФЕРр61-1-9 Пр.Минрегиона №358 от 25.07.11 | Сплошное выравнивание штукатурки внутри здания (однослойная штукатурка) сухой растворной смесью (типа «Ветонит» или "эквивалент") толщиной до 10 мм для последующей окраски или оклейки обоями: стен | 100 м2 поверхности | 0.262 | 7590.67 | 720.29 | 32.22 | 19.82 | 1988.76 | 188.72 | 8.44 | 5.19 | 73.8 | 19.34 | 1.9 | 0.5
178 | ФЕР15-06-001-02 В ред. пр. № 253 Минрегиона РФ | Оклейка обоями стен по монолитной штукатурке и бетону: тиснеными и плотными | 100 м2 оклеиваемой и обиваемой поверхности | 0.262 | 3592.63 | 425.84 | 1.18 | 0.12 | 941.27 | 111.57 | 0.31 | 0.03 | 46.95 | 12.3 | 0.01
179 | ФЕР15-04-005-05 Пр.Минрегиона №339 от 13.07.11 | Окраска поливинилацетатными водоэмульсионными составами улучшенная: по сборным конструкциям стен, подготовленным под окраску | 100 м2 окрашиваемой поверхности | 0.262 | 1295.05 | 227.93 | 9.03 | 0.12 | 339.3 | 59.72 | 2.37 | 0.03 | 25.41 | 6.66 | 0.01
180 | ФЕР10-05-001-01 В ред. пр. № 253 Минрегиона РФ | Устройство перегородок из гипсокартонных листов (ГКЛ) по системе "КНАУФ" или "эквивалент" с одинарным металлическим каркасом и однослойной обшивкой с обеих сторон (С 111) | 100 м2 перегородок (за вычетом проемов) | 0.0025 | 7433.15 | 888.86 | 28.76 |  | 18.58 | 2.22 | 0.07 |  | 98 | 0.25
181 | ФССЦ-104-0318 Пр. Минрегиона от 04.03.10 №94 | Плиты теплоизоляционные из стекловолокна URSA, марки П-15-У12-1250-600-100 или "эквивалент" | м3 | 0.025 | 585.84 |  |  |  | 14.65
182 | ФЕР10-01-039-01 Пр.Минрегиона №339 от 13.07.11 | Установка блоков в наружных и внутренних дверных проемах: в каменных стенах, площадь проема до 3 м2 | 100 м2 проемов | 0.0198 | 25573.82 | 957.29 | 1250.29 | 153.23 | 506.36 | 18.95 | 24.76 | 3.03 | 104.28 | 2.06 | 11.35 | 0.22
183 | ФЕР15-04-025-06 Пр.Минрегиона №339 от 13.07.11 | Улучшенная окраска масляными составами по дереву: дверных блоков, подготовленных под вторую окраску КОЭФ. К ПОЗИЦИИ: ПЗ=2,4 (ОЗП=2,4; ЭМ=2,4 к расх.; ЗПМ=2,4; МАТ=2,4 к расх.; ТЗ=2,4; ТЗМ=2,4) | 100 м2 окрашиваемой поверхности | 0.0198 | 1348.87 | 565.32 | 4.94 | 0.29 | 26.71 | 11.19 | 0.1 | 0.01 | 62.33 | 1.23 | 0.02
184 | ФССЦ-101-0952 Пр. Минрегиона №308 от 28.07.09 | Защелки врезные с ручками и корпусом из алюминиевого сплава | компл. | 1 | 57.09 |  |  |  | 57.09
пол
185 | ФЕРр57-2-1 В ред. пр. № 207 Минрегиона РФ | Разборка покрытий полов: из линолеума и релина | 100 м2 покрытия | 0.155 | 92.9 | 88.84 | 4.06 | 1.51 | 14.4 | 13.77 | 0.63 | 0.23 | 11.39 | 1.77 | 0.13 | 0.02
186 | ФЕРр57-2-5 В ред. пр. № 207 Минрегиона РФ | Разборка покрытий полов: из древесностружечных плит в один слой | 100 м2 покрытия | 0.155 | 130.82 | 126.13 | 4.69 | 1.74 | 20.28 | 19.55 | 0.73 | 0.27 | 16.17 | 2.51 | 0.15 | 0.02
187 | ФЕРр57-4-1 В ред. пр. № 207 Минрегиона РФ | Перестилка дощатых полов не крашеных | 100 м2 | 0.155 | 1759.23 | 1032.13 | 29.99 | 3.48 | 272.68 | 159.98 | 4.65 | 0.54 | 121 | 18.76 | 0.3 | 0.05
188 | ФЕР11-01-011-07 Пр.Минрегиона №339 от 13.07.11 | Устройство стяжек: из плит древесноволокнистых | 100 м2 стяжки | 0.155 | 574.04 | 62.56 | 60.61 | 1.28 | 88.98 | 9.7 | 9.39 | 0.2 | 8.02 | 1.24 | 0.11 | 0.02
Уд | 1. 101-0684 | Плиты древесноволокнистые сухого способа производства группы А, твердые марки ТС-400 толщиной 5 мм | 1000 м2 | 0,102 0,01581 | 12000 |  |  |  | 189.72
189 | ФССЦ-102-0435 Изм. Пр.Минрег. от 03.08.10 №359 | Фанера общего назначения из шпона лиственных пород водостойкая марки ФК, сорт 2/3, толщина 10 мм | м3 | 0.155 | 4833.48 |  |  |  | 749.19
190 | ФЕР11-01-036-04 В ред. пр. № 253 Минрегиона РФ | Устройство покрытий: из линолеума насухо со свариванием полотнищ в стыках | 100 м2 покрытия | 0.155 | 399.1 | 261.02 | 70.49 | 3.94 | 61.86 | 40.46 | 10.93 | 0.61 | 31.41 | 4.87 | 0.34 | 0.05
Уд | 1. 101-0562 | Линолеум поливинилхлоридный на теплоизолирующей подоснове марок ПР-ВТ, ВК-ВТ, ЭК-ВТ | м2 | 102 15,81 | 67.8 |  |  |  | 1071.92
191 | ФССЦ-101-4198 ИЗМ. Пр.Минрегиона от 15.12.10 №656 | Линолеум коммерческий гомогенный "ТАРКЕТТ iQ MONOLIT" или "эквивалент" (толщина 2 мм, класс 34/43, пож. безопасность Г1, В2, РП1, Д2, Т2) | м2 | 15.81 | 183.54 |  |  |  | 2901.77
192 | ФЕР11-01-040-03 Изм. Пр. Минрегиона №509 от 23.11.10 | Устройство плинтусов поливинилхлоридных: на винтах самонарезающих | 100 м плинтуса | 0.1724 | 1429.65 | 61.14 | 11.24 |  | 246.47 | 10.54 | 1.94 |  | 6.66 | 1.15
потолок
193 | ФЕР15-01-047-15 В ред. пр. № 253 Минрегиона РФ | Устройство: подвесных потолков типа <Армстронг> или "эквивалент" по каркасу из оцинкованного профиля | 100 м2 поверхности облицовки | 0.155 | 1396.55 | 963.12 | 433.43 | 8.82 | 216.47 | 149.29 | 67.18 | 1.37 | 102.46 | 15.88 | 0.76 | 0.12
Уд | 1. 101-2414 | Панели потолочные с комплектующими «Армстронг» или "эквивалент" | м2 | 103 15,97 | 51.8 |  |  |  | 827.25
194 | ФССЦ-101-4190 Пр. Минрегиона от 04.03.10 №94 | Панели потолочные с комплектующими ARMSTRONG BAIKAL или "эквивалент" | м2 | 15.97 | 64.93 |  |  |  | 1036.93
Раздел 10. № 26
195 | ФЕРр63-5-1 В ред. пр. № 207 Минрегиона РФ | Снятие обоев: простых и улучшенных | 100 м2 очищаемой поверхности | 0.451 | 81.12 | 81.12 |  |  | 36.59 | 36.59 |  |  | 10.4 | 4.69
196 | ФЕРр61-2-7 В ред. пр. № 207 Минрегиона РФ | Ремонт штукатурки внутренних стен по камню и бетону цементно-известковым раствором, площадью отдельных мест: до 1 м2 толщиной слоя до 20 мм | 100 м2 отремонтированной поверхности | 0.135 | 3184.35 | 2023.18 | 20.94 | 7.77 | 429.89 | 273.13 | 2.83 | 1.05 | 228.35 | 30.83 | 0.67 | 0.09
197 | ФЕРр61-1-9 Пр.Минрегиона №358 от 25.07.11 | Сплошное выравнивание штукатурки внутри здания (однослойная штукатурка) сухой растворной смесью (типа «Ветонит» или "эквивалент") толщиной до 10 мм для последующей окраски или оклейки обоями: стен | 100 м2 поверхности | 0.451 | 7590.67 | 720.29 | 32.22 | 19.82 | 3423.39 | 324.85 | 14.53 | 8.94 | 73.8 | 33.28 | 1.9 | 0.86
198 | ФЕР15-06-001-02 В ред. пр. № 253 Минрегиона РФ | Оклейка обоями стен по монолитной штукатурке и бетону: тиснеными и плотными | 100 м2 оклеиваемой и обиваемой поверхности | 0.451 | 3592.63 | 425.84 | 1.18 | 0.12 | 1620.28 | 192.05 | 0.53 | 0.05 | 46.95 | 21.17 | 0.01
199 | ФЕР15-04-005-05 Пр.Минрегиона №339 от 13.07.11 | Окраска поливинилацетатными водоэмульсионными составами улучшенная: по сборным конструкциям стен, подготовленным под окраску | 100 м2 окрашиваемой поверхности | 0.451 | 1295.05 | 227.93 | 9.03 | 0.12 | 584.07 | 102.8 | 4.07 | 0.05 | 25.41 | 11.46 | 0.01
200 | ФЕР10-05-001-01 В ред. пр. № 253 Минрегиона РФ | Устройство перегородок из гипсокартонных листов (ГКЛ) по системе "КНАУФ" или "эквивалент" с одинарным металлическим каркасом и однослойной обшивкой с обеих сторон (С 111) | 100 м2 перегородок (за вычетом проемов) | 0.0025 | 7433.15 | 888.86 | 28.76 |  | 18.58 | 2.22 | 0.07 |  | 98 | 0.25
201 | ФССЦ-104-0318 Пр. Минрегиона от 04.03.10 №94 | Плиты теплоизоляционные из стекловолокна URSA, марки П-15-У12-1250-600-100 или "эквивалент" | м3 | 0.025 | 585.84 |  |  |  | 14.65
пол
202 | ФЕРр57-2-1 В ред. пр. № 207 Минрегиона РФ | Разборка покрытий полов: из линолеума и релина | 100 м2 покрытия | 0.137 | 92.9 | 88.84 | 4.06 | 1.51 | 12.73 | 12.17 | 0.56 | 0.21 | 11.39 | 1.56 | 0.13 | 0.02
203 | ФЕРр57-2-5 В ред. пр. № 207 Минрегиона РФ | Разборка покрытий полов: из древесностружечных плит в один слой | 100 м2 покрытия | 0.137 | 130.82 | 126.13 | 4.69 | 1.74 | 17.92 | 17.28 | 0.64 | 0.24 | 16.17 | 2.22 | 0.15 | 0.02
204 | ФЕРр57-4-1 В ред. пр. № 207 Минрегиона РФ | Перестилка дощатых полов не крашеных | 100 м2 | 0.137 | 1759.23 | 1032.13 | 29.99 | 3.48 | 241.01 | 141.4 | 4.11 | 0.48 | 121 | 16.58 | 0.3 | 0.04
205 | ФЕР11-01-011-07 Пр.Минрегиона №339 от 13.07.11 | Устройство стяжек: из плит древесноволокнистых | 100 м2 стяжки | 0.137 | 574.04 | 62.56 | 60.61 | 1.28 | 78.64 | 8.57 | 8.3 | 0.18 | 8.02 | 1.1 | 0.11 | 0.02
Уд | 1. 101-0684 | Плиты древесноволокнистые сухого способа производства группы А, твердые марки ТС-400 толщиной 5 мм | 1000 м2 | 0,102 0,01397 | 12000 |  |  |  | 167.64
206 | ФССЦ-102-0435 Изм. Пр.Минрег. от 03.08.10 №359 | Фанера общего назначения из шпона лиственных пород водостойкая марки ФК, сорт 2/3, толщина 10 мм | м3 | 0.137 | 4833.48 |  |  |  | 662.19
207 | ФЕР11-01-036-04 В ред. пр. № 253 Минрегиона РФ | Устройство покрытий: из линолеума насухо со свариванием полотнищ в стыках | 100 м2 покрытия | 0.137 | 399.1 | 261.02 | 70.49 | 3.94 | 54.68 | 35.76 | 9.66 | 0.54 | 31.41 | 4.3 | 0.34 | 0.05
Уд | 1. 101-0562 | Линолеум поливинилхлоридный на теплоизолирующей подоснове марок ПР-ВТ, ВК-ВТ, ЭК-ВТ | м2 | 102 13,97 | 67.8 |  |  |  | 947.17
208 | ФССЦ-101-4198 ИЗМ. Пр.Минрегиона от 15.12.10 №656 | Линолеум коммерческий гомогенный "ТАРКЕТТ iQ MONOLIT" или "эквивалент" (толщина 2 мм, класс 34/43, пож. безопасность Г1, В2, РП1, Д2, Т2) | м2 | 13.97 | 183.54 |  |  |  | 2564.05
209 | ФЕР11-01-040-03 Изм. Пр. Минрегиона №509 от 23.11.10 | Устройство плинтусов поливинилхлоридных: на винтах самонарезающих | 100 м плинтуса | 0.149 | 1429.65 | 61.14 | 11.24 |  | 213.02 | 9.11 | 1.67 |  | 6.66 | 0.99
потолок
210 | ФЕР15-01-047-15 В ред. пр. № 253 Минрегиона РФ | Устройство: подвесных потолков типа <Армстронг> или "эквивалент" по каркасу из оцинкованного профиля | 100 м2 поверхности облицовки | 0.137 | 1396.55 | 963.12 | 433.43 | 8.82 | 191.33 | 131.95 | 59.38 | 1.21 | 102.46 | 14.04 | 0.76 | 0.1
Уд | 1. 101-2414 | Панели потолочные с комплектующими «Армстронг» или "эквивалент" | м2 | 103 14,11 | 51.8 |  |  |  | 730.9
211 | ФССЦ-101-4190 Пр. Минрегиона от 04.03.10 №94 | Панели потолочные с комплектующими ARMSTRONG BAIKAL или "эквивалент" | м2 | 14.11 | 64.93 |  |  |  | 916.16
Раздел 11. № 14, 15, 28, 29, 30
Стены
212 | ФЕРр55-5-1 В ред. пр. № 207 Минрегиона РФ | Разборка кирпичных перегородок на отдельные кирпичи | 100 м2 перегородок | 0.041 | 1829.8 | 1204.44 | 625.36 | 67.6 | 75.02 | 49.38 | 25.64 | 2.77 | 141.2 | 5.79 | 6.72 | 0.28
213 | ФЕР10-05-001-01 В ред. пр. № 253 Минрегиона РФ | Устройство перегородок из гипсокартонных листов (ГКЛ) по системе "КНАУФ" или "эквивалент" с одинарным металлическим каркасом и однослойной обшивкой с обеих сторон (С 111) | 100 м2 перегородок (за вычетом проемов) | 0.041 | 7433.15 | 888.86 | 28.76 |  | 304.76 | 36.44 | 1.18 |  | 98 | 4.02
214 | ФССЦ-104-0318 Пр. Минрегиона от 04.03.10 №94 | Плиты теплоизоляционные из стекловолокна URSA, марки П-15-У12-1250-600-100 или "эквивалент" | м3 | 0.41 | 585.84 |  |  |  | 240.19
215 | ФЕР10-01-039-01 Пр.Минрегиона №339 от 13.07.11 | Установка блоков в наружных и внутренних дверных проемах: в каменных стенах, площадь проема до 3 м2 | 100 м2 проемов | 0.099 | 25573.82 | 957.29 | 1250.29 | 153.23 | 2531.81 | 94.77 | 123.78 | 15.17 | 104.28 | 10.32 | 11.35 | 1.12
216 | ФЕР15-04-025-06 Пр.Минрегиона №339 от 13.07.11 | Улучшенная окраска масляными составами по дереву: дверных блоков, подготовленных под вторую окраску КОЭФ. К ПОЗИЦИИ: ПЗ=2,4 (ОЗП=2,4; ЭМ=2,4 к расх.; ЗПМ=2,4; МАТ=2,4 к расх.; ТЗ=2,4; ТЗМ=2,4) | 100 м2 окрашиваемой поверхности | 0.099 | 1348.87 | 565.32 | 4.94 | 0.29 | 133.54 | 55.97 | 0.49 | 0.03 | 62.33 | 6.17 | 0.02
217 | ФССЦ-101-0952 Пр. Минрегиона №308 от 28.07.09 | Защелки врезные с ручками и корпусом из алюминиевого сплава | компл. | 5 | 57.09 |  |  |  | 285.45
218 | ФЕРр63-7-5 В ред. пр. № 207 Минрегиона РФ | Разборка облицовки стен: из керамических глазурованных плиток | 100 м2 поверхности облицовки | 0.8006 | 748.3 | 584.74 | 163.56 | 20.56 | 599.09 | 468.14 | 130.95 | 16.46 | 74.3 | 59.48 | 1.99 | 1.59
219 | ФЕР46-02-009-02 В ред. пр. № 253 Минрегиона РФ | Отбивка штукатурки с поверхностей: стен и потолков кирпичных | 100 м2 | 0.8006 | 178 | 178 |  |  | 142.51 | 142.51 |  |  | 22.82 | 18.27
220 | ФЕР15-02-016-03 В ред. пр. № 253 Минрегиона РФ | Штукатурка поверхностей внутри здания цементно-известковым или цементным раствором по камню и бетону: улучшенная стен | 100 м2 оштукатуриваемой поверхности | 0.8006 | 2046.91 | 806.9 | 109.64 | 64.6 | 1638.76 | 646 | 87.78 | 51.72 | 85.84 | 68.72 | 6.29 | 5.04
221 | ФЕР15-01-019-05 В ред. пр. № 253 Минрегиона РФ | Гладкая облицовка стен, столбов, пилястр и откосов (без карнизных, плинтусных и угловых плиток) без установки плиток туалетного гарнитура на клее из сухих смесей: по кирпичу и бетону | 100 м2 поверхности облицовки | 0.8006 | 10688.2 | 1465.77 | 31.75 | 17.01 | 8556.97 | 1173.5 | 25.42 | 13.62 | 159.67 | 127.83 | 1.65 | 1.32
полы
222 | ФЕРр57-2-3 В ред. пр. № 207 Минрегиона РФ | Разборка покрытий полов: из керамических плиток | 100 м2 покрытия | 0.122 | 641 | 595.99 | 45.01 | 16.7 | 78.2 | 72.71 | 5.49 | 2.04 | 69.87 | 8.52 | 1.44 | 0.18
223 | ФЕР11-01-011-01 Пр.Минрегиона №339 от 13.07.11 | Демонтаж стяжек: цементных толщиной 20 мм КОЭФ. К ПОЗИЦИИ: Демонтаж ПЗ=0,6 (ОЗП=0,6; ЭМ=0,6 к расх.; ЗПМ=0,6; МАТ=0 к расх.; ТЗ=0,6; ТЗМ=0,6) | 100 м2 стяжки | 0.122 | 214.77 | 188.23 | 26.54 | 8.84 | 26.2 | 22.96 | 3.24 | 1.08 | 23.71 | 2.89 | 0.76 | 0.09
224 | ФЕР11-01-011-01 Пр.Минрегиона №339 от 13.07.11 | Устройство стяжек: цементных толщиной 20 мм | 100 м2 стяжки | 0.122 | 1485.02 | 313.71 | 44.24 | 14.73 | 181.17 | 38.27 | 5.4 | 1.8 | 39.51 | 4.82 | 1.27 | 0.15
225 | ФЕР11-01-047-01 Пр.Минрегиона №339 от 13.07.11 | Устройство покрытий из плит керамогранитных размером: 40х40 см | 100 м2 покрытия | 0.122 | 21577.57 | 2713.07 | 24.86 | 17.39 | 2632.46 | 330.99 | 3.03 | 2.12 | 310.42 | 37.87 | 1.72 | 0.21
потолки
226 | ФЕРр62-41-1 В ред. пр. № 207 Минрегиона РФ | Очистка вручную поверхности от перхлорвиниловых и масляных красок: с земли и лесов | 100 м2 расчищенной поверхности | 0.122 | 162.24 | 162.24 |  |  | 19.79 | 19.79 |  |  | 20.8 | 2.54
227 | ФЕРр61-2-7 В ред. пр. № 207 Минрегиона РФ | Ремонт штукатурки внутренних стен по камню и бетону цементно-известковым раствором, площадью отдельных мест: до 1 м2 толщиной слоя до 20 мм | 100 м2 отремонтированной поверхности | 0.041 | 3184.35 | 2023.18 | 20.94 | 7.77 | 130.56 | 82.95 | 0.86 | 0.32 | 228.35 | 9.36 | 0.67 | 0.03
228 | ФЕРр61-1-10 Пр.Минрегиона №358 от 25.07.11 | Сплошное выравнивание штукатурки внутри здания (однослойная штукатурка) сухой растворной смесью (типа «Ветонит» или "эквивалент") толщиной до 10 мм для последующей окраски или оклейки обоями: потолков | 100 м2 поверхности | 0.122 | 8921.97 | 916.45 | 35.19 | 22.23 | 1088.48 | 111.81 | 4.29 | 2.71 | 89.76 | 10.95 | 2.14 | 0.26
229 | ФЕР15-04-005-04 Пр.Минрегиона №339 от 13.07.11 | Окраска поливинилацетатными водоэмульсионными составами улучшенная: по штукатурке потолков | 100 м2 окрашиваемой поверхности | 0.122 | 1863.72 | 483.48 | 14.57 | 0.23 | 227.37 | 58.98 | 1.78 | 0.03 | 53.9 | 6.58 | 0.02
Раздел 12. Коридоры,входы
стены
230 | ФЕР10-05-009-01 В ред. пр. № 253 Минрегиона РФ | Облицовка стен по системе «КНАУФ» по одинарному металлическому каркасу из ПН и ПС профилей гипсокартонными листами в один слой (С 625) оконным проемом | 100 м2 стен (за вычетом проемов) | 3.502 | 1417.28 | 643.97 | 18.48 |  | 4963.31 | 2255.18 | 64.72 |  | 71 | 248.64
Уд | 1. 101-2509 | Листы гипсокартонные ГКЛ 12,5 мм | м2 | 107 374,7 | 15 |  |  |  | 5620.5
Уд | 2. 201-0811 | Профиль угловой ПУ 31/31 для защиты углов | м | 46 161,1 | 3.18 |  |  |  | 512.3
Уд | 3. 201-0793 | Профиль направляющий ПН-4 75/40/0,6 | м | 121 423,7 | 6.91 |  |  |  | 2927.77
Уд | 4. 201-0807 | Профиль стоечный ПС-4 75/50/0,6 | м | 225 787,9 | 8.06 |  |  |  | 6350.47
231 | прайс-лист | Плиты "DEAMAT" или "эквивалент". Стекломагнизистовый лист с семислойным декоративным акриловым покрытием и финишным защитным слоем акрилового лака, нанесенные промышленным способом, толщина листа – не менее 12,5 мм, декоративное покрытие светлых тонов, стойкость к температурным воздействиям: от -50 до +80 градусов 381,36/4,17 | м2 | 374.7 | 87.65 |  |  |  | 32842.46
232 | прайс лист | профиль AI-V, 3,0м белый 186,44/4,17 | шт | 120.25 | 44.71 |  |  |  | 5376.38
233 | прайс-лист | Пи-заглушка AI-V, 3,0м. белый 116,95/4,17 | шт | 120.25 | 28.04 |  |  |  | 3371.81
234 | прайс-лист | Эль-профиль универсальный Ал (8-10мм.), RAL 9016, 3м 181,36/4,17 | шт | 39.7 | 43.49 |  |  |  | 1726.55
235 | прайс-лист | Эф-профиль универсальный Ал (8-10мм.), RAL 9016, 3,0м. RAL 9016, 3м 224,57/4,17 | шт | 33.7 | 53.85 |  |  |  | 1814.75
236 | ФЕР10-01-039-01 Пр.Минрегиона №339 от 13.07.11 | Установка блоков в наружных и внутренних дверных проемах: в каменных стенах, площадь проема до 3 м2 | 100 м2 проемов | 0.0198 | 25573.82 | 957.29 | 1250.29 | 153.23 | 506.36 | 18.95 | 24.76 | 3.03 | 104.28 | 2.06 | 11.35 | 0.22
237 | ФЕР15-04-025-06 Пр.Минрегиона №339 от 13.07.11 | Улучшенная окраска масляными составами по дереву: дверных блоков, подготовленных под вторую окраску КОЭФ. К ПОЗИЦИИ: ПЗ=2,4 (ОЗП=2,4; ЭМ=2,4 к расх.; ЗПМ=2,4; МАТ=2,4 к расх.; ТЗ=2,4; ТЗМ=2,4) | 100 м2 окрашиваемой поверхности | 0.0198 | 1348.87 | 565.32 | 4.94 | 0.29 | 26.71 | 11.19 | 0.1 | 0.01 | 62.33 | 1.23 | 0.02
238 | ФССЦ-101-0952 Пр. Минрегиона №308 от 28.07.09 | Защелки врезные с ручками и корпусом из алюминиевого сплава | компл. | 1 | 57.09 |  |  |  | 57.09
полы
239 | ФЕРр57-2-3 В ред. пр. № 207 Минрегиона РФ | Разборка покрытий полов: из керамических плиток | 100 м2 покрытия | 0.5772 | 641 | 595.99 | 45.01 | 16.7 | 369.99 | 344.01 | 25.98 | 9.64 | 69.87 | 40.33 | 1.44 | 0.83
240 | ФЕР11-01-011-01 Пр.Минрегиона №339 от 13.07.11 | Демонтаж стяжек: цементных толщиной 20 мм КОЭФ. К ПОЗИЦИИ: Демонтаж ПЗ=0,6 (ОЗП=0,6; ЭМ=0,6 к расх.; ЗПМ=0,6; МАТ=0 к расх.; ТЗ=0,6; ТЗМ=0,6) | 100 м2 стяжки | 0.5772 | 214.77 | 188.23 | 26.54 | 8.84 | 123.97 | 108.65 | 15.32 | 5.1 | 23.71 | 13.69 | 0.76 | 0.44
241 | ФЕР11-01-011-01 Пр.Минрегиона №339 от 13.07.11 | Устройство стяжек: цементных толщиной 20 мм | 100 м2 стяжки | 0.5772 | 1485.02 | 313.71 | 44.24 | 14.73 | 857.15 | 181.07 | 25.54 | 8.5 | 39.51 | 22.81 | 1.27 | 0.73
242 | ФЕР46-04-010-02 В ред. пр. № 253 Минрегиона РФ | Разборка покрытий полов: дощатых | 100 м2 покрытия | 0.22 | 352.23 | 238.13 | 114.1 | 42.34 | 77.49 | 52.39 | 25.1 | 9.31 | 30.53 | 6.72 | 3.65 | 0.8
243 | ФЕР11-01-002-04 В ред. пр. № 253 Минрегиона РФ | Устройство подстилающих слоев: щебеночных | 1 м3 подстилающего слоя | 6.6 | 283.11 | 33.05 | 54.62 | 5.53 | 1868.53 | 218.13 | 360.49 | 36.5 | 3.73 | 24.62 | 0.55 | 3.63
244 | ФЕР11-01-002-01 В ред. пр. № 253 Минрегиона РФ | Устройство подстилающих слоев: ПГС | 1 м3 подстилающего слоя | 15 | 59.27 | 29.46 | 29.44 | 3.02 | 889.05 | 441.9 | 441.6 | 45.3 | 3.41 | 51.15 | 0.3 | 4.5
Уд | 1. 408-0122 | Песок природный для строительных работ средний | м3 | 1,2 18 | 55.26 |  |  |  | 994.68
245 | ФССЦ-408-0200 Пр. Минрегиона №308 от 28.07.09 | Смесь песчано-гравийная | м3 | 16.5 | 60 |  |  |  | 990
246 | ФЕР11-01-015-01 В ред. пр. № 253 Минрегиона РФ | Устройство покрытий: бетонных толщиной 30 мм | 100 м2 покрытия | 0.22 | 2581.37 | 321.01 | 216.92 | 29.85 | 567.9 | 70.62 | 47.72 | 6.57 | 40.43 | 8.89 | 2.84 | 0.62
247 | ФЕР11-01-015-02 В ред. пр. № 253 Минрегиона РФ | Устройство покрытий: на каждые 5 мм изменения толщины покрытия добавлять или исключать к расценке 11-01-015-01 КОЭФ. К ПОЗИЦИИ: ПЗ=18 (ОЗП=18; ЭМ=18 к расх.; ЗПМ=18; МАТ=18 к расх.; ТЗ=18; ТЗМ=18) | 100 м2 покрытия | 0.22 | 6388.92 | 170.1 | 114.12 | 39.6 | 1405.56 | 37.42 | 25.11 | 8.71 | 21.42 | 4.71 | 3.42 | 0.75
248 | ФЕР06-01-015-10 В ред. пр. № 253 Минрегиона РФ | Армирование подстилающих слоев и набетонок | 1 т | 0.11 | 6084.69 | 111.99 | 37.1 | 2.16 | 669.32 | 12.32 | 4.08 | 0.24 | 12.64 | 1.39 | 0.16 | 0.02
249 | ФЕР11-01-047-01 Пр.Минрегиона №339 от 13.07.11 | Устройство покрытий из плит керамогранитных размером: 40х40 см | 100 м2 покрытия | 0.5722 | 21577.57 | 2713.07 | 24.86 | 17.39 | 12346.69 | 1552.42 | 14.22 | 9.95 | 310.42 | 177.62 | 1.72 | 0.98
250 | ФЕР11-01-039-04 В ред. пр. № 253 Минрегиона РФ | Устройство плинтусов: из плиток керамических | 100 м плинтуса | 0.989 | 2722.4 | 224.44 | 5.23 |  | 2692.45 | 221.97 | 5.17 |  | 23.6 | 23.34
251 | ФЕРр57-2-1 В ред. пр. № 207 Минрегиона РФ | Разборка покрытий полов: из линолеума и релина | 100 м2 покрытия | 0.2748 | 92.9 | 88.84 | 4.06 | 1.51 | 25.53 | 24.41 | 1.12 | 0.42 | 11.39 | 3.13 | 0.13 | 0.04
252 | ФЕРр57-2-5 В ред. пр. № 207 Минрегиона РФ | Разборка покрытий полов: из древесностружечных плит в один слой | 100 м2 покрытия | 0.2748 | 130.82 | 126.13 | 4.69 | 1.74 | 35.95 | 34.66 | 1.29 | 0.48 | 16.17 | 4.44 | 0.15 | 0.04
253 | ФЕРр57-4-1 В ред. пр. № 207 Минрегиона РФ | Перестилка дощатых полов не крашеных | 100 м2 | 0.2748 | 1759.23 | 1032.13 | 29.99 | 3.48 | 483.44 | 283.63 | 8.24 | 0.96 | 121 | 33.25 | 0.3 | 0.08
254 | ФЕР11-01-011-07 Пр.Минрегиона №339 от 13.07.11 | Устройство стяжек: из плит древесноволокнистых | 100 м2 стяжки | 0.2748 | 574.04 | 62.56 | 60.61 | 1.28 | 157.75 | 17.19 | 16.66 | 0.35 | 8.02 | 2.2 | 0.11 | 0.03
Уд | 1. 101-0684 | Плиты древесноволокнистые сухого способа производства группы А, твердые марки ТС-400 толщиной 5 мм | 1000 м2 | 0,102 0,02803 | 12000 |  |  |  | 336.36
255 | ФССЦ-102-0435 Изм. Пр.Минрег. от 03.08.10 №359 | Фанера общего назначения из шпона лиственных пород водостойкая марки ФК, сорт 2/3, толщина 10 мм | м3 | 0.2748 | 4833.48 |  |  |  | 1328.24
256 | ФЕР11-01-036-04 В ред. пр. № 253 Минрегиона РФ | Устройство покрытий: из линолеума насухо со свариванием полотнищ в стыках | 100 м2 покрытия | 0.2748 | 399.1 | 261.02 | 70.49 | 3.94 | 109.67 | 71.73 | 19.37 | 1.08 | 31.41 | 8.63 | 0.34 | 0.09
Уд | 1. 101-0562 | Линолеум поливинилхлоридный на теплоизолирующей подоснове марок ПР-ВТ, ВК-ВТ, ЭК-ВТ | м2 | 102 28,03 | 67.8 |  |  |  | 1900.43
257 | ФССЦ-101-4198 ИЗМ. Пр.Минрегиона от 15.12.10 №656 | Линолеум коммерческий гомогенный "ТАРКЕТТ iQ MONOLIT" или "эквивалент" (толщина 2 мм, класс 34/43, пож. безопасность Г1, В2, РП1, Д2, Т2) | м2 | 28.03 | 183.54 |  |  |  | 5144.63
потолок
258 | ФЕР15-01-047-15 В ред. пр. № 253 Минрегиона РФ | Устройство: подвесных потолков типа <Армстронг> или "эквивалент" по каркасу из оцинкованного профиля | 100 м2 поверхности облицовки | 0.852 | 1396.55 | 963.12 | 433.43 | 8.82 | 1189.86 | 820.58 | 369.28 | 7.51 | 102.46 | 87.3 | 0.76 | 0.65
Уд | 1. 101-2414 | Панели потолочные с комплектующими «Армстронг» или "эквивалент" | м2 | 103 87,76 | 51.8 |  |  |  | 4545.97
259 | ФССЦ-101-4190 Пр. Минрегиона от 04.03.10 №94 | Панели потолочные с комплектующими ARMSTRONG BAIKAL или "эквивалент" | м2 | 87.76 | 64.93 |  |  |  | 5698.26
Итого прямые затраты по смете в ценах 2001г. | [8 empty] | 251252.37 | 25194.32 | 3825.31 | 431.16 |  | 2824.56 |  | 39.94
Итого прямые затраты по смете с учетом коэффициентов к итогам | [8 empty] | 1442462.74 | 475877.31 | 39874.9 | 8487.31 |  | 4480.75 |  | 66.04
В том числе, справочно:
При ремонте и реконструкции зданий и сооружений работы, аналогичные технологическим процессам в новом строительстве ОЗП=1,15; ЭМ=1,25; ЗПМ=1,25; ТЗ=1,15; ТЗМ=1,25 (Поз. 3-4, 7-8, 13-14, 23-24, 27-28, 31-32, 37-38, 47-48, 51-52, 55-56, 61-62, 72-73, 79-80, 91-92, 97-98, 109-110, 115-116, 118-119, 128-129, 133-134, 136-137, 146-147, 152-153, 155-156, 160-161, 170-171, 175-176, 178-179, 183-184, 193-194, 198-199, 210-211, 216-217, 220-221, 229, 237-238, 258-259, 9-12, 33-36, 57-60, 81-82, 99-100, 157-159, 180-182, 200-201, 213-215, 230-231, 236, 18-22, 42-46, 67-71, 86-90, 104-108, 123-127, 141-145, 165-169, 188-192, 205-209, 223-225, 240-241, 243-247, 249-250, 254-257, 74-75, 248) | [8 empty] | 2986.37 | 2198.19 | 788.18 | 66.46 |  | 243.88 |  | 6.12
6. Ремонт существующих зданий (включая жилые дома) без расселения ОЗП=1,5; ЭМ=1,5; ЗПМ=1,5; ТЗ=1,5; ТЗМ=1,5 (Поз. 1, 25, 49, 76, 94, 112, 130, 149, 172, 195, 218, 2, 26, 50, 113, 131, 150, 173, 226, 3-4, 7-8, 13-14, 23-24, 27-28, 31-32, 37-38, 47-48, 51-52, 55-56, 61-62, 72-73, 79-80, 91-92, 97-98, 109-110, 115-116, 118-119, 128-129, 133-134, 136-137, 146-147, 152-153, 155-156, 160-161, 170-171, 175-176, 178-179, 183-184, 193-194, 198-199, 210-211, 216-217, 220-221, 229, 237-238, 258-259, 5-6, 29-30, 53-54, 77-78, 95-96, 114, 117, 132, 135, 151, 154, 174, 177, 196-197, 227-228, 9-12, 33-36, 57-60, 81-82, 99-100, 157-159, 180-182, 200-201, 213-215, 230-231, 236, 15-17, 39-41, 64-66, 83-85, 101-103, 120-122, 138-140, 162-164, 185-187, 202-204, 222, 239, 251-253, 18-22, 42-46, 67-71, 86-90, 104-108, 123-127, 141-145, 165-169, 188-192, 205-209, 223-225, 240-241, 243-247, 249-250, 254-257, 63, 219, 242, 74-75, 93, 111, 148, 212, 248) | [8 empty] | 14509.86 | 12597.16 | 1912.66 | 215.59 |  | 1412.295 |  | 19.975
Индексация к ФЕР на 3 квартал 2012 год Объекты здравоохранения(прочие) ОЗП=11,9; ЭМ=6,11; ЗПМ=11,9; МАТ=4,17 (Поз. 1, 25, 49, 76, 94, 112, 130, 149, 172, 195, 218, 2, 26, 50, 113, 131, 150, 173, 226, 3-4, 7-8, 13-14, 23-24, 27-28, 31-32, 37-38, 47-48, 51-52, 55-56, 61-62, 72-73, 79-80, 91-92, 97-98, 109-110, 115-116, 118-119, 128-129, 133-134, 136-137, 146-147, 152-153, 155-156, 160-161, 170-171, 175-176, 178-179, 183-184, 193-194, 198-199, 210-211, 216-217, 220-221, 229, 237-238, 258-259, 5-6, 29-30, 53-54, 77-78, 95-96, 114, 117, 132, 135, 151, 154, 174, 177, 196-197, 227-228, 9-12, 33-36, 57-60, 81-82, 99-100, 157-159, 180-182, 200-201, 213-215, 230-231, 236, 15-17, 39-41, 64-66, 83-85, 101-103, 120-122, 138-140, 162-164, 185-187, 202-204, 222, 239, 251-253, 18-22, 42-46, 67-71, 86-90, 104-108, 123-127, 141-145, 165-169, 188-192, 205-209, 223-225, 240-241, 243-247, 249-250, 254-257, 63, 219, 242, 74-75, 93, 111, 148, 212, 232-235, 248) | [8 empty] | 1173714.14 | 435887.62 | 33348.73 | 7774.1
Накладные расходы | [8 empty] | 381346.84
В том числе, справочно:
65% = 77%*0,85 ФОТ (от 13964,77) (Поз. 1, 25, 49, 76, 94, 112, 130, 149, 172, 195, 218) | [8 empty] | 9077.1
67% = 79%*0,85 ФОТ (от 105510,52) (Поз. 5-6, 29-30, 53-54, 77-78, 95-96, 114, 117, 132, 135, 151, 154, 174, 177, 196-197, 227-228) | [8 empty] | 70692.05
68% = 80%*0,85 ФОТ (от 60611,57) (Поз. 2, 26, 50, 113, 131, 150, 173, 226, 15-17, 39-41, 64-66, 83-85, 101-103, 120-122, 138-140, 162-164, 185-187, 202-204, 222, 239, 251-253) | [8 empty] | 41215.87
76% = 89%*0,85 ФОТ (от 6800,61) (Поз. 93, 111, 148, 212) | [8 empty] | 5168.46
69% = 90%*0.9 * 0,85 ФОТ (от 1060,29) (Поз. 74-75) | [8 empty] | 731.6
80% = 105%*0.9 * 0,85 ФОТ (от 153521,9) (Поз. 3-4, 7-8, 13-14, 23-24, 27-28, 31-32, 37-38, 47-48, 51-52, 55-56, 61-62, 72-73, 79-80, 91-92, 97-98, 109-110, 115-116, 118-119, 128-129, 133-134, 136-137, 146-147, 152-153, 155-156, 160-161, 170-171, 175-176, 178-179, 183-184, 193-194, 198-199, 210-211, 216-217, 220-221, 229, 237-238, 258-259, 248) | [8 empty] | 122817.52
84% = 110%*0.9 * 0,85 ФОТ (от 4198,32) (Поз. 63, 219, 242) | [8 empty] | 3526.59
90% = 118%*0.9 * 0,85 ФОТ (от 56429,8) (Поз. 9-12, 33-36, 57-60, 81-82, 99-100, 157-159, 180-182, 200-201, 213-215, 230-231, 236) | [8 empty] | 50786.82
94% = 123%*0.9 * 0,85 ФОТ (от 82266,84) (Поз. 18-22, 42-46, 67-71, 86-90, 104-108, 123-127, 141-145, 165-169, 188-192, 205-209, 223-225, 240-241, 243-247, 249-250, 254-257) | [8 empty] | 77330.83
Сметная прибыль | [8 empty] | 209091.41
В том числе, справочно:
40% = 50%*0,8 ФОТ (от 124023,35) (Поз. 1, 25, 49, 76, 94, 112, 130, 149, 172, 195, 218, 2, 26, 50, 113, 131, 150, 173, 226, 5-6, 29-30, 53-54, 77-78, 95-96, 114, 117, 132, 135, 151, 154, 174, 177, 196-197, 227-228) | [8 empty] | 49609.34
37% = 55%*0.85 * 0,8 ФОТ (от 153274,97) (Поз. 3-4, 7-8, 13-14, 23-24, 27-28, 31-32, 37-38, 47-48, 51-52, 55-56, 61-62, 72-73, 79-80, 91-92, 97-98, 109-110, 115-116, 118-119, 128-129, 133-134, 136-137, 146-147, 152-153, 155-156, 160-161, 170-171, 175-176, 178-179, 183-184, 193-194, 198-199, 210-211, 216-217, 220-221, 229, 237-238, 258-259) | [8 empty] | 56711.74
43% = 63%*0.85 * 0,8 ФОТ (от 56429,8) (Поз. 9-12, 33-36, 57-60, 81-82, 99-100, 157-159, 180-182, 200-201, 213-215, 230-231, 236) | [8 empty] | 24264.81
52% = 65%*0,8 ФОТ (от 6800,61) (Поз. 93, 111, 148, 212) | [8 empty] | 3536.32
44% = 65%*0.85 * 0,8 ФОТ (от 246,93) (Поз. 248) | [8 empty] | 108.65
54% = 68%*0,8 ФОТ (от 56063,51) (Поз. 15-17, 39-41, 64-66, 83-85, 101-103, 120-122, 138-140, 162-164, 185-187, 202-204, 222, 239, 251-253) | [8 empty] | 30274.3
48% = 70%*0.85 * 0,8 ФОТ (от 4198,32) (Поз. 63, 219, 242) | [8 empty] | 2015.19
51% = 75%*0.85 * 0,8 ФОТ (от 82266,84) (Поз. 18-22, 42-46, 67-71, 86-90, 104-108, 123-127, 141-145, 165-169, 188-192, 205-209, 223-225, 240-241, 243-247, 249-250, 254-257) | [8 empty] | 41956.09
58% = 85%*0.85 * 0,8 ФОТ (от 1060,29) (Поз. 74-75) | [8 empty] | 614.97
Итоги по смете:
Стекольные, обойные и облицовочные работы (ремонтно-строительные) | [8 empty] | 29534.16 |  |  |  |  | 146.46 |  | 2.39
Малярные работы (ремонтно-строительные) | [8 empty] | 9459.96 |  |  |  |  | 49.02
Отделочные работы | [8 empty] | 578981.14 |  |  |  |  | 1379.17 |  | 15.12
Штукатурные работы (ремонтно-строительные) | [8 empty] | 334182.71 |  |  |  |  | 942.17 |  | 12.39
Деревянные конструкции | [8 empty] | 322581.27 |  |  |  |  | 515.32 |  | 4.68
Полы (ремонтно-строительные) | [8 empty] | 131337.73 |  |  |  |  | 555.39 |  | 3.39
Полы | [8 empty] | 526258.3 |  |  |  |  | 776.81 |  | 22.93
Работы по реконструкции зданий и сооружений (усиление и замена существующих конструкций, разборка и возведение отдельных конструктивных элементов) | [8 empty] | 10246.98 |  |  |  |  | 41.69 |  | 2.07
Строительные металлические конструкции | [8 empty] | 18896.73 |  |  |  |  | 8.98
Перегородки (ремонтно-строительные) | [8 empty] | 16860.41 |  |  |  |  | 63.44 |  | 3.03
Материалы | [8 empty] | 51247.17
Бетонные и железобетонные монолитные конструкции в промышленном строительстве | [8 empty] | 3314.43 |  |  |  |  | 2.3 |  | 0.04
Итого | [8 empty] | 2032900.99 |  |  |  |  | 4480.75 |  | 66.04
В том числе:
Материалы | [8 empty] | 926710.53
Машины и механизмы | [8 empty] | 39874.9
ФОТ | [8 empty] | 484364.62
Накладные расходы | [8 empty] | 381346.84
Сметная прибыль | [8 empty] | 209091.41
Непредвиденные затраты 2% | [8 empty] | 40658.02
Итого с непредвиденными | [8 empty] | 2073559.01
НДС 18% | [8 empty] | 373240.62
ВСЕГО по смете | [8 empty] | 2446799.63 |  |  |  |  | 4480.75 |  | 66.04
ВСЕГО по смете с коэф. 0,8984 | [8 empty] | 2198204.79
Составил: ___________________________
(должность, подпись, расшифровка)
Проверил: ___________________________
(должность, подпись, расшифровка)