## Лист1
УТВЕРЖДАЮ
Директор МБОУ ОСОШ № 4 г.Перми
__________М.Н. Мухина
"__"_____________2012г.
ТЕХНИЧЕСКОЕ ЗАДАНИЕ
на ремонт кровли
МБОУ " ОСОШ № 4 " г. Перми
№ пп | Наименование | Ед. изм. | Кол. на ед./ всего | Примечание
1 | 3 | 4 | 5
Раздел 1. Потолки
1 | Разборка покрытий кровель: из листовой стали | 100 м2 покрытия кровли | 3.76
2 | Разборка деревянных элементов конструкций крыш: обрешетки из брусков с прозорами | 100 м2 кровли | 3.59
3 | Устройство желобов: настенных | 100 м2 желобов | 1.76
4 | Устройство кровель из оцинкованной стали с настенными желобами | 100 м2 кровли | 1.65
5 | Смена обделок из листовой стали, примыканий: к каменным стенам | 100 м | 0.22
6 | Смена обрешетки сплошным настилом из досок толщиной: до 50 мм | 100 м2 сменяемой обрешетки | 0.18
7 | Смена мелких покрытий из листовой стали в кровлях металлических: разжелобков | 100 м покрытия | 0.18
8 | Промазка фальцев и свищей в покрытии из кровельной стали | 100 м2 кровли | 3.79
9 | Смена ухватов для водосточных труб: в каменных стенах | 100 шт. | 0.98
10 | Смена: воронок водосточных труб с люлек | 100 шт. | 0.14
11 | Смена: колен водосточных труб с люлек | 100 шт. | 0.28
12 | Смена: прямых звеньев водосточных труб с люлек | 100м | 0.91
13 | Смена: прямых звеньев водосточных труб с земли, лестниц или подмостей | 100 м | 0.42
14 | Смена: отливов (отметов) водосточных труб | 100 м | 0.11
15 | Погрузочные работы при автомобильных перевозках: мусор строительный с погрузкой в ручную | 1 т груза | 7.0999
16 | Перевозка грузов автомобилями-самосвалами грузоподъемностью 10 т, работающих вне карьера, на расстояние: до 27 км I класс груза | 1 т груза | 7.0999