## Локальная смета
СОГЛАСОВАНО: | [11 empty] | УТВЕРЖДАЮ:
_________________ | [11 empty] | _________________
" _____ " ________________ 2011 г. | [11 empty] | "____" ______________2011 г.
МБУЗ ГП №9
(наименование стройки)
ЛОКАЛЬНЫЙ СМЕТНЫЙ РАСЧЕТ №02-03-03
(локальная смета)
|  | Капитальный ремонт на | монтаж охранной сигнализации в помещении женской консультации МБУЗ ГП №9
расположеннной по адресу:г.Пермь, ул.Вильямса,53а
Основание:
|  |  | Сметная стоимость _______________________________________________________________________________________________ | [5 empty] | ___________________________284,090 |  | тыс. руб.
|  |  | монтажных работ _______________________________________________________________________________________________ | [5 empty] | _______________________________________________________________________________________________185,640 |  | тыс. руб.
|  |  | прочих _______________________________________________________________________________________________ | [5 empty] | _______________________________________________________________________________________________55,114 |  | тыс. руб.
|  |  | Средства на оплату труда _______________________________________________________________________________________________ | [5 empty] | ___________________________65,788 |  | тыс. руб.
|  |  | Сметная трудоемкость _______________________________________________________________________________________________ | [5 empty] | _______________________________________________________________________________________________577,5 |  | чел.час
Составлен(а) в текущих ценах по состоянию на 3кв 2012 г.
№ пп | Обоснование | Наименование | Ед. изм. | Кол. | Стоимость единицы, руб. |  |  |  | Общая стоимость, руб. |  |  |  | Т/з осн. раб.на ед. | Т/з осн. раб. Всего | Т/з мех. на ед. | Т/з мех. Всего
[5 empty] | Всего | В том числе |  |  | Всего | В том числе
[6 empty] | Осн.З/п | Эк.Маш | З/пМех |  | Осн.З/п | Эк.Маш | З/пМех
1 | 2 | 3 | 4 | 5 | 6 | 7 | 8 | 9 | 10 | 11 | 12 | 13 | 14 | 15 | 16 | 17
Раздел 1.
1 | ФЕРм10-08-001-06 | Приборы приемно-контрольные сигнальные, концентратор: блок базовый на 10 лучей | 1 шт. | 1 | 54.95 | 48.29 | 0.31 |  | 55 | 48 |  |  | 4.8 | 4.8
2 | ФЕРм10-08-001-13 | Устройства промежуточные на количество лучей: 1 | 1 шт. | 1 | 15.81 | 12.25 | 0.25 |  | 16 | 12 |  |  | 1.2 | 1.2
3 | ФЕРм10-08-001-11 | Устройства промежуточные на количество лучей: 10 | 1 шт. | 4 | 49.84 | 43.47 | 0.25 |  | 199 | 174 | 1 |  | 4.2 | 16.8
4 | ФЕРм10-01-055-08 | Прокладка однопарного провода с креплением проволочными скрепами по стене: кирпичной | 100 м провода | 10 | 1025.51 | 143.3 | 69.48 | 6.84 | 10255 | 1433 | 695 | 68 | 16.8 | 168 | 0.68 | 6.8
5 | ФЕРм08-02-390-01 | Короба пластмассовые: шириной до 40 мм | 100 м | 0.7 | 237.65 | 154.92 | 31.2 | 0.12 | 166 | 108 | 22 |  | 16.29 | 11.4 | 0.01 | 0.01
6 | ФЕРм08-02-399-01 | Провод в коробах, сечением: до 6 мм2 | 100 м | 5 | 88.72 | 33.09 | 2.42 | 0.14 | 444 | 165 | 12 | 1 | 3.52 | 17.6 | 0.01 | 0.05
7 | ФЕРм10-02-016-06 | Отдельно устанавливаемый: преобразователь или блок питания | 1 шт. | 1 | 199.93 | 112.01 | 39.6 | 4.43 | 200 | 112 | 40 | 4 | 10.1 | 10.1 | 0.44 | 0.44
8 | ФЕРм10-08-002-05 | Извещатель ОС автоматический: ударно-контактный, бесконтактный электромагнитный или пьезоэлектрический, устанавливаемый на стекле | 1 шт. | 69 32+37 | 10.15 | 8.08 |  |  | 700 | 558 |  |  | 0.84 | 57.96
9 | ФЕРм10-08-002-04 | Извещатель ОС автоматический: контактный, магнитоконтактный на открывание окон, дверей | 1 шт. | 46 43+3 | 9.96 | 8.08 |  |  | 458 | 372 |  |  | 0.84 | 38.64
35 | ФССЦ-509-1833 | Кабель-канал (короб) "Электропласт" 40x16 мм | м | 50 | 2.7 |  |  |  | 135
36 | ФССЦ-509-1830 | Кабель-канал (короб) "Электропласт" 20x10 мм | м | 20 | 1.19 |  |  |  | 24
37 | ФССЦ-509-3851 | Извещатель охранный контактный ИО 102-20 | шт. | 3 | 59.94 |  |  |  | 180
38 | ФССЦ-509-4539 | Источник бесперебойного питания СКАТ-1200И7 | шт. | 1 | 1122.27 |  |  |  | 1122
39 | ФССЦ-509-2227 | Выключатели автоматические «IЕК» ВА47-29 1P 10А, характеристика С | шт. | 1 | 13.12 |  |  |  | 13
40 | ФССЦ-503-0585 | Коробка телефонная распределительная марки КРТП-10 | шт. | 4 | 19.27 |  |  |  | 77
41 | ФССЦ-503-9048 | Коробки соединительные | шт. | 50 | 2.27 |  |  |  | 114
42 | ФССЦ-509-5625 | Клеммник для распаячных коробок | шт. | 2 | 4.94 |  |  |  | 10
44 | ФССЦ-509-1810 | 2Батарея аккумуляторная АКБ-7 12В/7 А/ч | шт. | 2 | 77.5 |  |  |  | 155
46 | ФССЦ-509-1901 | Извещатель охранный контактный ИО-102-2 (СМК-1) | шт. | 43 | 9.02 |  |  |  | 388
47 | ФССЦ-509-4308 | Модуль релейный, марка "Астра-822" (для возможной работы с "Астра 831", "Астра 832", "Астра 812") | шт. | 1 | 66.5 |  |  |  | 67
10 | Прайс-лист ООО «Випакс+» Сентябрь 2012 | Прибор HUNTER-PRO | шт | 1 | 1105.11 |  |  |  | 1105
11 | Прайс-лист ООО «Випакс+» Сентябрь 2012 | Клавиатура RXN-410 | шт | 1 | 1052.12 |  |  |  | 1052
12 | Прайс-лист ООО «Випакс+» Сентябрь 2012 | Модуль расширения на 8зон EXP-PRO | шт | 4 | 282.24 |  |  |  | 1129
15 | Прайс-лист ООО «Випакс+» Сентябрь 2012 | Модуль связи ТР-100 GSM | шт | 1 | 1162.11 |  |  |  | 1162
17 | Прайс-лист ООО «Випакс+» Сентябрь 2012 | Антенна штыревая | шт | 1 | 123.72 |  |  |  | 124
18 | Прайс-лист ООО «Випакс+» Сентябрь 2012 | Охранный извещатель LC-100PI | шт | 37 | 98.77 |  |  |  | 3654
19 | Прайс-лист ООО «Випакс+» Сентябрь 2012 | Охранный извещатель Ирбис | шт | 32 | 108.25 |  |  |  | 3464
22 | Прайс-лист ООО «Випакс+» Сентябрь 2012 | Радиопередатчик TRV | шт | 1 | 854.63 |  |  |  | 855
23 | прайс-лист | Кабель КПСВ 4*0,4 | м | 1200 | 0.63 |  |  |  | 756
24 | прайс-лист | Кабель КПСВ 20*0,4 | м | 100 | 4.04 |  |  |  | 404
25 | прайс-лист | Кабель КПСВ 6*0,4 | м | 200 | 1.07 |  |  |  | 214
Итого по разделу 1 | [8 empty] | 185640 |  |  |  |  | 326.5 |  | 7.3
Раздел 2. Новый Раздел
Итого по разделу 2 Новый Раздел
Раздел 3. Новый Раздел
34 | ФЕРп02-01-001-07 | Автоматизированная система управления I категории технической сложности с количеством каналов (Кобщ): 40 | 1 система | 1 | 3559.18 | 3559.18 |  |  | 3559 | 3559 |  |  | 251 | 251
Итого по разделу 3 Новый Раздел | [8 empty] | 55114 |  |  |  |  | 251
ИТОГИ ПО СМЕТЕ:
Итого прямые затраты по смете в ценах 2001г. | [8 empty] | 32256 | 6541 | 770 | 73 |  | 577.5 |  | 7.3
Итого прямые затраты по смете с учетом коэффициентов к итогам | [8 empty] | 172355 | 64919 | 4913 | 869 |  | 577.5 |  | 7.3
В том числе, справочно:
Коэффициент пересчета в текущие цены 3кв 2012г ФЦЦС к базе ФЕР 2009г ОЗП=11,9; ЭМ=6,38; ЗПМ=11,9; МАТ=4,11 (Поз. 1-4, 7-9, 5-6, 35-42, 44, 46-47, 10-12, 15, 17-19, 22-25) | [8 empty] | 114225 | 32504 | 4143 | 796
пусконаладочные работы3кв 2012г ФЦЦС к базе ФЕР 2009г ПЗ=8,27 (ОЗП=8,27; ЭМ=8,27; ЗПМ=8,27; МАТ=8,27) (Поз. 34) | [8 empty] | 25874 | 25874
Накладные расходы | [8 empty] | 41399
В том числе, справочно:
65%*0,85 ФОТ (от 29433) (Поз. 34) | [8 empty] | 16262
80%*0,85 ФОТ (от 33094) (Поз. 1-4, 7-9) | [8 empty] | 22504
95%*0,85 ФОТ (от 3261) (Поз. 5-6) | [8 empty] | 2633
Сметная прибыль | [8 empty] | 27000
В том числе, справочно:
40%*0,8 ФОТ (от 29433) (Поз. 34) | [8 empty] | 9419
60%*0,8 ФОТ (от 33094) (Поз. 1-4, 7-9) | [8 empty] | 15885
65%*0,8 ФОТ (от 3261) (Поз. 5-6) | [8 empty] | 1696
Итоги по смете:
Итого Монтажные работы | [8 empty] | 185640 |  |  |  |  | 326.5 |  | 7.3
Итого Прочие затраты | [8 empty] | 55114 |  |  |  |  | 251
Итого | [8 empty] | 240754 |  |  |  |  | 577.5 |  | 7.3
В том числе:
Материалы | [8 empty] | 102523
Машины и механизмы | [8 empty] | 4913
ФОТ | [8 empty] | 65788
Накладные расходы | [8 empty] | 41399
Сметная прибыль | [8 empty] | 27000
НДС 18% | [8 empty] | 43335.72
ВСЕГО по смете | [8 empty] | 284089.72 |  |  |  |  | 577.5 |  | 7.3
Составил: ___________________________
(должность, подпись, расшифровка)
Проверил: ___________________________
(должность, подпись, расшифровка)