## Локальная смета
Приложение № 1
к документации об открытом аукционе
в электронной форме
СОГЛАСОВАНО: | [11 empty] | УТВЕРЖДАЮ:
_________________ | [11 empty] | _________________
" _____ " ________________ 2012 г. | [11 empty] | "____" ______________2012 г.
МБУЗ "ГДП № 3"
(наименование стройки)
ЛОКАЛЬНЫЙ СМЕТНЫЙ РАСЧЕТ № 02-02-01
(локальная смета)
на Капитальный ремонт системы отопления: административный корпус, ул. Бушмакина, 19; поликлиника № 2, каб.№ 56, 58 ул. Академика Веденеева, 80
(наименование работ и затрат, наименование объекта)
|  |  | Сметная стоимость строительных работ _______________________________________________________________________________________________ | [5 empty] | ___________________________936697,74 |  | руб.
|  |  | Средства на оплату труда _______________________________________________________________________________________________ | [5 empty] | ___________________________131255,7 |  | руб.
|  |  | Сметная трудоемкость _______________________________________________________________________________________________ | [5 empty] | _______________________________________________________________________________________________1189,81 |  | чел.час
Составлен(а) в текущих (прогнозных) ценах по состоянию на 3 кв 2012 г.
№ пп | Обоснование | Наименование | Ед. изм. | Кол. | Стоимость единицы, руб. |  |  |  | Общая стоимость, руб. |  |  |  | Т/з осн. раб.на ед. | Т/з осн. раб. Всего | Т/з мех. на ед. | Т/з мех. Всего
[5 empty] | Всего | В том числе |  |  | Всего | В том числе
[6 empty] | Осн.З/п | Эк.Маш | З/пМех |  | Осн.З/п | Эк.Маш | З/пМех
1 | 2 | 3 | 4 | 5 | 6 | 7 | 8 | 9 | 10 | 11 | 12 | 13 | 14 | 15 | 16 | 17
Раздел 1. Административный корпус, ул. Бушмакина, 19
1 | ФЕРр65-1-1 В ред. пр. № 207 Минрегиона РФ | Разборка трубопроводов из водогазопроводных труб диаметром: до 32 мм | 100 м трубопровода | 4.19 | 328.71 | 288.02 | 7.09 | 1.16 | 1377.3 | 1206.8 | 29.71 | 4.86 | 34.66 | 145.23 | 0.1 | 0.42
2 | ФЕР16-03-001-03 Изм. Пр. Минрегиона №81 от 27.02.10 | Прокладка трубопроводов отопления при стояковой системе из многослойных металл-полимерных труб диаметром: 25 мм | 100 м трубопровода | 3.213 | 3878.28 | 976 | 48.62 | 0.95 | 12460.91 | 3135.89 | 156.22 | 3.05 | 100 | 321.3 | 0.07 | 0.22
3 | ФЕР16-03-001-02 Изм. Пр. Минрегиона №81 от 27.02.10 | Прокладка трубопроводов отопления при стояковой системе из многослойных металл-полимерных труб диаметром: 20 мм | 100 м трубопровода | 0.4304 | 3311.44 | 1083.36 | 47.96 | 0.95 | 1425.24 | 466.28 | 20.64 | 0.41 | 111 | 47.77 | 0.07 | 0.03
4 | прайс-лист ТД Сантехникс, ул. Подгорная, 37 на 3 кв 2012 г. | Соединитель прямой "GF" (наружная резьба), 26 мм х 3/4" 182,93:4,11:1,18=37,72 | шт | 146 | 37.72 |  |  |  | 5507.12
5 | прайс-лист ТД Сантехникс, ул. Подгорная, 37 на 3 кв 2012 г. | Соединитель прямой "GF" (вн резьба), 26 мм х 3/4" 169,71:4,11:1,18=34,94 | шт | 26 | 34.99 |  |  |  | 909.74
6 | прайс-лист ТД Сантехникс, ул. Подгорная, 37 на 3 кв 2012 г. | Тройник "GF" 26 х16х26 417,3:4,11:1,18=86,25 | шт | 88 | 86.25 |  |  |  | 7590
7 | прайс-лист ТД Сантехникс, ул. Подгорная, 37 на 3 кв 2012 г. | Тройник "GF" нар. р. 26х3/4х26 * GF 375,6:4,11:1,18=77,45 | шт | 29 | 77.45 |  |  |  | 2246.05
8 | прайс-лист ТД Сантехникс, ул. Подгорная, 37 на 3 кв 2012 г. | Тройник "GF" нар. р. 26*1 GF 385,56:4,11:1,18=79,5 | шт | 36 | 79.5 |  |  |  | 2862
9 | прайс-лист ТД Сантехникс, ул. Подгорная, 37 на 3 кв 2012 г. | Угол "GF" 26 мм 307,42:4,11:1,18=63,39 | шт | 108 | 63.39 |  |  |  | 6846.12
10 | ФССЦ-302-1463 Пр. Минрегиона №308 от 28.07.09 | Фиксатор пластмассовый ординарный для металлополимерных труб размером 1" | шт. | 180 | 3.93 |  |  |  | 707.4
11 | ФССЦ-302-0030 Изм. Пр.Минрег. от 03.08.10 №359 | Краны шаровые BUGATTI для воды и пара стандартные ВВ с размером резьбы 1/2 | шт. | 110 | 29.95 |  |  |  | 3294.5
12 | ФССЦ-302-0031 Изм. Пр.Минрег. от 03.08.10 №359 | Краны шаровые BUGATTI для воды и пара стандартные ВВ с размером резьбы 3/4 | шт. | 58 | 41.41 |  |  |  | 2401.78
13 | ФЕРр65-5-8 Пр.Минрегиона №358 от 25.07.11 | Смена задвижек диаметром: 50 мм | 100 шт. | 0.08 | 30822.63 | 2793.56 | 139.47 |  | 2465.81 | 223.48 | 11.16 |  | 308 | 24.64
14 | ФЕР16-02-001-04 В ред. пр. № 253 Минрегиона РФ | Прокладка трубопроводов отопления из стальных водогазопроводных неоцинкованных труб диаметром: 32 мм | 100 м трубопровода | 1.6 | 3453.77 | 317.17 | 46.64 | 2.03 | 5526.03 | 507.47 | 74.62 | 3.25 | 32.97 | 52.75 | 0.15 | 0.24
15 | ФЕРр65-1-2 В ред. пр. № 207 Минрегиона РФ | Разборка трубопроводов из водогазопроводных труб диаметром: до 63 мм | 100 м трубопровода | 1.6 | 565.51 | 495.44 | 12.15 | 1.97 | 904.82 | 792.7 | 19.44 | 3.15 | 59.62 | 95.39 | 0.17 | 0.27
16 | ФЕР16-02-001-06 В ред. пр. № 253 Минрегиона РФ | Прокладка трубопроводов отопления из стальных водогазопроводных неоцинкованных труб диаметром: 50 мм | 100 м трубопровода | 1.6 | 4846.42 | 393.65 | 90.82 | 2.57 | 7754.27 | 629.84 | 145.31 | 4.11 | 40.92 | 65.47 | 0.19 | 0.3
17 | ФЕРр65-1-3 В ред. пр. № 207 Минрегиона РФ | Разборка трубопроводов из водогазопроводных труб диаметром: до 100 мм | 100 м трубопровода | 0.526 | 716.97 | 634.72 | 15.93 | 3.02 | 377.13 | 333.86 | 8.38 | 1.59 | 76.38 | 40.18 | 0.26 | 0.14
18 | ФЕР16-02-005-04 В ред. пр. № 253 Минрегиона РФ | Прокладка трубопроводов отопления и водоснабжения из стальных электросварных труб диаметром: 80 мм | 100 м трубопровода | 0.526 | 7217.08 | 778.36 | 198.47 | 5 | 3796.18 | 409.42 | 104.4 | 2.63 | 79.75 | 41.95 | 0.37 | 0.19
19 | ФЕР15-04-030-04 В ред. пр. № 253 Минрегиона РФ | Масляная окраска металлических поверхностей: решеток, переплетов, труб диаметром менее 50 мм и т.п., количество окрасок 2 | 100 м2 окрашиваемой поверхности | 0.5534 | 1107.48 | 629.59 | 2.93 | 0.12 | 612.88 | 348.42 | 1.62 | 0.07 | 71.06 | 39.32 | 0.01 | 0.01
20 | ФЕРр66-24-3 В ред. пр. № 207 Минрегиона РФ | Разборка тепловой изоляции: из ваты стеклянной | 100 м2 наружной площади разобранной изоляции | 0.11 | 160.38 | 160.38 |  |  | 17.64 | 17.64 |  |  | 19.3 | 2.12
21 | ФЕР26-01-017-01 Пр.Минрегиона №339 от 13.07.11 | Изоляция трубопроводов диаметром 180 мм изделиями из вспененного каучука ("Армофлекс"), вспененного полиэтилена ("Термофлекс"): трубками КОЭФФИЦИЕНТ К ПОЗИЦИИ: новый коэф-т МАТ=0 | 10 м трубопровода | 1.6 | 57.55 | 34.92 | 22.63 |  | 92.08 | 55.87 | 36.21 |  | 3.52 | 5.63
22 | ФССЦ-104-0280 Пр. Минрегиона от 04.03.10 №94 | Трубки из вспененного полиэтилена, внутренний диаметр 60 мм, толщина 13 мм | м | 160 | 34.1 |  |  |  | 5456
23 | ФССЦ-104-0271 Пр. Минрегиона от 04.03.10 №94 | Трубки из вспененного полиэтилена, внутренний диаметр 45 мм, толщина 9 мм | м | 120 | 18.16 |  |  |  | 2179.2
24 | ФССЦ-104-0283 Пр. Минрегиона от 04.03.10 №94 | Трубки из вспененного полиэтилена, внутренний диаметр 89 мм, толщина 13 мм | м | 40 | 49.34 |  |  |  | 1973.6
25 | ФЕРр65-19-1 В ред. пр. № 207 Минрегиона РФ | Демонтаж: радиаторов весом до 80 кг | 100 шт. | 0.51 | 935.72 | 865.7 | 70.02 | 25.98 | 477.22 | 441.51 | 35.71 | 13.25 | 110 | 56.1 | 2.24 | 1.14
26 | ФЕР18-03-001-01 В ред. пр. № 253 Минрегиона РФ | Установка радиаторов: чугунных (357 секцх0,174квт=62,12 квт ) | 100 кВт радиаторов и конвекторов | 0.6212 | 34183.59 | 679.03 | 387.89 | 31.82 | 21234.85 | 421.81 | 240.96 | 19.77 | 75.7 | 47.02 | 2.72 | 1.69
28 | ФССЦ-302-0474 Пр. Минрегиона №308 от 28.07.09 | Краны для спуска воздуха СТД 7073В, латунные | компл. | 44 | 25.09 |  |  |  | 1103.96
29 | ФЕР18-04-001-03 В ред. пр. № 253 Минрегиона РФ | Установка баков расширительных круглых и прямоугольных вместимостью: 0,2 м3 | 1 бак | 4 | 555.88 | 35.71 | 26.03 | 0.68 | 2223.52 | 142.84 | 104.12 | 2.72 | 4.03 | 16.12 | 0.05 | 0.2
30 | ФЕР16-07-005-01 В ред. пр. № 253 Минрегиона РФ | Гидравлическое испытание трубопроводов систем отопления, водопровода и горячего водоснабжения диаметром: до 50 мм | 100 м трубопровода | 5.79 | 107.11 | 58.32 | 44.51 |  | 620.17 | 337.67 | 257.71 |  | 5.01 | 29.01
31 | ФЕР16-07-005-02 В ред. пр. № 253 Минрегиона РФ | Гидравлическое испытание трубопроводов систем отопления, водопровода и горячего водоснабжения диаметром: до 100 мм | 100 м трубопровода | 0.4 | 113.94 | 58.32 | 44.51 |  | 45.58 | 23.33 | 17.8 |  | 5.01 | 2
Итого по разделу 1 Административный корпус, ул. Бушмакина, 19 | [8 empty] | 662389.35 |  |  |  |  | 1032 |  | 4.85
Раздел 2. Тепловой узел в административном корпусе, ул. Бушмакина, 19
32 | ФЕР18-06-002-03 В ред. пр. № 253 Минрегиона РФ | Установка грязевиков наружным диаметром патрубков: до 89 мм | 1 шт. | 2 | 1084.14 | 36.23 | 15.32 | 0.27 | 2168.28 | 72.46 | 30.64 | 0.54 | 3.9 | 7.8 | 0.02 | 0.04
33 | ФЕРр65-5-9 Пр.Минрегиона №358 от 25.07.11 | Смена задвижек диаметром: 100 мм | 100 шт. | 0.04 | 55841.25 | 3827.54 | 366.11 |  | 2233.65 | 153.1 | 14.64 |  | 422 | 16.88
34 | ФЕРр65-5-8 Пр.Минрегиона №358 от 25.07.11 | Смена задвижек диаметром: 50 мм | 100 шт. | 0.02 | 30822.63 | 2793.56 | 139.47 |  | 616.45 | 55.87 | 2.79 |  | 308 | 6.16
35 | ФЕР18-07-001-02 В ред. пр. № 253 Минрегиона РФ | Установка манометров: с трехходовым краном | 1 компл. | 4 | 226.72 | 2.18 |  |  | 906.88 | 8.72 |  |  | 0.22 | 0.88
36 | ФЕР18-07-001-04 В ред. пр. № 253 Минрегиона РФ | Установка термометров в оправе прямых и угловых | 1 компл. | 2 | 338.87 | 2.91 |  |  | 677.74 | 5.82 |  |  | 0.31 | 0.62
37 | ФССЦ-302-0030 Изм. Пр.Минрег. от 03.08.10 №359 | Краны шаровые BUGATTI для воды и пара стандартные ВВ с размером резьбы 1/2 | шт. | 4 | 29.95 |  |  |  | 119.8
38 | ФЕР15-04-030-03 В ред. пр. № 253 Минрегиона РФ | Масляная окраска металлических поверхностей: стальных балок, труб диаметром более 50 мм и т.п., количество окрасок 2 | 100 м2 окрашиваемой поверхности | 0.02 | 837.52 | 359.63 | 2.93 | 0.12 | 16.75 | 7.19 | 0.06 |  | 40.59 | 0.81 | 0.01
Итого по разделу 2 Тепловой узел в административном корпусе, ул. Бушмакина, 19 | [8 empty] | 35259.75 |  |  |  |  | 33.15 |  | 0.04
Раздел 3. Поликлиника № 2, ул. Академика Веденеева, 80
39 | ФЕРр65-1-1 В ред. пр. № 207 Минрегиона РФ | Разборка трубопроводов из водогазопроводных труб диаметром: до 32 мм | 100 м трубопровода | 0.66 | 328.71 | 288.02 | 7.09 | 1.16 | 216.95 | 190.09 | 4.68 | 0.77 | 34.66 | 22.88 | 0.1 | 0.07
40 | ФЕР16-03-001-03 Изм. Пр. Минрегиона №81 от 27.02.10 | Прокладка трубопроводов отопления при стояковой системе из многослойных металл-полимерных труб диаметром: 25 мм | 100 м трубопровода | 0.66 | 3878.28 | 976 | 48.62 | 0.95 | 2559.66 | 644.16 | 32.09 | 0.63 | 100 | 66 | 0.07 | 0.05
41 | прайс-лист ТД Сантехникс, ул. Подгорная, 37 на 3 кв 2012 г. | Соединитель прямой "GF" (наружная резьба), 26 мм х 3/4" 182,93:4,11:1,18=37,72 | шт | 22 | 37.72 |  |  |  | 829.84
42 | прайс-лист ТД Сантехникс, ул. Подгорная, 37 на 3 кв 2012 г. | Угол "GF" 26 мм 307,42:4,11:1,18=63,39 | шт | 20 | 63.39 |  |  |  | 1267.8
43 | ФССЦ-302-1463 Пр. Минрегиона №308 от 28.07.09 | Фиксатор пластмассовый ординарный для металлополимерных труб размером 1" | шт. | 70 | 3.93 |  |  |  | 275.1
44 | ФССЦ-302-0031 Изм. Пр.Минрег. от 03.08.10 №359 | Краны шаровые BUGATTI для воды и пара стандартные ВВ с размером резьбы 3/4 | шт. | 2 | 41.41 |  |  |  | 82.82
45 | ФЕРр65-19-1 В ред. пр. № 207 Минрегиона РФ | Демонтаж: радиаторов весом до 80 кг | 100 шт. | 0.08 | 935.72 | 865.7 | 70.02 | 25.98 | 74.86 | 69.26 | 5.6 | 2.08 | 110 | 8.8 | 2.24 | 0.18
46 | ФЕР18-03-001-01 В ред. пр. № 253 Минрегиона РФ | Установка радиаторов: чугунных (112секц.х0,174квт=19,49квт ) | 100 кВт радиаторов и конвекторов | 0.1949 | 34183.59 | 679.03 | 387.89 | 31.82 | 6662.38 | 132.34 | 75.6 | 6.2 | 75.7 | 14.75 | 2.72 | 0.53
47 | ФССЦ-302-0474 Пр. Минрегиона №308 от 28.07.09 | Краны для спуска воздуха СТД 7073В, латунные | компл. | 10 | 25.09 |  |  |  | 250.9
48 | ФЕР16-07-003-03 В ред. пр. № 253 Минрегиона РФ | Врезка в действующие внутренние сети трубопроводов отопления и водоснабжения диаметром: 25 мм | 1 врезка | 2 | 87.22 | 44.24 | 4.94 |  | 174.44 | 88.48 | 9.88 |  | 4.46 | 8.92
49 | ФЕР16-07-005-01 В ред. пр. № 253 Минрегиона РФ | Гидравлическое испытание трубопроводов систем отопления, водопровода и горячего водоснабжения диаметром: до 50 мм | 100 м трубопровода | 0.66 | 107.11 | 58.32 | 44.51 |  | 70.69 | 38.49 | 29.38 |  | 5.01 | 3.31
Итого по разделу 3 Поликлиника № 2, ул. Академика Веденеева, 80 | [8 empty] | 80597.63 |  |  |  |  | 124.66 |  | 0.83
ИТОГИ ПО СМЕТЕ:
Итого прямые затраты по смете в ценах 2001г. | [8 empty] | 123694.09 | 10960.81 | 1469.37 | 69.08 |  | 1189.81 |  | 5.72
Итого прямые затраты по смете с учетом коэффициентов к итогам | [8 empty] | 597484.22 | 130433.65 | 9755.89 | 822.05 |  | 1189.81 |  | 5.72
В том числе, справочно:
В текущих ценах 3 кв. 2012г. ОЗП=11,9; ЭМ-ЗПМ=6,38; ЗПМ=11,9; МАТ=4,11 (Поз. 1, 15, 17, 25, 39, 45, 2-12, 14, 16, 18, 26, 28-32, 35-37, 40-44, 46-49, 13, 27, 33-34, 19, 38, 20-24) | [8 empty] | 473790.13 | 119472.83 | 8286.53 | 752.97
Накладные расходы | [8 empty] | 114396.44
В том числе, справочно:
63% = 74%*0,85 ФОТ (от 36622,97) (Поз. 1, 15, 17, 25, 39, 45, 20) | [8 empty] | 23072.47
77% = 100%*(0,85*0,9) ФОТ (от 664,85) (Поз. 21-24) | [8 empty] | 511.93
88% = 103%*0,85 ФОТ (от 5146,16) (Поз. 13, 27, 33-34) | [8 empty] | 4528.62
80% = 105%*(0,85*0,9) ФОТ (от 4232,59) (Поз. 19, 38) | [8 empty] | 3386.07
98% = 128%*(0,85*0,9) ФОТ (от 84589,13) (Поз. 2-12, 14, 16, 18, 26, 28-32, 35-37, 40-44, 46-49) | [8 empty] | 82897.35
Сметная прибыль | [8 empty] | 66366.05
В том числе, справочно:
36% = 50%*(0,8*0,9) ФОТ (от 209,92) (Поз. 20) | [8 empty] | 75.57
40% = 50%*0,8 ФОТ (от 36413,05) (Поз. 1, 15, 17, 25, 39, 45) | [8 empty] | 14565.22
37% = 55%*(0,8*0,85) ФОТ (от 4232,59) (Поз. 19, 38) | [8 empty] | 1566.06
48% = 60%*0,8 ФОТ (от 5146,16) (Поз. 13, 27, 33-34) | [8 empty] | 2470.16
48% = 70%*(0,85*0,8) ФОТ (от 664,85) (Поз. 21-24) | [8 empty] | 319.13
56% = 83%*(0,8*0,85) ФОТ (от 84589,13) (Поз. 2-12, 14, 16, 18, 26, 28-32, 35-37, 40-44, 46-49) | [8 empty] | 47369.91
Итоги по смете:
Внутренние санитарно-технические работы: демонтаж и разборка | [8 empty] | 75609.1 |  |  |  |  | 368.58 |  | 2.22
Сантехнические работы - внутренние (трубопроводы, водопровод, канализация, отопление, газоснабжение, вентиляция и кондиционирование воздуха) | [8 empty] | 618405.6 |  |  |  |  | 725.67 |  | 3.49
Внутренние санитарно-технические работы: смена труб | [8 empty] | 32280.86 |  |  |  |  | 47.68
Отделочные работы | [8 empty] | 10314.31 |  |  |  |  | 40.13 |  | 0.01
Наружные инженерные сети: разборка, очистка (ремонтно-строительные) | [8 empty] | 417.74 |  |  |  |  | 2.12
Теплоизоляционные работы | [8 empty] | 41219.1 |  |  |  |  | 5.63
Итого | [8 empty] | 778246.71 |  |  |  |  | 1189.81 |  | 5.72
В том числе:
Материалы | [8 empty] | 457294.68
Машины и механизмы | [8 empty] | 9755.89
ФОТ | [8 empty] | 131255.7
Накладные расходы | [8 empty] | 114396.44
Сметная прибыль | [8 empty] | 66366.05
Непредвиденные затраты 2% | [8 empty] | 15564.93
Итого с непредвиденными | [8 empty] | 793811.64
НДС 18% | [8 empty] | 142886.1
ВСЕГО по смете | [8 empty] | 936697.74 |  |  |  |  | 1189.81 |  | 5.72