## Локальная смета
СОГЛАСОВАНО: | [11 empty] | УТВЕРЖДАЮ:
Директор МБОУ "СОШ № 47"
_________________ | [11 empty] | _________________ |  | О.А. Казакова
" _____ " ________________ 2012 г. | [11 empty] | "____" ______________2012 г.
(наименование стройки)
ЛОКАЛЬНЫЙ СМЕТНЫЙ РАСЧЕТ №
(локальная смета)
на текущий ремонт замена дверных блоков в здании МБОУ СОШ № 47 г. Пермь, ул.Восстания, 10
(наименование работ и затрат, наименование объекта)
Основание:
|  |  | Сметная стоимость строительных работ _______________________________________________________________________________________________ | [5 empty] | ___________________________291412,80 |  | руб.
|  |  | Средства на оплату труда _______________________________________________________________________________________________ | [5 empty] | ___________________________32609 |  | руб.
|  |  | Сметная трудоемкость _______________________________________________________________________________________________ | [5 empty] | _______________________________________________________________________________________________291,69 |  | чел.час
Составлен(а) в текущих (прогнозных) ценах по состоянию на 3 картал 2012 г.
№ пп | Обосно- вание | Наименование | Ед. изм. | Кол. | Стоимость единицы, руб. |  |  |  | Общая стоимость, руб. |  |  |  | Т/з осн. раб.на ед. | Т/з осн. раб. Всего | Т/з мех. на ед. | Т/з мех. Всего
[5 empty] | Всего | В том числе |  |  | Всего | В том числе
[6 empty] | Осн.З/п | Эк.Маш | З/пМех |  | Осн.З/п | Эк.Маш | З/пМех
1 | 2 | 3 | 4 | 5 | 6 | 7 | 8 | 9 | 10 | 11 | 12 | 13 | 14 | 15 | 16 | 17
Раздел 1.
1 | ФЕР46-04-012-03 В ред. пр. № 253 Минрегиона РФ | Разборка деревянных заполнений проемов: дверных и воротных | 100 м2 | 0.684 | 1082.58 | 840.63 | 241.95 | 89.78 | 740 | 575 | 165 | 61 | 103.91 | 71.07 | 7.74 | 5.29
2 | ФЕР10-01-039-01 Пр.Минрегиона №339 от 13.07.11 | Установка блоков в наружных и внутренних дверных проемах: в каменных стенах, площадь проема до 3 м2 4 873,82 = 25 573,82 - 100 x 207,00 | 100 м2 проемов | 0.684 | 4873.82 | 957.29 | 1250.29 | 153.23 | 3334 | 655 | 855 | 105 | 104.28 | 71.33 | 11.35 | 7.76
3 | Прайс | Блоки дверные однопольные FINISH Doors с комплектующими с полотно,каркас двери выполнен из сращенного массива сосны, полотно имеет гладкую поверхность, толщина полотна 40 мм. Покрыто прессованной древесноволокнистой плитой, пустоты полотна заполнены сотовым наполнителем. Дверные коробки из сращенной древесины, петли универсальные, наличники. Замок АЫоу 2014, для внутренних дверей, запирается при помощи ручки и поворотной кнопки, сторонность замка меняется путем перестановки защелки на 180 градусов. ИЛИ ЭКВИВАЛЕНТ. | шт. | 36 | 1399.11 |  |  |  | 50368
7 | ФЕРр61-7-1 В ред. пр. № 207 Минрегиона РФ | Ремонт штукатурки откосов внутри здания по камню и бетону цементно-известковым раствором: прямолинейных | 100 м2 отремонтированной поверхности | 0.35 | 5751.92 | 3436.05 | 36.26 | 13.46 | 2013 | 1203 | 13 | 5 | 383.06 | 134.07 | 1.16 | 0.41
8 | ФЕР15-04-005-03 Пр.Минрегиона №339 от 13.07.11 | Окраска поливинилацетатными водоэмульсионными составами улучшенная: по штукатурке стен | 100 м2 окрашиваемой поверхности | 0.35 | 1654.12 | 384.81 | 13.7 | 0.23 | 579 | 135 | 5 |  | 42.9 | 15.02 | 0.02 | 0.01
Раздел 2. Новый Раздел
9 | ФСЦП311-01-146-1 | Мусор строительный с погрузкой вручную: погрузка | тонна | 0.35 | 32.93 | 4.15 | 28.78 |  | 12 | 1 | 11 |  | 0.578 | 0.2
10 | ФСЦП310-3027-1 | Перевозка грузов автомобилями-самосвалами грузоподъемностью 10 т работающих вне карьера: расстояние перевозки 27 км; нормативное время пробега 1,777 час; класс груза 1 | 1 тонна | 0.35 | 17.59 |  | 17.59 |  | 6 |  | 6
Итого прямые затраты по смете в ценах 2001г. | [8 empty] | 57052 | 2569 | 1055 | 171 |  | 291.69 |  | 13.47
Итого прямые затраты по смете с учетом коэффициентов к итогам | [8 empty] | 207662 | 30573 | 7188 | 2036 |  | 291.69 |  | 13.47
В том числе, справочно:
3 кв. 2012г ОЗП=11,9; ЭМ-ЗПМ=5,83; ЗПМ=11,9; МАТ=3,18 (Поз. 1-3, 7-10) | [8 empty] | 150610 | 28002 | 6134 | 1864
Накладные расходы | [8 empty] | 25426
В том числе, справочно:
79%*0,85 ФОТ (от 14376) (Поз. 7) | [8 empty] | 9632
100%*(0,9*0,85) ФОТ (от 12) (Поз. 9) | [8 empty] | 9
105%*(0,9*0,85) ФОТ (от 1607) (Поз. 8) | [8 empty] | 1286
110%*(0,9*0,85) ФОТ (от 7569) (Поз. 1) | [8 empty] | 6358
118%*(0,9*0,85) ФОТ (от 9045) (Поз. 2-3) | [8 empty] | 8141
Сметная прибыль | [8 empty] | 13872
В том числе, справочно:
50%*0,8 ФОТ (от 14376) (Поз. 7) | [8 empty] | 5750
55%*(0,85*0,8) ФОТ (от 1607) (Поз. 8) | [8 empty] | 595
60%*(0,85*0,8) ФОТ (от 12) (Поз. 9) | [8 empty] | 5
63%*(0,85*0,8) ФОТ (от 9045) (Поз. 2-3) | [8 empty] | 3889
70%*(0,85*0,8) ФОТ (от 7569) (Поз. 1) | [8 empty] | 3633
Итоги по смете:
Работы по реконструкции зданий и сооружений (усиление и замена существующих конструкций, разборка и возведение отдельных конструктивных элементов) | [8 empty] | 18166 |  |  |  |  | 71.07 |  | 5.29
Деревянные конструкции | [8 empty] | 191418 |  |  |  |  | 71.33 |  | 7.76
Штукатурные работы (ремонтно-строительные) | [8 empty] | 32338 |  |  |  |  | 134.07 |  | 0.41
Отделочные работы | [8 empty] | 4913 |  |  |  |  | 15.02 |  | 0.01
Погрузо-разгрузочные работы при автоперевозках | [8 empty] | 90 |  |  |  |  | 0.2
Перевозка автотранспортом | [8 empty] | 35
Итого | [8 empty] | 246960 |  |  |  |  | 291.69 |  | 13.47
В том числе:
Материалы | [8 empty] | 169901
Машины и механизмы | [8 empty] | 7188
ФОТ | [8 empty] | 32609
Накладные расходы | [8 empty] | 25426
Сметная прибыль | [8 empty] | 13872
НДС 18% | [8 empty] | 44452.8
ВСЕГО по смете | [8 empty] | 291412.8 |  |  |  |  | 291.69 |  | 13.47
| Составил: |  |  |  |  | Проверил: