## Локальная смета
СОГЛАСОВАНО: | [11 empty] | УТВЕРЖДАЮ:
_________________ | [11 empty] | _________________
" _____ " ________________ 2012 г. | [11 empty] | "____" ______________2012 г.
Капитальный ремонт набережной реки Камы в составе ведомственной целевой программы "Преобразование территории набережной реки Камы" (участок от кафедрального собора до насосной станции 1 очередь 2 этап)
(наименование стройки)
ЛОКАЛЬНЫЙ СМЕТНЫЙ РАСЧЕТ № Р/02-02
(локальная смета)
|  | на | Ремонт подпорных стен ПС-2; ПС-5
(наименование работ и затрат, наименование объекта)
Основание: 2010/06-02-И-1-КР изм.3
|  |  | Сметная стоимость строительных работ _______________________________________________________________________________________________ | [5 empty] | ___________________________26176,036 |  | тыс. руб.
|  |  | Средства на оплату труда _______________________________________________________________________________________________ | [5 empty] | ___________________________4609,739 |  | тыс. руб.
|  |  | Сметная трудоемкость _______________________________________________________________________________________________ | [5 empty] | _______________________________________________________________________________________________37913,58 |  | чел.час
Составлен(а) в текущих (прогнозных) ценах по состоянию на 3-й квартал 2012г.
№ пп | Обосно- вание | Наименование | Ед. изм. | Кол. | Стоимость единицы, руб. |  |  |  | Общая стоимость, руб. |  |  |  | Т/з осн. раб.на ед. | Т/з осн. раб. Всего | Т/з мех. на ед. | Т/з мех. Всего
[5 empty] | Всего | В том числе |  |  | Всего | В том числе
[6 empty] | Осн.З/п | Эк.Маш | З/пМех |  | Осн.З/п | Эк.Маш | З/пМех
1 | 2 | 3 | 4 | 5 | 6 | 7 | 8 | 9 | 10 | 11 | 12 | 13 | 14 | 15 | 16 | 17
Раздел 1. Подпорная стена ПС-2.
Земляные работы.
1 | ФЕР01-02-057-02 | Разработка грунта вручную в траншеях глубиной до 2 м без креплений с откосами, группа грунтов: 2 ( у подошвы стены) | 100 м3 грунта | 0.128 | 1201.2 | 1201.2 |  |  | 153.75 | 153.75 |  |  | 154 | 19.71
2 | ФЕР01-02-060-02 | Погрузка вручную неуплотненного грунта в транспортные средства из штабелей и отвалов, группа грунтов: 2 КОЭФ. К ПОЗИЦИИ: 3.214 Погрузка вручную неуплотненного грунта в транспортные средства: в бортовые автомобили ОЗП=0,93; ТЗ=0,93 | 100 м3 | 0.128 | 431.06 | 431.06 |  |  | 55.18 | 55.18 |  |  | 57.474 | 7.36
3 | ФЕР01-01-003-14 | Разработка грунта в отвал экскаваторами "драглайн" или "обратная лопата" с ковшом вместимостью: 0,5 (0,5-0,63) м3, группа грунтов 2 | 1000 м3 грунта | 0.64 | 3055.85 | 105.85 | 2950 | 398.25 | 1955.74 | 67.74 | 1888 | 254.88 | 13.57 | 8.68 | 29.5 | 18.88
4 | ФЕР01-01-013-14 | Разработка грунта с погрузкой на автомобили-самосвалы экскаваторами с ковшом вместимостью 0,5 (0,5-0,63) м3, группа грунтов: 2 ( откопка сущ.стены; под лотки учтена п.12) | 1000 м3 грунта | 0.14 | 4277.26 | 117.62 | 4155.3 | 598.03 | 598.82 | 16.47 | 581.74 | 83.72 | 15.08 | 2.11 | 43.62 | 6.11
5 | ФССЦпг03-21-01-003 | Перевозка грузов автомобилями-самосвалами грузоподъемностью 10 т, работающих вне карьера, на расстояние: до 3 км I класс груза | 1 т груза | 267,4 (140+12,8)*1,75 | 4.8 |  | 4.8 |  | 1283.52 |  | 1283.52
6 | ФЕР01-01-033-02 | Засыпка траншей и котлованов с перемещением грунта до 5 м бульдозерами мощностью 59 (80) кВт (л.с.): 2 группа грунтов | 1000 м3 грунта | 0.64 | 544.53 |  | 544.53 | 119.75 | 348.5 |  | 348.5 | 76.64 |  |  | 8.87 | 5.68
7 | ФЕР01-01-033-08 | При перемещении грунта на каждые последующие 5 м добавлять: к расценке 01-01-033-02 КОЭФ. К ПОЗИЦИИ: Новый коэффициент ПЗ=2 (ОЗП=2; ЭМ=2 к расх.; ЗПМ=2; МАТ=2 к расх.; ТЗ=2; ТЗМ=2) | 1000 м3 грунта | 0.64 | 537.78 |  | 537.78 | 118.26 | 344.18 |  | 344.18 | 75.69 |  |  | 8.76 | 5.61
8 | ФЕР01-02-005-01 | Уплотнение грунта пневматическими трамбовками, группа грунтов: 1, 2 | 100 м3 уплотненного грунта | 6.4 | 417.61 | 106.88 | 310.73 | 30.58 | 2672.7 | 684.03 | 1988.67 | 195.71 | 12.53 | 80.19 | 3.04 | 19.46
Демонтаж существующих конструкций
9 | ФЕРр63-7-2 | Разборка облицовки стен из плит и плиток: гранитных(наружная отделка стен) | 100 м2 поверхности облицовки | 0.95 | 5530.29 | 4818.01 | 712.28 | 89.56 | 5253.78 | 4577.11 | 676.67 | 85.08 | 612.2 | 581.59 | 8.67 | 8.24
10 | ФЕР46-04-001-01 | Разборка кладки стен из: бутового камня(4; верхних ряда) | 1 м3 | 26 | 214.5 | 71.23 | 143.27 | 13.98 | 5577 | 1851.98 | 3725.02 | 363.48 | 8.35 | 217.1 | 1.39 | 36.14
11 | ФЕР46-04-001-01 | Разборка кладки стен из: бутового камня (сущ.стены) | 1 м3 | 96 | 214.5 | 71.23 | 143.27 | 13.98 | 20592 | 6838.08 | 13753.92 | 1342.08 | 8.35 | 801.6 | 1.39 | 133.44
12 | ФССЦпг01-01-01-043 | Погрузочные работы при автомобильных перевозках: Мусор строительный с погрузкой экскаваторами емкостью ковша до 0,5 м3 | 1 т груза | 235.07 | 3.53 |  | 3.53 |  | 829.8 |  | 829.8
13 | ФССЦпг03-21-01-025 | Перевозка грузов автомобилями-самосвалами грузоподъемностью 10 т, работающих вне карьера, на расстояние: до 25 км I класс груза | 1 т груза | 235.07 | 17.32 |  | 17.32 |  | 4071.41 |  | 4071.41
Устройство поверхностного дренажа.
14 | ФЕР08-01-004-01 | Глиняный замок | 1 м3 изолирующего слоя | 25 | 217.01 | 62.71 | 52.84 | 5.83 | 5425.25 | 1567.75 | 1321 | 145.75 | 8.04 | 201 | 0.58 | 14.5
Подготовка из щебня учтена в расценке ФЕР27-02-007-01
15 | ФЕР27-02-007-01 | Устройство водосбросных сооружений с проезжей части из открытых лотков на обочинах | 1 м3 водосброса | 16.6 | 1374.88 | 182.51 | 362.23 | 41.69 | 22823.01 | 3029.67 | 6013.02 | 692.05 | 22.56 | 374.5 | 3.17 | 52.62
16 | Прайс ЖБК №7 | Лоток телескопический Б7 (цена=1941,10 :1,18х1,065=1751,93:4,03) | Шт. | 110 | 432.57 |  |  |  | 47582.7
17 | ФЕР01-02-061-01 | Засыпка вручную траншей, пазух котлованов и ям, группа грунтов: 1 | 100 м3 грунта | 0.14 | 663.75 | 663.75 |  |  | 92.93 | 92.93 |  |  | 88.5 | 12.39
18 | ФССЦ-408-0121 | Песок природный для строительных: работ повышенной крупности и крупный | м3 | 14 | 59.99 |  |  |  | 839.86
Устройство монолитных узлов.
19 | ФЕР06-01-001-16 | Устройство фундаментных плит железобетонных: плоских монолитный узел | 100 м3 бетона, бутобетона и железобетона в деле | 0.085 | 5137.32 | 1882.23 | 2569.28 | 367.87 | 436.67 | 159.99 | 218.39 | 31.27 | 220.66 | 18.76 | 27.31 | 2.32
20 | Прайс Сентябрь ООО (Пермский завод ЖБК №2) | Бетон М-200, В-15, F-200, W-6, на щебне №11т, осадка конуса 10-15, куб.м. (цена=3191,36 руб./1,18х1,065/4,03) | м3 | 8.628 | 711.19 |  |  |  | 6136.15
21 | ФССЦ-204-0084 | Сетка из проволоки холоднотянутой | т | 0.115 | 8800 |  |  |  | 1012
22 | ФЕР13-05-003-03 | Оклейка поверхностей стеклотканью: на нефтебитуме первый слой-УНИФЛЕКС | 1 м2 оклеиваемой поверхности | 112 | 45.19 | 12.66 | 1.91 | 0.2 | 5061.28 | 1417.92 | 213.92 | 22.4 | 1.24 | 138.88 | 0.02 | 2.24
Устройство подготовки и защиты оклеечной гидроизоляции.
24 | ФЕР15-02-001-01 | Улучшенная штукатурка цементно-известковым раствором по камню: стен (первый слой штукатурки) | 100 м2 оштукатуриваемой поверхности | 1.12 | 744.62 | 681.87 | 61.89 | 34.89 | 833.97 | 763.69 | 69.32 | 39.08 | 70.88 | 79.39 | 2.78 | 3.11
25 | ФССЦ-402-0008 | Раствор готовый кладочный цементный марки: 300 | м3 | 2.117 | 711.5 |  |  |  | 1506.25
26 | ФЕР15-02-036-01 | Штукатурка по сетке без устройства каркаса: улучшенная стен (второй слой штукатурки) | 100 м2 оштукатуриваемой поверхности | 1.12 | 4432.23 | 1192.94 | 53.24 | 16.49 | 4964.1 | 1336.09 | 59.63 | 18.47 | 129.95 | 145.54 | 1.44 | 1.61
27 | ФССЦ-402-0008 | Раствор готовый кладочный цементный марки: 300 | м3 | 2.117 | 711.5 |  |  |  | 1506.25
Устройство металлических решеток инд.изготовления.
28 | ФЕР08-02-007-03 | Установка металлических решеток приямков | 1 т металлических изделий | 0.801 | 12662.53 | 419.79 | 216.52 | 9.32 | 10142.69 | 336.25 | 173.43 | 7.47 | 47.38 | 37.95 | 0.69 | 0.55
29 | ФЕР13-03-002-03 | Огрунтовка металлических поверхностей за один раз: грунтовкой ХС-059 (ХС-010) КОЭФ. К ПОЗИЦИИ: 1.13.7.ОП При нанесении лакокрасочных материалов ручным способом за 2 раза ПЗ=2 (ОЗП=2,2; ЭМ=2; ЗПМ=2; МАТ=2; ТЗ=2,2; ТЗМ=2) | 100 м2 окрашиваемой поверхности | 0.28 | 986.99 | 124.87 | 20.6 | 0.2 | 276.36 | 34.96 | 5.77 | 0.06 | 11.726 | 3.28 | 0.02 | 0.01
30 | ФЕР13-03-004-05 | Окраска металлических огрунтованных поверхностей: эмалью ХВ-785 КОЭФ. К ПОЗИЦИИ: 1.13.7.ОП При нанесении лакокрасочных материалов ручным способом в 4 слоя ПЗ=4 (ОЗП=4,4; ЭМ=4; ЗПМ=4; МАТ=4; ТЗ=4,4; ТЗМ=4) | 100 м2 окрашиваемой поверхности | 0.28 | 2588.52 | 98.56 | 28.36 | 0.4 | 724.79 | 27.6 | 7.94 | 0.11 | 10.868 | 3.04 | 0.04 | 0.01
Устройство шапочного бруса.
31 | ФЕР06-01-035-01 | Устройство поясов: в опалубке -шапочный брус | 100 м3 железобетона в деле | 0.17 | 24955.5 | 9115.85 | 8051.09 | 958.87 | 4242.44 | 1549.69 | 1368.69 | 163.01 | 1016.26 | 172.76 | 71.08 | 12.08
32 | Прайс Сентябрь ООО (Пермский завод ЖБК №2) | Бетон М-250, В-20, F-200, W-6, на щебне №10т, осадка конуса 5-9, куб.м.(цена=3170.02 руб./1,18х1,065/4,03) | м3 | 17.26 | 706.44 |  |  |  | 12193.15
33 | ФССЦ-204-0069 | Арматурные сетки сварные | т | 0.407 | 7200 |  |  |  | 2930.4
34 | ФЕР46-03-001-01 | Сверление кольцевыми алмазными сверлами в железобетонных конструкциях с применением охлаждающей жидкости (воды) вертикальных отверстий глубиной 200 мм диаметром: 20 мм | 100 отверстий | 3.24 | 2031.09 | 166.43 | 723.53 | 190.24 | 6580.73 | 539.23 | 2344.24 | 616.38 | 17.3 | 56.05 | 16.4 | 53.14
35 | ФЕР46-03-001-17 | Сверление кольцевыми алмазными сверлами в железобетонных конструкциях с применением охлаждающей жидкости (воды) вертикальных отверстий на каждые 10 мм изменения глубины добавляется или исключается: к расценке 46-03-001-1 (диаметр отверстий 20 мм) КОЭФ. К ПОЗИЦИИ: до 450мм ПЗ=25 (ОЗП=25; ЭМ=25 к расх.; ЗПМ=25; МАТ=25 к расх.; ТЗ=25; ТЗМ=25) | 100 отверстий | 3.24 | 2180.5 | 45.75 | 708.25 | 237.75 | 7064.82 | 148.23 | 2294.73 | 770.31 | 4.75 | 15.39 | 20.5 | 66.42
36 | ФЕР06-01-015-01 | Установка анкерных болтов: в готовые гнезда с заделкой длиной до 1 м | 1 т | 0.23 | 12954.7 | 2790.99 | 60.25 | 3.38 | 2979.58 | 641.93 | 13.86 | 0.78 | 315.01 | 72.45 | 0.25 | 0.06
Устройство новых участков стен.
37 | ФЕР06-01-001-01 | Устройство бетонной подготовки | 100 м3 бетона, бутобетона и железобетона в деле | 0.16 | 5545.02 | 1404 | 1590.53 | 243 | 887.2 | 224.64 | 254.48 | 38.88 | 180 | 28.8 | 18 | 2.88
38 | ФССЦ-401-0063 | Бетон тяжелый, крупность заполнителя: 20 мм, класс В7,5 (М100) | м3 | 16.32 | 535.46 |  |  |  | 8738.71
39 | ФЕР06-01-024-06 | Устройство стен подвалов и подпорных стен железобетонных высотой: до 6 м, толщиной до 300 мм | 100 м3 бетона, бутобетона и железобетона в деле | 2.1 | 24886.82 | 9479.32 | 5025.26 | 558.48 | 52262.32 | 19906.57 | 10553.05 | 1172.81 | 1084.59 | 2277.64 | 41.43 | 87
40 | Прайс Сентябрь ООО (Пермский завод ЖБК №2) | Бетон М-250, В-20, F-200, W-6, на щебне №10т, осадка конуса 5-9, куб.м.(цена=3170.02 руб./1,18х1,065/4,03) | м3 | 213.2 | 706.44 |  |  |  | 150613.01
41 | ФССЦ-204-0027 | Горячекатаная арматурная сталь периодического профиля класса: А-III, диаметром 32-40 мм | т | 4.415 | 7664 |  |  |  | 33836.56
42 | ФССЦ-204-0026 | Горячекатаная арматурная сталь периодического профиля класса: А-III, диаметром 25-28 мм | т | 7.148 | 7792.12 |  |  |  | 55698.07
43 | ФССЦ-204-0022 | Горячекатаная арматурная сталь периодического профиля класса: А-III, диаметром 12 мм | т | 6.084 | 7997.23 |  |  |  | 48655.15
44 | ФССЦ-204-0021 | Горячекатаная арматурная сталь периодического профиля класса: А-III, диаметром 10 мм | т | 0.431 | 8014.15 |  |  |  | 3454.1
45 | ФССЦ-204-0004 | Горячекатаная арматурная сталь гладкая класса А-I, диаметром: 12 мм | т | 0.855 | 6508.75 |  |  |  | 5564.98
46 | ФССЦ-204-0024 | Горячекатаная арматурная сталь периодического профиля класса: А-III, диаметром 16-18 мм | т | 0.048 | 7956.21 |  |  |  | 381.9
47 | ФЕР06-01-015-01 | Установка анкерных болтов: в готовые гнезда с заделкой длиной до 1 м | 1 т | 0.29 | 12954.7 | 2790.99 | 60.25 | 3.38 | 3756.86 | 809.39 | 17.47 | 0.98 | 315.01 | 91.35 | 0.25 | 0.07
48 | Прайс HILTI | Инъецир. раствор HIT-RE 500/330/1 (цена=1380 б/ндс :4,03) | шт | 36 | 340.74 |  |  |  | 12266.64
Устройство внутреннего дренажа.
49 | ФЕР22-01-021-03 | Укладка трубопроводов из полиэтиленовых труб диаметром: 100 мм | 1 км трубопровода | 0.016 | 69071.31 | 2090.62 | 3304.26 | 406.05 | 1105.14 | 33.45 | 52.87 | 6.5 | 225.04 | 3.6 | 30.28 | 0.48
50 | ФЕР08-01-004-01 | Глиняный замок | 1 м3 изолирующего слоя | 19.8 | 217.01 | 62.71 | 52.84 | 5.83 | 4296.8 | 1241.66 | 1046.23 | 115.43 | 8.04 | 159.19 | 0.58 | 11.48
51 | ФЕР01-02-061-01 | Засыпка вручную траншей, пазух котлованов и ям, группа грунтов: 1 | 100 м3 грунта | 0.51 | 663.75 | 663.75 |  |  | 338.51 | 338.51 |  |  | 88.5 | 45.14
52 | ФССЦ-408-0002 | Щебень из природного камня для строительных работ марка: 1400, фракция 10-20 мм | м3 | 22 | 141.62 |  |  |  | 3115.64
53 | ФССЦ-408-0121 | Песок природный для строительных: работ повышенной крупности и крупный | м3 | 29 | 59.99 |  |  |  | 1739.71
Устройство новой отделки, усиление.
54 | ФЕР08-01-001-04 | Кладка стен без облицовки: при высоте этажа до 4 м | 1 м3 кладки | 123 | 72.97 | 44.08 | 25.92 | 1.76 | 8975.31 | 5421.84 | 3188.16 | 216.48 | 5.26 | 646.98 | 0.13 | 15.99
55 | ФССЦ-402-0008 | Раствор готовый кладочный цементный марки: 300 | м3 | 45.51 | 711.5 |  |  |  | 32380.37
56 | Прайс Челябгранит | Камень гранитный (цена=12000руб/м3 :1,18х1,065=10830,50:4,03) | М3 | 126.7 | 2674.2 |  |  |  | 338821.14
57 | ФЕР15-01-001-04 | Облицовка стен гранитными плитами полированными толщиной 40 мм при числе плит в 1 м2: до 6 | 100 м2 поверхности облицовки | 0.95 | 22511.34 | 21093.37 | 267.85 | 48.78 | 21385.77 | 20038.7 | 254.46 | 46.34 | 1954.9 | 1857.16 | 4.29 | 4.08
58 | Прайс Челябгранит | Камень гранитный (цена=12000руб/м3 :1,18х1,065=10830,50:4,03) | М3 | 17.2 | 2674.2 |  |  |  | 45996.24
59 | ФССЦ-402-0008 | Раствор готовый кладочный цементный марки: 300 | м3 | 3.325 | 711.5 |  |  |  | 2365.74
60 | ФЕР13-06-002-01 | Очистка кварцевым песком: сплошных наружных поверхностей | 1 м2 очищаемой поверхности | 310 | 52.35 | 3.33 | 40.7 | 2.92 | 16228.5 | 1032.3 | 12617 | 905.2 | 0.39 | 120.9 | 0.29 | 89.9
61 | ФЕР15-04-006-03 | Покрытие поверхностей грунтовкой глубокого проникновения: за 1 раз стен | 100 м2 покрытия | 3.1 | 64.37 | 63.01 | 1.18 | 0.12 | 199.55 | 195.33 | 3.66 | 0.37 | 6.55 | 20.31 | 0.01 | 0.03
63 | Прайс ООО Эттрилат | Грунтовка глубокого проникновения Типром-У (цена=130:1,18х1,065=117,33/4,03) расход 0,35л на 1м2 | Л | 109 | 28.97 |  |  |  | 3157.73
64 | ФЕР10-01-093-01 | Антисептическая обработка каменных, бетонных, кирпичных и деревянных поверхностей составами Типром-А | 100 м2 обрабатываемой поверхности | 3.1 | 141.97 | 75.25 | 64.88 | 0.7 | 440.11 | 233.28 | 201.13 | 2.17 | 8.98 | 27.84 | 0.06 | 0.19
65 | Прайс ООО Эттрилат | Антисептик строительный Типром-А (цена=120:1,18х1,065=108,30/4,03) расход 0,3л на 1м2 | Л | 136 | 26.74 |  |  |  | 3636.64
66 | ФЕР08-07-001-01 | Установка и разборка наружных инвентарных лесов высотой до 16 м: трубчатых для кладки облицовки | 100 м2 вертикальной проекции для наружных лесов | 4.9 | 655.72 | 374.98 | 6.1 |  | 3213.03 | 1837.4 | 29.89 |  | 43.4 | 212.66
Раздел 2. Подпорная стена ПС-5.
Земляные работы.
67 | ФЕР01-02-057-02 | Разработка грунта вручную в траншеях глубиной до 2 м без креплений с откосами, группа грунтов: 2 ( у подошвы стены) | 100 м3 грунта | 0.42 | 1201.2 | 1201.2 |  |  | 504.5 | 504.5 |  |  | 154 | 64.68
68 | ФЕР01-01-003-14 | Разработка грунта в отвал экскаваторами #драглайн# или #обратная лопата# с ковшом вместимостью 0,5 (0,5-0,63) м3, группа грунтов: 2 ( откопка сущ.стены; под лотки учтена п.93) | 1000 м3 грунта | 0.85 | 3055.85 | 105.85 | 2950 | 398.25 | 2597.47 | 89.97 | 2507.5 | 338.51 | 13.57 | 11.53 | 29.5 | 25.08
69 | ФЕР01-01-033-02 | Засыпка траншей и котлованов с перемещением грунта до 5 м бульдозерами мощностью 59 (80) кВт (л.с.): 2 группа грунтов | 1000 м3 грунта | 1.5 | 544.53 |  | 544.53 | 119.75 | 816.8 |  | 816.8 | 179.63 |  |  | 8.87 | 13.31
70 | ФЕР01-01-033-08 | При перемещении грунта на каждые последующие 5 м добавлять: к расценке 01-01-033-02 КОЭФ. К ПОЗИЦИИ: Новый коэффициент ПЗ=2 (ОЗП=2; ЭМ=2 к расх.; ЗПМ=2; МАТ=2 к расх.; ТЗ=2; ТЗМ=2) | 1000 м3 грунта | 1.5 | 537.78 |  | 537.78 | 118.26 | 806.67 |  | 806.67 | 177.39 |  |  | 8.76 | 13.14
71 | ФЕР01-02-005-01 | Уплотнение грунта пневматическими трамбовками, группа грунтов: 1, 2 | 100 м3 уплотненного грунта | 15 | 417.61 | 106.88 | 310.73 | 30.58 | 6264.15 | 1603.2 | 4660.95 | 458.7 | 12.53 | 187.95 | 3.04 | 45.6
Демонтаж существующих конструкций.
72 | ФЕРр63-7-2 | Разборка облицовки стен из плит и плиток: гранитных(наружная отделка стен) | 100 м2 поверхности облицовки | 4.3 | 5530.29 | 4818.01 | 712.28 | 89.56 | 23780.25 | 20717.45 | 3062.8 | 385.11 | 612.2 | 2632.46 | 8.67 | 37.28
73 | ФЕР46-04-001-01 | Разборка кладки стен из: бутового камня (4 верхних ряда) | 1 м3 | 140 | 214.5 | 71.23 | 143.27 | 13.98 | 30030 | 9972.2 | 20057.8 | 1957.2 | 8.35 | 1169 | 1.39 | 194.6
74 | ФЕР07-05-001-03 | Демонтаж блоков стен подвалов массой: до 1,5 т КОЭФ. К ПОЗИЦИИ: Демонтаж (разборка) сборных бетонных и железобетонных конструкций ОЗП=0,8; ЭМ=0,8 к расх.; ЗПМ=0,8; МАТ=0 к расх.; ТЗ=0,8; ТЗМ=0,8 | 100 шт. сборных конструкций | 0.77 | 4471.56 | 746.38 | 3725.18 | 401.22 | 3443.1 | 574.71 | 2868.39 | 308.94 | 83.208 | 64.07 | 29.72 | 22.88
75 | ФЕР07-05-001-04 | Демонтаж блоков стен подвалов массой: более 1,5 т КОЭФ. К ПОЗИЦИИ: Демонтаж (разборка) сборных бетонных и железобетонных конструкций ОЗП=0,8; ЭМ=0,8 к расх.; ЗПМ=0,8; МАТ=0 к расх.; ТЗ=0,8; ТЗМ=0,8 | 100 шт. сборных конструкций | 0.3 | 6586.78 | 931.45 | 5655.33 | 543.46 | 1976.03 | 279.44 | 1696.59 | 163.04 | 103.84 | 31.15 | 40.256 | 12.08
76 | ФЕР07-05-001-02 | Демонтаж блоков стен подвалов массой: до 1 т КОЭФ. К ПОЗИЦИИ: Демонтаж (разборка) сборных бетонных и железобетонных конструкций ОЗП=0,8; ЭМ=0,8 к расх.; ЗПМ=0,8; МАТ=0 к расх.; ТЗ=0,8; ТЗМ=0,8 | 100 шт. сборных конструкций | 0.01 | 2860.1 | 518.46 | 2341.64 | 262.44 | 28.6 | 5.18 | 23.42 | 2.62 | 59.32 | 0.59 | 19.44 | 0.19
77 | ФЕР46-04-001-03 | Разборка фундаментов железобетонных | 1 м3 | 25 | 745.79 | 140.13 | 583.21 | 56.64 | 18644.75 | 3503.25 | 14580.25 | 1416 | 15.45 | 386.25 | 5.63 | 140.75
78 | ФЕР27-02-007-01 | Демонтаж лотков КОЭФ. К ПОЗИЦИИ: демонтаж ОЗП=0,8; ЭМ=0,8; ЗПМ=0,8; МАТ=0 к расх.; ТЗ=0,8; ТЗМ=0,8 | 1 м3 водосброса | 26.6 | 435.79 | 146.01 | 289.78 | 33.35 | 11592.01 | 3883.87 | 7708.14 | 887.11 | 18.048 | 480.08 | 2.536 | 67.46
79 | ФЕР09-03-029-01 | Демонтаж ограждения КОЭФ. К ПОЗИЦИИ: демонтаж ОЗП=0,7; ЭМ=0,7; ЗПМ=0,7; МАТ=0 к расх.; ТЗ=0,7; ТЗМ=0,7 | 1 т конструкций | 3.525 | 697.32 | 213 | 484.32 | 53.38 | 2458.05 | 750.83 | 1707.22 | 188.16 | 22.659 | 79.87 | 3.948 | 13.92
80 | ФССЦпг01-01-01-043 | Погрузочные работы при автомобильных перевозках: Мусор строительный с погрузкой экскаваторами емкостью ковша до 0,5 м3 | 1 т груза | 496 | 3.53 |  | 3.53 |  | 1750.88 |  | 1750.88
81 | ФССЦпг01-01-01-041 | Погрузочные работы при автомобильных перевозках: Мусор строительный с погрузкой вручную | 1 т груза | 3.525 | 42.98 | 42.98 |  |  | 151.5 | 151.5
82 | ФССЦпг03-21-01-025 | Перевозка грузов автомобилями-самосвалами грузоподъемностью 10 т, работающих вне карьера, на расстояние: до 25 км I класс груза | 1 т груза | 499,525 496+3,525 | 17.32 |  | 17.32 |  | 8651.77 |  | 8651.77
Устройство поверхностного дренажа.
83 | ФЕР08-01-004-01 | Глиняный замок | 1 м3 изолирующего слоя | 60.5 | 217.01 | 62.71 | 52.84 | 5.83 | 13129.11 | 3793.96 | 3196.82 | 352.72 | 8.04 | 486.42 | 0.58 | 35.09
Подготовка из щебня учтена в расценке ФЕР27-02-007-01
84 | ФЕР27-02-007-01 | Устройство водосбросных сооружений с проезжей части из открытых лотков на обочинах | 1 м3 водосброса | 42.26 | 1374.88 | 182.51 | 362.23 | 41.69 | 58102.43 | 7712.87 | 15307.84 | 1761.82 | 22.56 | 953.39 | 3.17 | 133.96
85 | Прайс ЖБК №7 | Лоток телескопический Б7 (цена=1941,10 :1,18х1,065=1751,93:4,03) | Шт. | 280 | 432.57 |  |  |  | 121119.6
86 | ФЕР06-01-001-20 | Устройство бетонных упоров | 100 м3 бетона, бутобетона и железобетона в деле | 0.007 | 7998.2 | 2915.83 | 1999.26 | 295.58 | 55.99 | 20.41 | 13.99 | 2.07 | 337.48 | 2.36 | 21.96 | 0.15
87 | ФССЦ-401-0026 | Бетон тяжелый, крупность заполнителя: более 40 мм, класс В15 (М200) | м3 | 0.714 | 600 |  |  |  | 428.4
88 | ФЕР01-02-061-01 | Засыпка вручную траншей, пазух котлованов и ям, группа грунтов: 1 | 100 м3 грунта | 0.34 | 663.75 | 663.75 |  |  | 225.68 | 225.68 |  |  | 88.5 | 30.09
89 | ФССЦ-408-0121 | Песок природный для строительных: работ повышенной крупности и крупный | м3 | 34 | 59.99 |  |  |  | 2039.66
Устройство монолитных узлов.
90 | ФЕР06-01-001-16 | Устройство фундаментных плит железобетонных: плоских монолитный узел | 100 м3 бетона, бутобетона и железобетона в деле | 0.21 | 5137.32 | 1882.23 | 2569.28 | 367.87 | 1078.84 | 395.27 | 539.55 | 77.25 | 220.66 | 46.34 | 27.31 | 5.74
91 | Прайс Сентябрь ООО (Пермский завод ЖБК №2) | Бетон М-200, В-15, F-200, W-6, на щебне №11т, осадка конуса 10-15, куб.м. (цена=3191,36 руб./1,18х1,065/4,03) | м3 | 21.32 | 711.19 |  |  |  | 15162.57
92 | ФССЦ-204-0084 | Сетка из проволоки холоднотянутой | т | 0.281 | 8800 |  |  |  | 2472.8
93 | ФЕР13-05-003-03 | Оклейка поверхностей стеклотканью: на нефтебитуме первый слой-УНИФЛЕКС | 1 м2 оклеиваемой поверхности | 275 | 45.19 | 12.66 | 1.91 | 0.2 | 12427.25 | 3481.5 | 525.25 | 55 | 1.24 | 341 | 0.02 | 5.5
Устройство подготовки и защиты оклеечной гидроизоляции.
94 | ФЕР15-02-001-01 | Улучшенная штукатурка цементно-известковым раствором по камню: стен (первый слой штукатурки) | 100 м2 оштукатуриваемой поверхности | 2.75 | 744.62 | 681.87 | 61.89 | 34.89 | 2047.71 | 1875.14 | 170.2 | 95.95 | 70.88 | 194.92 | 2.78 | 7.65
95 | ФССЦ-402-0008 | Раствор готовый кладочный цементный марки: 300 | м3 | 5.198 | 711.5 |  |  |  | 3698.38
96 | ФЕР15-02-036-01 | Штукатурка по сетке без устройства каркаса: улучшенная стен (второй слой штукатурки) | 100 м2 оштукатуриваемой поверхности | 2.75 | 4432.23 | 1192.94 | 53.24 | 16.49 | 12188.63 | 3280.59 | 146.41 | 45.35 | 129.95 | 357.36 | 1.44 | 3.96
97 | ФССЦ-402-0008 | Раствор готовый кладочный цементный марки: 300 | м3 | 5.198 | 711.5 |  |  |  | 3698.38
Устройство металлических решеток инд.изготовления.
98 | ФЕР08-02-007-03 | Установка металлических решеток приямков | 1 т металлических изделий | 1.967 | 12662.53 | 419.79 | 216.52 | 9.32 | 24907.2 | 825.73 | 425.89 | 18.33 | 47.38 | 93.2 | 0.69 | 1.36
99 | ФЕР13-03-002-03 | Огрунтовка металлических поверхностей за один раз: грунтовкой ХС-059 (ХС-010) КОЭФ. К ПОЗИЦИИ: 1.13.7.ОП При нанесении лакокрасочных материалов ручным способом ОЗП=1,1; ТЗ=1,1 | 100 м2 окрашиваемой поверхности | 1.24 | 493.5 | 62.44 | 10.3 | 0.1 | 611.94 | 77.43 | 12.77 | 0.12 | 5.863 | 7.27 | 0.01 | 0.01
100 | ФЕР13-03-004-05 | Окраска металлических огрунтованных поверхностей: эмалью ХВ-785 КОЭФ. К ПОЗИЦИИ: 1.13.7.ОП При нанесении лакокрасочных материалов ручным способом в 4 слоя ПЗ=4 (ОЗП=4,4; ЭМ=4; ЗПМ=4; МАТ=4; ТЗ=4,4; ТЗМ=4) | 100 м2 окрашиваемой поверхности | 1.24 | 2588.52 | 98.56 | 28.36 | 0.4 | 3209.76 | 122.21 | 35.17 | 0.5 | 10.868 | 13.48 | 0.04 | 0.05
Устройство шапочного бруса.
101 | ФЕР06-01-035-01 | Устройство поясов: в опалубке -шапочный брус | 100 м3 железобетона в деле | 0.36 | 24955.5 | 9115.85 | 8051.09 | 958.87 | 8983.98 | 3281.71 | 2898.39 | 345.19 | 1016.26 | 365.85 | 71.08 | 25.59
102 | Прайс СЕНТЯБРЬ ООО (Пермский завод ЖБК №2) | Бетон М-250, В-20, F-200, W-6, на щебне №10т, осадка конуса 5-9, куб.м.(цена=3170.02 руб./1,18х1,065/4,03) | м3 | 36.54 | 706.44 |  |  |  | 25813.32
103 | ФССЦ-204-0069 | Арматурные сетки сварные | т | 0.812 | 7200 |  |  |  | 5846.4
104 | ФЕР46-03-001-01 | Сверление кольцевыми алмазными сверлами в железобетонных конструкциях с применением охлаждающей жидкости (воды) вертикальных отверстий глубиной 200 мм диаметром: 20 мм | 100 отверстий | 6.88 | 2031.09 | 166.43 | 723.53 | 190.24 | 13973.9 | 1145.04 | 4977.89 | 1308.85 | 17.3 | 119.02 | 16.4 | 112.83
105 | ФЕР46-03-001-17 | Сверление кольцевыми алмазными сверлами в железобетонных конструкциях с применением охлаждающей жидкости (воды) вертикальных отверстий на каждые 10 мм изменения глубины добавляется или исключается: к расценке 46-03-001-1 (диаметр отверстий 20 мм) КОЭФ. К ПОЗИЦИИ: до 450мм ПЗ=25 (ОЗП=25; ЭМ=25 к расх.; ЗПМ=25; МАТ=25 к расх.; ТЗ=25; ТЗМ=25) | 100 отверстий | 6.88 | 2180.5 | 45.75 | 708.25 | 237.75 | 15001.84 | 314.76 | 4872.76 | 1635.72 | 4.75 | 32.68 | 20.5 | 141.04
106 | ФЕР06-01-015-01 | Установка анкерных болтов: в готовые гнезда с заделкой длиной до 1 м | 1 т | 0.495 | 12954.7 | 2790.99 | 60.25 | 3.38 | 6412.58 | 1381.54 | 29.82 | 1.67 | 315.01 | 155.93 | 0.25 | 0.12
Устройство новых участков стен.
107 | ФЕР06-01-001-01 | Устройство бетонной подготовки | 100 м3 бетона, бутобетона и железобетона в деле | 0.12 | 5545.02 | 1404 | 1590.53 | 243 | 665.4 | 168.48 | 190.86 | 29.16 | 180 | 21.6 | 18 | 2.16
108 | ФССЦ-401-0063 | Бетон тяжелый, крупность заполнителя: 20 мм, класс В7,5 (М100) | м3 | 12.24 | 535.46 |  |  |  | 6554.03
109 | ФЕР06-01-024-06 | Устройство стен подвалов и подпорных стен железобетонных высотой: до 6 м, толщиной до 300 мм | 100 м3 бетона, бутобетона и железобетона в деле | 1.5 | 24886.82 | 9479.32 | 5025.26 | 558.48 | 37330.23 | 14218.98 | 7537.89 | 837.72 | 1084.59 | 1626.89 | 41.43 | 62.15
110 | Прайс СЕНТЯБРЬ ООО (Пермский завод ЖБК №2) | Бетон М-250, В-20, F-200, W-6, на щебне №10т, осадка конуса 5-9, куб.м.(цена=3170.02 руб./1,18х1,065/4,03) | м3 | 152.3 | 706.44 |  |  |  | 107590.81
111 | ФССЦ-204-0027 | Горячекатаная арматурная сталь периодического профиля класса: А-III, диаметром 32-40 мм | т | 3.247 | 7664 |  |  |  | 24885.01
112 | ФССЦ-204-0026 | Горячекатаная арматурная сталь периодического профиля класса: А-III, диаметром 25-28 мм | т | 4.4 | 7792.12 |  |  |  | 34285.33
113 | ФССЦ-204-0022 | Горячекатаная арматурная сталь периодического профиля класса: А-III, диаметром 12 мм | т | 4.2 | 7997.23 |  |  |  | 33588.37
114 | ФССЦ-204-0004 | Горячекатаная арматурная сталь гладкая класса А-I, диаметром: 12 мм | т | 0.628 | 6508.75 |  |  |  | 4087.5
115 | ФССЦ-204-0024 | Горячекатаная арматурная сталь периодического профиля класса: А-III, диаметром 16-18 мм | т | 0.024 | 7956.21 |  |  |  | 190.95
116 | ФЕР06-01-015-01 | Установка анкерных болтов: в готовые гнезда с заделкой длиной до 1 м | 1 т | 0.191 | 12954.7 | 2790.99 | 60.25 | 3.38 | 2474.35 | 533.08 | 11.51 | 0.65 | 315.01 | 60.17 | 0.25 | 0.05
117 | Прайс HILTI | Инъецир. раствор HIT-RE 500/330/1 (цена=1380 б/ндс :4,03) | шт | 22 | 340.74 |  |  |  | 7496.28
Устройство внутреннего дренажа.
118 | ФЕР22-01-021-03 | Укладка трубопроводов из полиэтиленовых труб диаметром: 100 мм | 1 км трубопровода | 0.009 | 69071.31 | 2090.62 | 3304.26 | 406.05 | 621.64 | 18.82 | 29.74 | 3.65 | 225.04 | 2.03 | 30.28 | 0.27
119 | ФЕР08-01-004-01 | Глиняный замок | 1 м3 изолирующего слоя | 9.4 | 217.01 | 62.71 | 52.84 | 5.83 | 2039.89 | 589.47 | 496.7 | 54.8 | 8.04 | 75.58 | 0.58 | 5.45
120 | ФЕР01-02-061-01 | Засыпка вручную траншей, пазух котлованов и ям, группа грунтов: 1 | 100 м3 грунта | 0.244 | 663.75 | 663.75 |  |  | 161.96 | 161.96 |  |  | 88.5 | 21.59
121 | ФССЦ-408-0002 | Щебень из природного камня для строительных работ марка: 1400, фракция 10-20 мм | м3 | 10.4 | 141.62 |  |  |  | 1472.85
122 | ФССЦ-408-0121 | Песок природный для строительных: работ повышенной крупности и крупный | м3 | 14 | 59.99 |  |  |  | 839.86
Устройство перильного ограждения.
123 | ФЕР09-03-040-01 | Монтаж ограждений КОЭФ. К ПОЗИЦИИ: 2.Прил.9.3 Монтаж конструктивных элементов по железобетонным и каменным опорам ОЗП=1,1; ТЗ=1,1 | 1 т конструкций | 1.5276 | 1155.05 | 918.95 | 64.69 | 1.62 | 1764.45 | 1403.79 | 98.82 | 2.47 | 103.719 | 158.44 | 0.12 | 0.18
124 | ФЕР09-03-012-12 | Монтаж стоек КОЭФ. К ПОЗИЦИИ: 2.Прил.9.3 Монтаж конструктивных элементов по железобетонным и каменным опорам ОЗП=1,1; ТЗ=1,1 | 1 т конструкций | 0.7049 | 460.3 | 65.02 | 273.94 | 29.91 | 324.47 | 45.83 | 193.1 | 21.08 | 7.249 | 5.11 | 2.09 | 1.47
125 | Прайс "Периметр" комплексные системы защиты | Секция AXOR PANAXOR 190 (ЦЕНА=2678,30 :1,18Х1,065=2417,28:4,03) | шт. | 134 | 596.86 |  |  |  | 79979.24
126 | Прайс "Периметр" комплексные системы защиты | Стойка AXOR PANAXOR 200 (ЦЕНА=1198,57 :1,18Х1,065=1081,76:4,03) | шт. | 133 | 267.1 |  |  |  | 35524.3
127 | Прайс HILTI | Анкер HSL-G-TZ M8/20 (цена=133,50 б/ндс:4,03) | шт. | 266 | 32.96 |  |  |  | 8767.36
Устройство новой отделки, усиление.
128 | ФЕР08-01-001-04 | Кладка стен без облицовки: при высоте этажа до 4 м | 1 м3 кладки | 205 | 72.97 | 44.08 | 25.92 | 1.76 | 14958.85 | 9036.4 | 5313.6 | 360.8 | 5.26 | 1078.3 | 0.13 | 26.65
129 | ФССЦ-402-0008 | Раствор готовый кладочный цементный марки: 300 | м3 | 75.85 | 711.5 |  |  |  | 53967.28
130 | Прайс Челябгранит | Камень гранитный (цена=12000руб/м3 :1,18х1,065=10830,50:4,03) | М3 | 211.2 | 2674.2 |  |  |  | 564791.04
131 | ФЕР15-01-001-04 | Облицовка стен гранитными плитами полированными толщиной 40 мм при числе плит в 1 м2: до 6 | 100 м2 поверхности облицовки | 4.3 | 22511.34 | 21093.37 | 267.85 | 48.78 | 96798.76 | 90701.49 | 1151.76 | 209.75 | 1954.9 | 8406.07 | 4.29 | 18.45
132 | ФССЦ-402-0008 | Раствор готовый кладочный цементный марки: 300 | м3 | 15.05 | 711.5 |  |  |  | 10708.08
133 | Прайс Челябгранит | Камень гранитный (цена=12000руб/м3 :1,18х1,065=10830,50:4,03) | М3 | 78 | 2674.2 |  |  |  | 208587.6
134 | ФЕР13-06-002-01 | Очистка кварцевым песком: сплошных наружных поверхностей | 1 м2 очищаемой поверхности | 1570 | 52.35 | 3.33 | 40.7 | 2.92 | 82189.5 | 5228.1 | 63899 | 4584.4 | 0.39 | 612.3 | 0.29 | 455.3
135 | ФЕР15-04-006-03 | Покрытие поверхностей грунтовкой глубокого проникновения: за 1 раз стен | 100 м2 покрытия | 15.7 | 64.37 | 63.01 | 1.18 | 0.12 | 1010.61 | 989.26 | 18.53 | 1.88 | 6.55 | 102.84 | 0.01 | 0.16
136 | Прайс ООО Эттрилат | Грунтовка глубокого проникновения Типром-У (цена=130:1,18х1,065=117,33/4,03) расход 0,35л на 1м2 | Л | 550 | 28.97 |  |  |  | 15933.5
137 | ФЕР10-01-093-01 | Антисептическая обработка каменных, бетонных, кирпичных и деревянных поверхностей составами Типром-А | 100 м2 обрабатываемой поверхности | 15.7 | 141.97 | 75.25 | 64.88 | 0.7 | 2228.93 | 1181.43 | 1018.62 | 10.99 | 8.98 | 140.99 | 0.06 | 0.94
138 | Прайс ООО Эттрилат | Антисептик строительный Типром-А (цена=120:1,18х1,065=108,30/4,03) расход 0,3л на 1м2 | Л | 471 | 26.74 |  |  |  | 12594.54
139 | ФЕР08-07-001-01 | Установка и разборка наружных инвентарных лесов высотой до 16 м: трубчатых для кладки облицовки | 100 м2 вертикальной проекции для наружных лесов | 8.7 | 655.72 | 374.98 | 6.1 |  | 5704.76 | 3262.33 | 53.07 |  | 43.4 | 377.58
Итого прямые затраты по смете в ценах 2001г. | [8 empty] | 2978853.8 | 274712.7 | 255878.9 | 25769.88 |  | 29537.72 |  | 2286.9
Итого прямые затраты по смете с учетом коэффициентов к итогам | [8 empty] | 16006898.82 | 4208017.71 | 1803883.56 | 401721.04 |  | 37913.58 |  | 35560.78
В том числе, справочно:
При ремонте и реконструкции зданий и сооружений работы, аналогичные технологическим процессам в новом строительстве ОЗП=1,15; ЭМ=1,25; ЗПМ=1,25; ТЗ=1,15; ТЗМ=1,25 (Поз. 1-2, 17-18, 51, 53, 67, 88-89, 120, 122, 3-4, 6-8, 52, 68-71, 121, 14, 28, 50, 54-56, 66, 83, 98, 119, 128-130, 139, 15-16, 84-85, 19, 21, 31, 33, 36-39, 41-47, 86-87, 90, 92, 101, 103, 106-109, 111-116, 22-23, 29-30, 60, 65, 93, 99-100, 134, 138, 24-27, 48, 57-59, 61, 63, 94-97, 117, 131-133, 135-136, 49, 118, 64, 137, 123-127) | [8 empty] | 71654.4 | 32918.98 | 38735.42 | 3584.95 |  | 3430.623 |  | 311.6225
7. Ремонт инженерных сетей и сооружений, а также объектов жилищно-гражданского назначения в стесненных условиях застроенной части города: ОЗП=1,15; ЭМ=1,15; ЗПМ=1,15; ТЗ=1,15; ТЗМ=1,15 (Поз. 1-2, 17-18, 51, 53, 67, 88-89, 120, 122, 3-4, 6-8, 52, 68-71, 121, 9, 72, 10-11, 34-35, 73, 77, 104-105, 14, 28, 50, 54-56, 66, 83, 98, 119, 128-130, 139, 15-16, 84-85, 78, 19, 21, 31, 33, 36-39, 41-47, 86-87, 90, 92, 101, 103, 106-109, 111-116, 22-23, 29-30, 60, 65, 93, 99-100, 134, 138, 24-27, 48, 57-59, 61, 63, 94-97, 117, 131-133, 135-136, 49, 118, 64, 137, 74-76, 79, 123-127) | [8 empty] | 87826.06 | 46122.03 | 41704.04 | 4403.23 |  | 4945.2495 |  | 389.7795
Индекс инфляции в строительстве на 3-й квартал 2012г. Прочие объекты (филиал ФАУ "ФЦЦС" по Пермскому краю) ОЗП=11,9; ЭМ=5,59; ЗПМ=11,9; МАТ=4,05; ТЗМ=11,9 (Поз. 1-2, 17-18, 51, 53, 67, 88-89, 120, 122, 3-4, 6-8, 52, 68-71, 121, 9, 72, 10-11, 34-35, 73, 77, 104-105, 14, 28, 50, 54-56, 66, 83, 98, 119, 128-130, 139, 15-16, 84-85, 78, 19, 21, 31, 33, 36-39, 41-47, 86-87, 90, 92, 101, 103, 106-109, 111-116, 20, 32, 40, 91, 102, 110, 22-23, 29-30, 60, 65, 93, 99-100, 134, 138, 24-27, 48, 57-59, 61, 63, 94-97, 117, 131-133, 135-136, 49, 118, 64, 137, 74-76, 79, 123-127) | [8 empty] | 12789028.93 | 3854263.98 | 1467565.2 | 367962.96 |  |  |  | 32572.47
Индекс к тарифам на погрузо-разгрузочные работы при автомобильных перевозках на 3-й квартал 2012г. (филиал ФАУ "ФЦЦС" по Пермскому краю) ПЗ=7,4 (Поз. 12, 80-81) | [8 empty] | 17485.95
Индекс к тарифам на перевозку грузов а/с грузоподъемностью 10т, работающих вне карьера 3-й квартал 2012г. (филиал ФАУ "ФЦЦС" по Пермскому краю) ПЗ=5,43 (Поз. 5, 13, 82) | [8 empty] | 62049.68
Накладные расходы | [8 empty] | 4161099.08
В том числе, справочно:
65% = 77%*0.85 ФОТ (от 352590,58) (Поз. 9, 72) | [8 empty] | 229183.88
68% = 80%*0.85 ФОТ (от 24118,33) (Поз. 1-2, 17-18, 51, 53, 67, 88-89, 120, 122) | [8 empty] | 16400.46
77% = 90%*0.85 ФОТ (от 311067,55) (Поз. 22-23, 29-30, 60, 65, 93, 99-100, 134, 138, 79, 123-127) | [8 empty] | 239522.01
81% = 95%*0.85 ФОТ (от 70227,38) (Поз. 3-4, 6-8, 52, 68-71, 121) | [8 empty] | 56884.18
89% = 105%*0.85 ФОТ (от 2610975,44) (Поз. 19, 21, 31, 33, 36-39, 41-47, 86-87, 90, 92, 101, 103, 106-109, 111-116, 24-27, 48, 57-59, 61, 63, 94-97, 117, 131-133, 135-136) | [8 empty] | 2323768.14
94% = 110%*0.85 ФОТ (от 461496,4) (Поз. 10-11, 34-35, 73, 77, 104-105) | [8 empty] | 433806.62
100% = 118%*0.85 ФОТ (от 22489,57) (Поз. 64, 137) | [8 empty] | 22489.57
104% = 122%*0.85 ФОТ (от 461040,03) (Поз. 14, 28, 50, 54-56, 66, 83, 98, 119, 128-130, 139) | [8 empty] | 479481.63
111% = 130%*0.85 ФОТ (от 996,27) (Поз. 49, 118) | [8 empty] | 1105.86
121% = 142%*0.85 ФОТ (от 276330,86) (Поз. 15-16, 78, 84-85) | [8 empty] | 334360.34
132% = 155%*0.85 ФОТ (от 18254,84) (Поз. 74-76) | [8 empty] | 24096.39
Сметная прибыль | [8 empty] | 2015083.46
В том числе, справочно:
31% = 45%*(0.85*0.8) ФОТ (от 24118,33) (Поз. 1-2, 17-18, 51, 53, 67, 88-89, 120, 122) | [8 empty] | 7476.68
34% = 50%*(0.85*0.8) ФОТ (от 70227,38) (Поз. 3-4, 6-8, 52, 68-71, 121) | [8 empty] | 23877.31
40% = 50%*0.8 ФОТ (от 352590,58) (Поз. 9, 72) | [8 empty] | 141036.23
37% = 55%*(0.85*0.8) ФОТ (от 1883450,37) (Поз. 24-27, 48, 57-59, 61, 63, 94-97, 117, 131-133, 135-136) | [8 empty] | 696876.64
43% = 63%*(0.85*0.8) ФОТ (от 22489,57) (Поз. 64, 137) | [8 empty] | 9670.52
44% = 65%*(0.85*0.8) ФОТ (от 727525,07) (Поз. 19, 21, 31, 33, 36-39, 41-47, 86-87, 90, 92, 101, 103, 106-109, 111-116) | [8 empty] | 320111.03
48% = 70%*(0.85*0.8) ФОТ (от 736497,31) (Поз. 10-11, 34-35, 73, 77, 104-105, 22-23, 29-30, 60, 65, 93, 99-100, 134, 138) | [8 empty] | 353518.71
54% = 80%*(0.85*0.8) ФОТ (от 461040,03) (Поз. 14, 28, 50, 54-56, 66, 83, 98, 119, 128-130, 139) | [8 empty] | 248961.62
58% = 85%*(0.85*0.8) ФОТ (от 36066,64) (Поз. 79, 123-127) | [8 empty] | 20918.65
61% = 89%*(0.85*0.8) ФОТ (от 996,27) (Поз. 49, 118) | [8 empty] | 607.72
65% = 95%*(0.85*0.8) ФОТ (от 276330,86) (Поз. 15-16, 78, 84-85) | [8 empty] | 179615.06
68% = 100%*(0.85*0.8) ФОТ (от 18254,84) (Поз. 74-76) | [8 empty] | 12413.29
Итоги по смете:
Итого | [8 empty] | 22183081.36 |  |  |  |  | 37913.58 |  | 35560.78
В том числе:
Материалы | [8 empty] | 9915461.92
Машины и механизмы | [8 empty] | 1803883.56
ФОТ | [8 empty] | 4609738.75
Накладные расходы | [8 empty] | 4161099.08
Сметная прибыль | [8 empty] | 2015083.46
НДС 18% | [8 empty] | 3992954.64
ВСЕГО по смете | [8 empty] | 26176036 |  |  |  |  | 37913.58 |  | 35560.78
Проверил: ___________________________Шмыкова Г.М.
(должность, подпись, расшифровка)