## Локальная смета
СОГЛАСОВАНО: | [11 empty] | УТВЕРЖДАЮ:
_________________ | [11 empty] | _________________
" _____ " ________________ 2012 г. | [11 empty] | "____" ______________2012 г.
Капитальный ремонт набережной реки Камы в составе ведомственной целевой программы "Преобразование территории набережной реки Камы" (участок от кафедрального собора до насосной станции 1 очередь 2 этап)
(наименование стройки)
ЛОКАЛЬНЫЙ СМЕТНЫЙ РАСЧЕТ № Р/01-03
(локальная смета)
|  | на | Разборка существующих покрытий парковки по ул.Окулова
(наименование работ и затрат, наименование объекта)
Основание: 2009/07-06-И-0-ГП, ведомость объемов работ
|  |  | Сметная стоимость строительных работ _______________________________________________________________________________________________ | [5 empty] | ___________________________116,018 |  | тыс. руб.
|  |  | Средства на оплату труда _______________________________________________________________________________________________ | [5 empty] | ___________________________27,495 |  | тыс. руб.
|  |  | Сметная трудоемкость _______________________________________________________________________________________________ | [5 empty] | _______________________________________________________________________________________________215,81 |  | чел.час
Составлен(а) в текущих (прогнозных) ценах по состоянию на 3-й квартал 2012г.
№ пп | Обосно- вание | Наименование | Ед. изм. | Кол. | Стоимость единицы, руб. |  |  |  | Общая стоимость, руб. |  |  |  | Т/з осн. раб.на ед. | Т/з осн. раб. Всего | Т/з мех. на ед. | Т/з мех. Всего
[5 empty] | Всего | В том числе |  |  | Всего | В том числе
[6 empty] | Осн.З/п | Эк.Маш | З/пМех |  | Осн.З/п | Эк.Маш | З/пМех
1 | 2 | 3 | 4 | 5 | 6 | 7 | 8 | 9 | 10 | 11 | 12 | 13 | 14 | 15 | 16 | 17
Раздел 1. Новый Раздел
S=1337,3 м2
1 | ФЕРр68-12-4 | Разборка покрытий и оснований: асфальтобетонных с помощью молотков отбойных | 100 м3 конструкций | 0.67 | 6008.44 | 2022.24 | 3986.2 | 423.83 | 4025.65 | 1354.9 | 2670.75 | 283.97 | 243.35 | 163.04 | 41.39 | 27.73
2 | ФССЦпг01-01-01-043 | Погрузочные работы при автомобильных перевозках: Мусор строительный с погрузкой экскаваторами емкостью ковша до 0,5 м3 | 1 т груза | 134 | 3.53 |  | 3.53 |  | 473.02 |  | 473.02
3 | ФССЦпг03-21-01-025 | Перевозка грузов автомобилями-самосвалами грузоподъемностью 10 т, работающих вне карьера, на расстояние: до 25 км I класс груза | 1 т груза | 134 | 17.32 |  | 17.32 |  | 2320.88 |  | 2320.88
4 | ФЕРр68-12-2 | Разборка покрытий и оснований: щебеночных | 100 м3 конструкций | 1.34 | 596.33 | 144.57 | 451.76 | 59.01 | 799.08 | 193.72 | 605.36 | 79.07 | 18.37 | 24.62 | 4.65 | 6.23
5 | ФЕР01-01-030-01 | Разработка грунта с перемещением до 10 м бульдозерами мощностью 59 (80) кВт (л.с.): 1 группа грунтов (снятие слоя ПГС) | 1000 м3 грунта | 0.2 | 664.24 |  | 664.24 | 146.07 | 132.85 |  | 132.85 | 29.21 |  |  | 10.82 | 2.16
6 | ФЕР01-01-030-01 | Разработка грунта с перемещением до 10 м бульдозерами мощностью 59 (80) кВт (л.с.): 1 группа грунтов (перемещение в насыпь снятого щебня и ПГС) | 1000 м3 грунта | 0,334 (134+200)/1000 | 664.24 |  | 664.24 | 146.07 | 221.86 |  | 221.86 | 48.79 |  |  | 10.82 | 3.61
Итого прямые затраты по смете в ценах 2001г. | [8 empty] | 7973.34 | 1548.62 | 6424.72 | 441.04 |  | 187.66 |  | 39.73
Итого прямые затраты по смете с учетом коэффициентов к итогам | [8 empty] | 61206.39 | 21192.83 | 26704.73 | 6302.6 |  | 215.81 |  | 563.35
В том числе, справочно:
При ремонте и реконструкции зданий и сооружений работы, аналогичные технологическим процессам в новом строительстве ОЗП=1,15; ЭМ=1,25; ЗПМ=1,25; ТЗ=1,15; ТЗМ=1,25 (Поз. 5-6) | [8 empty] | 88.68 |  | 88.68 | 19.5 |  |  |  | 1.4425
7. Ремонт инженерных сетей и сооружений, а также объектов жилищно-гражданского назначения в стесненных условиях застроенной части города: ОЗП=1,15; ЭМ=1,15; ЗПМ=1,15; ТЗ=1,15; ТЗМ=1,15 (Поз. 1, 4-6) | [8 empty] | 790.22 | 232.29 | 557.92 | 69.08 |  | 28.149 |  | 6.1755
Индекс инфляции в строительстве на 3-й квартал 2012г. Прочие объекты (филиал ФАУ "ФЦЦС" по Пермскому краю) ОЗП=11,9; ЭМ=5,59; ЗПМ=11,9; МАТ=4,05; ТЗМ=11,9 (Поз. 1, 4-6) | [8 empty] | 39045.32 | 19411.92 | 19633.4 | 5772.97 |  |  |  | 516.006
Индекс к тарифам на погрузо-разгрузочные работы при автомобильных перевозках на 3-й квартал 2012г. (филиал ФАУ "ФЦЦС" по Пермскому краю) ПЗ=7,4 (Поз. 2) | [8 empty] | 3027.33
Индекс к тарифам на перевозку грузов а/с грузоподъемностью 10т, работающих вне карьера 3-й квартал 2012г. (филиал ФАУ "ФЦЦС" по Пермскому краю) ПЗ=5,43 (Поз. 3) | [8 empty] | 10281.5
Накладные расходы | [8 empty] | 24102.57
В том числе, справочно:
81% = 95%*0.85 ФОТ (от 1334,35) (Поз. 5-6) | [8 empty] | 1080.82
88% = 104%*0.85 ФОТ (от 26161,08) (Поз. 1, 4) | [8 empty] | 23021.75
Сметная прибыль | [8 empty] | 13011
В том числе, справочно:
34% = 50%*(0.85*0.8) ФОТ (от 1334,35) (Поз. 5-6) | [8 empty] | 453.68
48% = 60%*0.8 ФОТ (от 26161,08) (Поз. 1, 4) | [8 empty] | 12557.32
Итоги по смете:
Итого | [8 empty] | 98319.96 |  |  |  |  | 215.81 |  | 563.35
В том числе:
Машины и механизмы | [8 empty] | 26704.73
ФОТ | [8 empty] | 27495.43
Накладные расходы | [8 empty] | 24102.57
Сметная прибыль | [8 empty] | 13011
НДС 18% | [8 empty] | 17697.59
ВСЕГО по смете | [8 empty] | 116017.55 |  |  |  |  | 215.81 |  | 563.35
Проверил: ___________________________Шмыкова Г.М.
(должность, подпись, расшифровка)