## Локальная смета
СОГЛАСОВАНО: | [11 empty] | УТВЕРЖДАЮ:
_________________ | [11 empty] | _________________
" _____ " ________________ 2012 г. | [11 empty] | "____" ______________2012 г.
Капитальный ремонт набережной реки Камы в составе ведомственной целевой программы "Преобразование территории набережной реки Камы" (участок от кафедрального собора до насосной станции 1 очередь 2 этап)
(наименование стройки)
ЛОКАЛЬНЫЙ СМЕТНЫЙ РАСЧЕТ № Р/06-27
(локальная смета)
|  | на | Сети к зданию хранения инвентаря. Водопровод и канализация
(наименование работ и затрат, наименование объекта)
Основание: 2009/07-06-И-27-НВК
|  |  | Сметная стоимость _______________________________________________________________________________________________ | [5 empty] | ___________________________1185,977 |  | тыс. руб.
|  |  | строительных работ _______________________________________________________________________________________________ | [5 empty] | _______________________________________________________________________________________________878,655 |  | тыс. руб.
|  |  | монтажных работ _______________________________________________________________________________________________ | [5 empty] | _______________________________________________________________________________________________126,410 |  | тыс. руб.
|  |  | Средства на оплату труда _______________________________________________________________________________________________ | [5 empty] | ___________________________229,732 |  | тыс. руб.
|  |  | Сметная трудоемкость _______________________________________________________________________________________________ | [5 empty] | _______________________________________________________________________________________________2233,8 |  | чел.час
Составлен(а) в текущих (прогнозных) ценах по состоянию на 3-й квартал 2012г.
№ пп | Обосно- вание | Наименование | Ед. изм. | Кол. | Стоимость единицы, руб. |  |  |  | Общая стоимость, руб. |  |  |  | Т/з осн. раб.на ед. | Т/з осн. раб. Всего | Т/з мех. на ед. | Т/з мех. Всего
[5 empty] | Всего | В том числе |  |  | Всего | В том числе
[6 empty] | Осн.З/п | Эк.Маш | З/пМех |  | Осн.З/п | Эк.Маш | З/пМех
1 | 2 | 3 | 4 | 5 | 6 | 7 | 8 | 9 | 10 | 11 | 12 | 13 | 14 | 15 | 16 | 17
Раздел 1. Хоз.-питьевой водопровод.
1 | ФЕР22-01-021-02 | Укладка трубопроводов из полиэтиленовых труб диаметром: 65 мм | 1 км трубопровода | 0.18 | 30345.03 | 1928.98 | 2569.57 | 322.59 | 5462.11 | 347.22 | 462.52 | 58.07 | 207.64 | 37.38 | 24.02 | 4.32
2 | ФЕР22-06-001-01 | Промывка с дезинфекцией трубопроводов диаметром: 50-65 мм | 1 км трубопровода | 0.18 | 513.71 | 483.65 |  |  | 92.47 | 87.06 |  |  | 56.7 | 10.21
3 | ФЕР22-03-001-01 | Установка фасонных частей чугунных диаметром: 50-100 мм | 1 т фасонных частей | 0.21 | 9654.97 | 400.91 | 91.53 |  | 2027.54 | 84.19 | 19.22 |  | 47 | 9.87
4 | ФЕР22-03-006-03 | Установка задвижек или клапанов обратных чугунных диаметром: 100 мм | 1 задвижка (или клапан обратный) | 1 | 42.23 | 15.06 | 2.62 |  | 42.23 | 15.06 | 2.62 |  | 1.7 | 1.7
5 | ПСВ №11,2011г.стр.187 | Задвижка переходная Д100х65мм,Ру16МПа,HAWLE (13420.96/1.18/4,03*1.065) | шт. | 1 | 2990.86 |  |  |  | 2990.86
6 | ПСВ №11,2011г.стр.187 | Штурвал к задвижке HAWLE (1083,68/1.18/4,03*1.065) | шт. | 1 | 241.5 |  |  |  | 241.5
7 | ФЕР22-03-011-03 | Установка: гидрантов пожарных | 1 шт. | 1 | 1213.05 | 16.89 | 4.85 | 0.27 | 1213.05 | 16.89 | 4.85 | 0.27 | 1.98 | 1.98 | 0.02 | 0.02
8 | ФЕР22-03-002-01 | Установка полиэтиленовых фасонных частей: отводов, колен, патрубков, переходов(втулка) | 10 фасонных частей | 1.2 | 305.79 | 43.54 | 262.25 | 35.24 | 366.95 | 52.25 | 314.7 | 42.29 | 4.8 | 5.76 | 2.61 | 3.13
9 | Прайс-лист АО"Техстрой" | Колено ПНД63 ,90" (175,0/1,18/4,03*1,065) | шт. | 3 | 39 |  |  |  | 117
10 | Прайс-лист ОАО "Техстрой" | Втулка под фланец Д 63мм (298,35/1,18/4,03*1,065) | шт. | 2 | 66.49 |  |  |  | 132.98
11 | Прайс-лист ОАО "Техстрой" | Отвод ПНД 63 ,45* (203,57/1,18/4,03*1,065) | шт. | 2 | 45.37 |  |  |  | 90.74
12 | Прайс-лист ОАО "Техстрой" | Отвод ПНД 63 ,15* (79,75/1,18/4,03*1,065) | шт. | 2 | 17.77 |  |  |  | 35.54
13 | ФССЦ-507-1001 | Фланцы стальные плоские приварные из стали ВСт3сп2, ВСт3сп3, давлением 1,6 МПа (16 кгс/см2), диаметром 65 мм | шт. | 2 | 33 |  |  |  | 66
14 | ФЕР22-06-005-01 | Врезка в существующие сети из стальных труб стальных штуцеров (патрубков) диаметром: 50 мм | 1 врезка | 1 | 91.28 | 15.55 | 59.27 | 5 | 91.28 | 15.55 | 59.27 | 5 | 1.46 | 1.46 | 0.37 | 0.37
15 | ФЕР22-04-001-02 | Устройство круглых колодцев из сборного железобетона в грунтах: мокрых | 10 м3 железобетонных и бетонных конструкций колодца | 0.268 | 29999.37 | 1407.44 | 3210.46 | 294.3 | 8039.83 | 377.19 | 860.4 | 78.87 | 151.5 | 40.6 | 21.8 | 5.84
16 | ФССЦ-101-2536 | Люки чугунные тяжелые | шт. | 1 | 569.52 |  |  |  | 569.52
17 | ФЕР22-01-021-07 | Укладка трубопроводов из полиэтиленовых труб диаметром: 250 мм (футляр) | 1 км трубопровода | 0.075 | 369905.87 | 3124.87 | 7216.49 | 843.48 | 27742.94 | 234.37 | 541.24 | 63.26 | 340.4 | 25.53 | 63.04 | 4.73
18 | ФЕР22-05-003-01 | Протаскивание в футляр труб диаметром: 65 мм | 100 м трубы, уложенной в футляр | 0.753 | 1772.36 | 811.93 | 40.64 |  | 1334.59 | 611.38 | 30.6 |  | 84.4 | 63.55
19 | ФЕР22-01-021-05 | Укладка трубопроводов из полиэтиленовых труб диаметром: 150 мм (футляр) | 1 км трубопровода | 0.0003 | 140532.39 | 2630.25 | 4765.51 | 574.06 | 42.16 | 0.79 | 1.43 | 0.17 | 286.52 | 0.09 | 42.84 | 0.01
20 | ФЕР16-07-006-03 | Заделка сальников при проходе труб через фундаменты или стены подвала диаметром: до 300 мм | 1 сальник | 10 | 35.62 | 27.3 |  |  | 356.2 | 273 |  |  | 3.01 | 30.1
21 | ФЕР22-06-011-02 | Подвешивание подземных коммуникаций при пересечении их трассой трубопровода, площадь сечения коробов: до 0,25 м2 | 1 м короба | 56 | 137.23 | 12.28 | 30.72 | 1.58 | 7684.88 | 687.68 | 1720.32 | 88.48 | 1.44 | 80.64 | 0.11 | 6.16
Земляные работы.
22 | ФЕР01-02-057-02 | Разработка грунта вручную в траншеях глубиной до 2 м без креплений с откосами, группа грунтов: 2 | 100 м3 грунта | 4.35 | 1201.2 | 1201.2 |  |  | 5225.22 | 5225.22 |  |  | 154 | 669.9
23 | ФЕР01-01-013-14 | Разработка грунта с погрузкой на автомобили-самосвалы экскаваторами с ковшом вместимостью: 0,5 (0,5-0,63) м3, группа грунтов 2 | 1000 м3 грунта | 0.083 | 4277.26 | 117.62 | 4155.3 | 598.03 | 355.01 | 9.76 | 344.89 | 49.64 | 15.08 | 1.25 | 43.62 | 3.62
24 | ФССЦпг03-21-01-010 | Перевозка грузов автомобилями-самосвалами грузоподъемностью 10 т, работающих вне карьера, на расстояние: до 10 км I класс груза | 1 т груза | 145.25 | 11.42 |  | 11.42 |  | 1658.76 |  | 1658.76
25 | ФЕР01-02-057-02 | Разработка грунта вручную в траншеях глубиной до 2 м без креплений с откосами, группа грунтов: 2 КОЭФ. К ПОЗИЦИИ: 3.187 Доработка вручную, зачистка дна и стенок с выкидкой грунта в котлованах и траншеях, разработанных механизированным способом ОЗП=1,2; ТЗ=1,2 | 100 м3 грунта | 0.03 | 1441.44 | 1441.44 |  |  | 43.24 | 43.24 |  |  | 184.8 | 5.54
26 | ФЕР01-01-033-01 | Засыпка траншей и котлованов с перемещением грунта до 5 м бульдозерами мощностью: 59 кВт (80 л.с.), группа грунтов 1 | 1000 м3 грунта | 0.084 | 466.56 |  | 466.56 | 102.6 | 39.19 |  | 39.19 | 8.62 |  |  | 7.6 | 0.64
27 | ФЕР01-02-005-01 | Уплотнение грунта пневматическими трамбовками, группа грунтов: 1-2 | 100 м3 уплотненного грунта | 0.84 | 417.61 | 106.88 | 310.73 | 30.58 | 350.79 | 89.78 | 261.01 | 25.69 | 12.53 | 10.53 | 3.04 | 2.55
28 | ФЕР01-02-061-01 | Засыпка вручную траншей, пазух котлованов и ям, группа грунтов: 1 | 100 м3 грунта | 3.28 | 663.75 | 663.75 |  |  | 2177.1 | 2177.1 |  |  | 88.5 | 290.28
29 | ФЕР23-01-001-01 | Устройство основания под трубопроводы: песчаного | 10 м3 основания | 10.9 | 722.69 | 83.33 | 31.5 | 3.52 | 7877.32 | 908.3 | 343.35 | 38.37 | 10.2 | 111.18 | 0.35 | 3.82
Работы по благоустройству.
30 | ФЕР27-03-008-04 | Разборка покрытий и оснований: асфальтобетонных | 100 м3 конструкций | 0.063 | 6228.12 | 1494.14 | 4733.98 | 464.51 | 392.37 | 94.13 | 298.24 | 29.26 | 179.8 | 11.33 | 45.63 | 2.87
31 | ФССЦпг03-21-01-025 | Перевозка грузов автомобилями-самосвалами грузоподъемностью 10 т, работающих вне карьера, на расстояние: до 25 км I класс груза | 1 т груза | 12.6 | 17.32 |  | 17.32 |  | 218.23 |  | 218.23
32 | ФССЦпг01-01-01-043 | Погрузочные работы при автомобильных перевозках: Мусор строительный с погрузкой экскаваторами емкостью ковша до 0,5 м3 | 1 т груза | 12.6 | 3.53 |  | 3.53 |  | 44.48 |  | 44.48
33 | ФЕР27-07-002-01 | Устройство оснований толщиной 12 см под тротуары из кирпичного или известнякового щебня | 100 м2 дорожек и тротуаров | 0.63 | 3037.68 | 221.99 | 273.89 | 35 | 1913.74 | 139.85 | 172.55 | 22.05 | 26.24 | 16.53 | 3.17 | 2
34 | ФЕР27-07-002-02 | На каждый 1 см изменения толщины оснований добавлять или исключать к расценке 27-07-002-01 КОЭФ. К ПОЗИЦИИ: ПЗ=2 (ОЗП=2; ЭМ=2 к расх.; ЗПМ=2; МАТ=2 к расх.; ТЗ=2; ТЗМ=2) | 100 м2 дорожек и тротуаров | -0.63 | 464.54 | 9.14 | 18 | 2.02 | -292.66 | -5.76 | -11.34 | -1.27 | 1.08 | -0.68 | 0.2 | -0.13
35 | ФЕР27-07-001-01 | Устройство асфальтобетонных покрытий дорожек и тротуаров однослойных из литой мелкозернистой асфальтобетонной смеси толщиной 3 см | 100 м2 покрытия | 0.63 | 3566.51 | 140.46 | 57.68 | 0.57 | 2246.9 | 88.49 | 36.34 | 0.36 | 15.12 | 9.53 | 0.05 | 0.03
36 | ФЕР27-07-001-02 | На каждые 0,5 см изменения толщины покрытия добавлять к расценке 27-07-001-01 КОЭФ. К ПОЗИЦИИ: ПЗ=2 (ОЗП=2; ЭМ=2 к расх.; ЗПМ=2; МАТ=2 к расх.; ТЗ=2; ТЗМ=2) | 100 м2 покрытия | 0.63 | 1161.94 | 43.1 | 16.8 |  | 732.02 | 27.15 | 10.58 |  | 4.64 | 2.92
Раздел 2. Дворовая канализация.
37 | ФЕР23-01-020-01прим. | Укладка канализационных безнапорных раструбных труб из поливинилхлорида (ПВХ) диаметром: 150 мм | 100 м трубопроводов | 0.021 | 630.44 | 248.96 | 369.52 | 46.98 | 13.24 | 5.23 | 7.76 | 0.99 | 27.12 | 0.57 | 4.05 | 0.09
38 | прайс-лист " Ростпроект" | Труба канализационная "PRAGMA" (405,86/1,18/4,03*1,065) | м | 21 | 90.45 |  |  |  | 1899.45
39 | ФЕР23-03-001-04 | Устройство круглых сборных железобетонных канализационных колодцев диаметром: 1 м в мокрых грунтах | 10 м3 железобетонных и бетонных конструкций колодца | 0.164 | 21663.85 | 1439.23 | 2637.34 | 264.74 | 3552.87 | 236.03 | 432.52 | 43.42 | 158.68 | 26.02 | 19.61 | 3.22
40 | ФССЦ-101-2536 | Люки чугунные тяжелые | шт. | 1 | 569.52 |  |  |  | 569.52
41 | ФЕР23-04-008-01 | Присоединение канализационных трубопроводов к существующей сети в грунтах: сухих | 1 врезка | 1 | 203.74 | 152.74 |  |  | 203.74 | 152.74 |  |  | 16.84 | 16.84
42 | ФЕР22-03-002-01 | Установка полиэтиленовых фасонных частей: отводов, колен, патрубков, переходов | 10 фасонных частей | 0.3 | 305.79 | 43.54 | 262.25 | 35.24 | 91.74 | 13.06 | 78.68 | 10.57 | 4.8 | 1.44 | 2.61 | 0.78
43 | Прайс-лист " Ростпроект" | Втулка "PRAGMA"для прохода через ж/б колодец Д250мм (1575,55/1,18/4,03*1,065) | шт. | 2 | 351.11 |  |  |  | 702.22
44 | Прайс-лист " Ростпроект" | Втулка "PRAGMA"для прохода через ж/б колодец Д225мм (1575,55/1,18/4,03*1,065) | шт. | 1 | 351.11 |  |  |  | 351.11
45 | ФЕР22-01-011-09 | Укладка стальных водопроводных труб с гидравлическим испытанием диаметром: 350 мм | 1 км трубопровода | 0.01 | 446920.1 | 7379.55 | 23695.88 | 2547.89 | 4469.2 | 73.8 | 236.96 | 25.48 | 713 | 7.13 | 192.73 | 1.93
46 | ФЕР22-05-003-02 | Протаскивание в футляр стальных труб диаметром: 150 мм | 100 м трубы, уложенной в футляр | 0.1 | 2106.22 | 862.91 | 42.38 |  | 210.62 | 86.29 | 4.24 |  | 89.7 | 8.97
47 | ФЕР22-05-004-01 | Заделка битумом и прядью концов футляра диаметром: 400 мм | 1 футляр | 1 | 219.61 | 25.92 | 44.57 |  | 219.61 | 25.92 | 44.57 |  | 2.89 | 2.89
48 | ФЕРм28-11-031-01прим. | Локальная очистная установка | 1 шт. | 1 | 843.49 | 484.7 | 320.5 | 13.77 | 843.49 | 484.7 | 320.5 | 13.77 | 56.1 | 56.1 | 1.02 | 1.02
49 | Прайс-лист | Локальная очистная установка ,Q=1/40м3/ч;N=0.08кВт цена 112500/4,03 | 1шт. | 1 | 23540.49 |  |  |  | 23540.49
50 | ФЕРм34-01-136-02 | Облучатель бактерицидный: потолочный, передвижной на штативе, масса до 0,025 т | 1 шт. | 1 | 105.13 | 102.49 |  |  | 105.13 | 102.49 |  |  | 11.3 | 11.3
51 | Прайс-лист. | Бактерицидная установка Лазурь-М (16320/1,18/4,03) | 1шт. | 1 | 3414.94 |  |  |  | 3414.94
Земляные работы.
52 | ФЕР01-01-003-14 | Разработка грунта в отвал экскаваторами "драглайн" или "обратная лопата" с ковшом вместимостью: 0,5 (0,5-0,63) м3, группа грунтов 2 | 1000 м3 грунта | 0.197 | 3055.85 | 105.85 | 2950 | 398.25 | 602 | 20.85 | 581.15 | 78.46 | 13.57 | 2.67 | 29.5 | 5.81
53 | ФЕР01-01-013-14 | Разработка грунта с погрузкой на автомобили-самосвалы экскаваторами с ковшом вместимостью: 0,5 (0,5-0,63) м3, группа грунтов 2 | 1000 м3 грунта | 0.026 | 4277.26 | 117.62 | 4155.3 | 598.03 | 111.21 | 3.06 | 108.04 | 15.55 | 15.08 | 0.39 | 43.62 | 1.13
54 | ФССЦпг03-21-01-025 | Перевозка грузов автомобилями-самосвалами грузоподъемностью 10 т, работающих вне карьера, на расстояние: до 25 км I класс груза | 1 т груза | 45.5 | 17.32 |  | 17.32 |  | 788.06 |  | 788.06
55 | ФЕР01-02-057-02 | Разработка грунта вручную в траншеях глубиной до 2 м без креплений с откосами, группа грунтов: 2 КОЭФ. К ПОЗИЦИИ: 3.187 Доработка вручную, зачистка дна и стенок с выкидкой грунта в котлованах и траншеях, разработанных механизированным способом ОЗП=1,2; ТЗ=1,2 | 100 м3 грунта | 0.07 | 1441.44 | 1441.44 |  |  | 100.9 | 100.9 |  |  | 184.8 | 12.94
56 | ФЕР01-02-057-02 | Разработка грунта вручную в траншеях глубиной до 2 м без креплений с откосами, группа грунтов: 2 | 100 м3 грунта | 0.35 | 1201.2 | 1201.2 |  |  | 420.42 | 420.42 |  |  | 154 | 53.9
57 | ФЕР01-01-033-01 | Засыпка траншей и котлованов с перемещением грунта до 5 м бульдозерами мощностью: 59 кВт (80 л.с.), группа грунтов 1 | 1000 м3 грунта | 0.215 | 466.56 |  | 466.56 | 102.6 | 100.31 |  | 100.31 | 22.06 |  |  | 7.6 | 1.63
58 | ФЕР01-02-005-01 | Уплотнение грунта пневматическими трамбовками, группа грунтов: 1-2 | 100 м3 уплотненного грунта | 2.15 | 417.61 | 106.88 | 310.73 | 30.58 | 897.86 | 229.79 | 668.07 | 65.75 | 12.53 | 26.94 | 3.04 | 6.54
59 | ФЕР01-02-061-01 | Засыпка вручную траншей, пазух котлованов и ям, группа грунтов: 1 | 100 м3 грунта | 0.09 | 663.75 | 663.75 |  |  | 59.74 | 59.74 |  |  | 88.5 | 7.97
60 | ФЕР23-01-001-01 | Устройство основания под трубопроводы: песчаного | 10 м3 основания | 1.5 | 722.69 | 83.33 | 31.5 | 3.52 | 1084.04 | 125 | 47.25 | 5.28 | 10.2 | 15.3 | 0.35 | 0.53
61 | ФЕР23-01-001-01 | Устройство основания под трубопроводы: песчаного | 10 м3 основания | 1.5 | 722.69 | 83.33 | 31.5 | 3.52 | 1084.04 | 125 | 47.25 | 5.28 | 10.2 | 15.3 | 0.35 | 0.53
Работы по благоустройству.
62 | ФЕР27-03-008-04 | Разборка покрытий и оснований: асфальтобетонных | 100 м3 конструкций | 0.02 | 6228.12 | 1494.14 | 4733.98 | 464.51 | 124.56 | 29.88 | 94.68 | 9.29 | 179.8 | 3.6 | 45.63 | 0.91
63 | ФССЦпг03-21-01-025 | Перевозка грузов автомобилями-самосвалами грузоподъемностью 10 т, работающих вне карьера, на расстояние: до 25 км I класс груза | 1 т груза | 4 | 17.32 |  | 17.32 |  | 69.28 |  | 69.28
64 | ФССЦпг01-01-01-043 | Погрузочные работы при автомобильных перевозках: Мусор строительный с погрузкой экскаваторами емкостью ковша до 0,5 м3 | 1 т груза | 4 | 3.53 |  | 3.53 |  | 14.12 |  | 14.12
Итого прямые затраты по смете в ценах 2001г. | [8 empty] | 127365.99 | 13894.79 | 11076.89 | 805.03 |  | 1707.45 |  | 64.1
Итого прямые затраты по смете с учетом коэффициентов к итогам | [8 empty] | 711294.1 | 216164.57 | 67944.45 | 13567.43 |  | 2233.8 |  | 1078.39
В том числе, справочно:
При ремонте и реконструкции зданий и сооружений работы, аналогичные технологическим процессам в новом строительстве ОЗП=1,15; ЭМ=1,25; ЗПМ=1,25; ТЗ=1,15; ТЗМ=1,25 (Поз. 1-19, 21, 29, 37-47, 60-61, 20, 22, 25, 28, 55-56, 59, 23, 26-27, 52-53, 57-58, 33-36) | [8 empty] | 3870.18 | 1977.54 | 1892.64 | 188.18 |  | 243.768 |  | 14.825
7. Ремонт инженерных сетей и сооружений, а также объектов жилищно-гражданского назначения в стесненных условиях застроенной части города: ОЗП=1,15; ЭМ=1,15; ЗПМ=1,15; ТЗ=1,15; ТЗМ=1,15 (Поз. 1-19, 21, 29, 37-47, 60-61, 20, 22, 25, 28, 55-56, 59, 23, 26-27, 52-53, 57-58, 30, 62, 33-36) | [8 empty] | 3771.17 | 2292.77 | 1478.42 | 146.92 |  | 282.5745 |  | 11.6865
Индекс инфляции в строительстве на 3-й квартал 2012г. Прочие объекты (филиал ФАУ "ФЦЦС" по Пермскому краю) ОЗП=11,9; ЭМ=5,59; ЗПМ=11,9; МАТ=4,05; ТЗМ=11,9 (Поз. 1-19, 21, 29, 37-47, 60-61, 20, 22, 25, 28, 55-56, 59, 23, 26-27, 52-53, 57-58, 30, 62, 33-36, 48-51) | [8 empty] | 563798.64 | 197999.48 | 53496.5 | 12427.31 |  |  |  | 987.758
Индекс к тарифам на погрузо-разгрузочные работы при автомобильных перевозках на 3-й квартал 2012г. (филиал ФАУ "ФЦЦС" по Пермскому краю) ПЗ=7,4 (Поз. 32, 64) | [8 empty] | 375.04
Индекс к тарифам на перевозку грузов а/с грузоподъемностью 10т, работающих вне карьера 3-й квартал 2012г. (филиал ФАУ "ФЦЦС" по Пермскому краю) ПЗ=5,43 (Поз. 24, 31, 54, 63) | [8 empty] | 12113.08
Накладные расходы | [8 empty] | 195143.5
В том числе, справочно:
68% = 80%*0.85 ФОТ (от 133472,3) (Поз. 22, 25, 28, 55-56, 59, 48-51) | [8 empty] | 90761.17
81% = 95%*0.85 ФОТ (от 10105,48) (Поз. 23, 26-27, 52-53, 57-58) | [8 empty] | 8185.44
109% = 128%*0.85 ФОТ (от 4296,38) (Поз. 20) | [8 empty] | 4683.05
111% = 130%*0.85 ФОТ (от 75341,4) (Поз. 1-19, 21, 29, 37-47, 60-61) | [8 empty] | 83628.95
121% = 142%*0.85 ФОТ (от 6516,44) (Поз. 30, 33-36, 62) | [8 empty] | 7884.89
Сметная прибыль | [8 empty] | 98627.92
В том числе, справочно:
31% = 45%*(0.85*0.8) ФОТ (от 126320,88) (Поз. 22, 25, 28, 55-56, 59) | [8 empty] | 39159.47
34% = 50%*(0.85*0.8) ФОТ (от 10105,48) (Поз. 23, 26-27, 52-53, 57-58) | [8 empty] | 3435.86
48% = 60%*0.8 ФОТ (от 7151,42) (Поз. 48-51) | [8 empty] | 3432.68
56% = 83%*(0.85*0.8) ФОТ (от 4296,38) (Поз. 20) | [8 empty] | 2405.97
61% = 89%*(0.85*0.8) ФОТ (от 75341,4) (Поз. 1-19, 21, 29, 37-47, 60-61) | [8 empty] | 45958.25
65% = 95%*(0.85*0.8) ФОТ (от 6516,44) (Поз. 30, 33-36, 62) | [8 empty] | 4235.69
Итоги по смете:
Итого Строительные работы | [8 empty] | 878655.45 |  |  |  |  | 2166.4 |  | 1066.25
Итого Монтажные работы | [8 empty] | 126410.07 |  |  |  |  | 67.4 |  | 12.14
Итого | [8 empty] | 1005065.52 |  |  |  |  | 2233.8 |  | 1078.39
В том числе:
Материалы | [8 empty] | 414696.96
Машины и механизмы | [8 empty] | 67944.45
ФОТ | [8 empty] | 229732
Накладные расходы | [8 empty] | 195143.5
Сметная прибыль | [8 empty] | 98627.92
НДС 18% | [8 empty] | 180911.79
ВСЕГО по смете | [8 empty] | 1185977.31 |  |  |  |  | 2233.8 |  | 1078.39
Проверил: ___________________________Гущина Т.И.
(должность, подпись, расшифровка)