## Локальная смета
СОГЛАСОВАНО: | [11 empty] | УТВЕРЖДАЮ:
_________________ | [11 empty] | _________________
" _____ " ________________ 2012 г. | [11 empty] | "____" ______________2012 г.
Капитальный ремонт набережной реки Камы в составе ведомственной целевой программы "Преобразование территории набережной реки Камы" (участок от кафедрального собора до насосной станции 1 очередь 2 этап)
(наименование стройки)
ЛОКАЛЬНЫЙ СМЕТНЫЙ РАСЧЕТ № Р/01-03-01
(локальная смета)
|  | на | Разборка существующих покрытий
(наименование работ и затрат, наименование объекта)
Основание: 2009/07-06-И-0-ГП, ведомость объемов работ
|  |  | Сметная стоимость строительных работ _______________________________________________________________________________________________ | [5 empty] | ___________________________1686,004 |  | тыс. руб.
|  |  | Средства на оплату труда _______________________________________________________________________________________________ | [5 empty] | ___________________________323,034 |  | тыс. руб.
|  |  | Сметная трудоемкость _______________________________________________________________________________________________ | [5 empty] | _______________________________________________________________________________________________2714,05 |  | чел.час
Составлен(а) в текущих (прогнозных) ценах по состоянию на 3-й квартал 2012г.
№ пп | Обосно- вание | Наименование | Ед. изм. | Кол. | Стоимость единицы, руб. |  |  |  | Общая стоимость, руб. |  |  |  | Т/з осн. раб.на ед. | Т/з осн. раб. Всего | Т/з мех. на ед. | Т/з мех. Всего
[5 empty] | Всего | В том числе |  |  | Всего | В том числе
[6 empty] | Осн.З/п | Эк.Маш | З/пМех |  | Осн.З/п | Эк.Маш | З/пМех
1 | 2 | 3 | 4 | 5 | 6 | 7 | 8 | 9 | 10 | 11 | 12 | 13 | 14 | 15 | 16 | 17
Раздел 1. Новый Раздел
Демонтаж покрытий тротуаров S=1294,2 м2.
1 | ФЕРр68-13-2 | Разборка асфальтобетонных покрытий тротуаров толщиной до 4 см: с помощью молотков отбойных пневматических | 1000 м2 | 1,2942 1294,2/1000 | 1965.05 | 479.99 | 1485.06 | 157.94 | 2543.17 | 621.2 | 1921.97 | 204.41 | 57.76 | 74.75 | 15.7 | 20.32
2 | ФЕРр68-12-2 | Разборка покрытий и оснований: щебеночных | 100 м3 конструкций | 1,2942 1294,2*0,1/100 | 596.33 | 144.57 | 451.76 | 59.01 | 771.77 | 187.1 | 584.67 | 76.37 | 18.37 | 23.77 | 4.65 | 6.02
3 | ФЕРр68-12-2 Прим. | Разборка покрытий и оснований: ПГС | 100 м3 конструкций | 1,9413 1294,2*0,15/100 | 596.33 | 144.57 | 451.76 | 59.01 | 1157.66 | 280.65 | 877.01 | 114.56 | 18.37 | 35.66 | 4.65 | 9.03
Демонтаж покрытия проездов S=2314 м2.
4 | ФЕРр68-12-4 | Разборка покрытий и оснований: асфальтобетонных с помощью молотков отбойных | 100 м3 конструкций | 1,157 2314*0,05/100 | 6008.44 | 2022.24 | 3986.2 | 423.83 | 6951.77 | 2339.73 | 4612.04 | 490.37 | 243.35 | 281.56 | 41.39 | 47.89
5 | ФЕРр68-12-2 | Разборка покрытий и оснований: щебеночных | 100 м3 конструкций | 5,785 2314*0,25/100 | 596.33 | 144.57 | 451.76 | 59.01 | 3449.77 | 836.34 | 2613.43 | 341.37 | 18.37 | 106.27 | 4.65 | 26.9
6 | ФЕРр68-12-2 Прим. | Разборка покрытий и оснований: ПГС | 100 м3 конструкций | 4,628 2314*0,2/100 | 596.33 | 144.57 | 451.76 | 59.01 | 2759.82 | 669.07 | 2090.75 | 273.1 | 18.37 | 85.02 | 4.65 | 21.52
Демонтаж покрытия проездов в районе здания хранения инвентаря S=2400 м2.
7 | ФЕРр68-12-4 | Разборка покрытий и оснований: асфальтобетонных с помощью молотков отбойных | 100 м3 конструкций | 1,2 2400*0,05/100 | 6008.44 | 2022.24 | 3986.2 | 423.83 | 7210.13 | 2426.69 | 4783.44 | 508.6 | 243.35 | 292.02 | 41.39 | 49.67
8 | ФЕРр68-12-2 | Разборка покрытий и оснований: щебеночных | 100 м3 конструкций | 6 2400*0,25/100 | 596.33 | 144.57 | 451.76 | 59.01 | 3577.98 | 867.42 | 2710.56 | 354.06 | 18.37 | 110.22 | 4.65 | 27.9
9 | ФЕРр68-12-2 Прим. | Разборка покрытий и оснований: ПГС | 100 м3 конструкций | 4,8 2400*0,2/100 | 596.33 | 144.57 | 451.76 | 59.01 | 2862.38 | 693.94 | 2168.44 | 283.25 | 18.37 | 88.18 | 4.65 | 22.32
10 | ФЕРр68-14-2 | Разборка бортовых камней: на щебеночном основании | 100 м | 23,99 (1607+792)/100 | 1042.74 | 437.36 | 605.38 | 64.38 | 25015.33 | 10492.27 | 14523.06 | 1544.48 | 52.63 | 1262.59 | 6.4 | 153.54
11 | ФССЦпг01-01-01-043 | Погрузочные работы при автомобильных перевозках: Мусор строительный с погрузкой экскаваторами емкостью ковша до 0,5 м3 | 1 т груза | 4050 | 3.53 |  | 3.53 |  | 14296.5 |  | 14296.5
12 | ФССЦпг03-21-01-025 | Перевозка грузов автомобилями-самосвалами грузоподъемностью 10 т, работающих вне карьера, на расстояние: до 25 км I класс груза | 1 т груза | 4050 | 17.32 |  | 17.32 |  | 70146 |  | 70146
Итого прямые затраты по смете в ценах 2001г. | [8 empty] | 140742.28 | 19414.41 | 121327.87 | 4190.57 |  | 2360.04 |  | 385.11
Итого прямые затраты по смете с учетом коэффициентов к итогам | [8 empty] | 989490.69 | 265686.18 | 321560.13 | 57348 |  | 2714.05 |  | 5270.27
В том числе, справочно:
7. Ремонт инженерных сетей и сооружений, а также объектов жилищно-гражданского назначения в стесненных условиях застроенной части города: ОЗП=1,15; ЭМ=1,15; ЗПМ=1,15; ТЗ=1,15; ТЗМ=1,15 (Поз. 1-10) | [8 empty] | 8444.97 | 2912.16 | 5532.81 | 628.59 |  | 354.006 |  | 57.7665
Индекс инфляции в строительстве на 3-й квартал 2012г. Прочие объекты (филиал ФАУ "ФЦЦС" по Пермскому краю) ОЗП=11,9; ЭМ=5,59; ЗПМ=11,9; МАТ=4,05; ТЗМ=11,9 (Поз. 1-10) | [8 empty] | 438059.06 | 243359.61 | 194699.45 | 52528.84 |  |  |  | 4827.392
Индекс к тарифам на погрузо-разгрузочные работы при автомобильных перевозках на 3-й квартал 2012г. (филиал ФАУ "ФЦЦС" по Пермскому краю) ПЗ=7,4 (Поз. 11) | [8 empty] | 91497.6
Индекс к тарифам на перевозку грузов а/с грузоподъемностью 10т, работающих вне карьера 3-й квартал 2012г. (филиал ФАУ "ФЦЦС" по Пермскому краю) ПЗ=5,43 (Поз. 12) | [8 empty] | 310746.78
Накладные расходы | [8 empty] | 284270.08
В том числе, справочно:
88% = 104%*0.85 ФОТ (от 323034,18) (Поз. 1-10) | [8 empty] | 284270.08
Сметная прибыль | [8 empty] | 155056.41
В том числе, справочно:
48% = 60%*0.8 ФОТ (от 323034,18) (Поз. 1-10) | [8 empty] | 155056.41
Итоги по смете:
Итого | [8 empty] | 1428817.18 |  |  |  |  | 2714.05 |  | 5270.27
В том числе:
Машины и механизмы | [8 empty] | 321560.13
ФОТ | [8 empty] | 323034.18
Накладные расходы | [8 empty] | 284270.08
Сметная прибыль | [8 empty] | 155056.41
НДС 18% | [8 empty] | 257187.09
ВСЕГО по смете | [8 empty] | 1686004.27 |  |  |  |  | 2714.05 |  | 5270.27
Проверил: ___________________________Шмыкова Г.М.
(должность, подпись, расшифровка)