## Локальная смета
СОГЛАСОВАНО: | [11 empty] | УТВЕРЖДАЮ:
_________________ | [11 empty] | _________________
" _____ " ________________ 2012 г. | [11 empty] | "____" ______________2012 г.
Капитальный ремонт набережной реки Камы в составе ведомственной целевой программы "Преобразование территории набережной реки Камы" (участок от кафедрального собора до насосной станции 1 очередь 2 этап)
(наименование стройки)
ЛОКАЛЬНЫЙ СМЕТНЫЙ РАСЧЕТ № Р/07-21-1
(локальная смета)
|  | на | Вертикальная планировка парковки по ул.Окулова
(наименование работ и затрат, наименование объекта)
Основание: 2009/07-06-И-0-ГП
|  |  | Сметная стоимость строительных работ _______________________________________________________________________________________________ | [5 empty] | ___________________________120650,58 |  | руб.
|  |  | Средства на оплату труда _______________________________________________________________________________________________ | [5 empty] | ___________________________13039,19 |  | руб.
|  |  | Сметная трудоемкость _______________________________________________________________________________________________ | [5 empty] | _______________________________________________________________________________________________15,44 |  | чел.час
Составлен(а) в текущих (прогнозных) ценах по состоянию на 3-й квартал 2012г.
№ пп | Обосно- вание | Наименование | Ед. изм. | Кол. | Стоимость единицы, руб. |  |  |  | Общая стоимость, руб. |  |  |  | Т/з осн. раб.на ед. | Т/з осн. раб. Всего | Т/з мех. на ед. | Т/з мех. Всего
[5 empty] | Всего | В том числе |  |  | Всего | В том числе
[6 empty] | Осн.З/п | Эк.Маш | З/пМех |  | Осн.З/п | Эк.Маш | З/пМех
1 | 2 | 3 | 4 | 5 | 6 | 7 | 8 | 9 | 10 | 11 | 12 | 13 | 14 | 15 | 16 | 17
Раздел 1. Новый Раздел
1 | ФЕР01-01-030-02 Пр. Минрегион от 17.11.08 № 253 | Разработка грунта с перемещением до 10 м бульдозерами мощностью 59 (80) кВт (л.с.): 2 группа грунтов -выемка | 1000 м3 грунта | 0.064 | 776.58 |  | 776.58 | 170.78 | 49.7 |  | 49.7 | 10.93 |  |  | 12.65 | 0.81
2 | ФЕР01-01-030-02 Пр. Минрегион от 17.11.08 № 253 | Разработка грунта с перемещением до 10 м бульдозерами мощностью 59 (80) кВт (л.с.): 2 группа грунтов из выемки в насыпь | 1000 м3 грунта | 0.064 | 776.58 |  | 776.58 | 170.78 | 49.7 |  | 49.7 | 10.93 |  |  | 12.65 | 0.81
3 | ФЕР01-01-013-08 И1-Пр. Минрегион от 27.02.10 №81 | Разработка грунта с погрузкой на автомобили-самосвалы экскаваторами с ковшом вместимостью 0,65 (0,5-1) м3, группа грунтов: 2 -недостающий грунт | 1000 м3 грунта | 1.024 | 3894.54 | 89 | 3801.2 | 453.66 | 3988.01 | 91.14 | 3892.43 | 464.55 | 11.41 | 11.68 | 33.09 | 33.88
4 | ФССЦпг03-21-01-003 Пр. Минрегион от 20.07.11 №354 | Перевозка грузов автомобилями-самосвалами грузоподъемностью 10 т, работающих вне карьера, на расстояние: до 3 км I класс груза | 1 т груза | 1792 1024*1,75 | 4.8 |  | 4.8 |  | 8601.6 |  | 8601.6
5 | ФЕР01-01-030-02 Пр. Минрегион от 17.11.08 № 253 | Разработка грунта с перемещением до 10 м бульдозерами мощностью 59 (80) кВт (л.с.): 2 группа грунтов -насыпь | 1000 м3 грунта | 1.024 | 776.58 |  | 776.58 | 170.78 | 795.22 |  | 795.22 | 174.88 |  |  | 12.65 | 12.95
6 | ФЕР01-01-036-01 Пр. Минрегион от 17.11.08 № 253 | Планировка площадей бульдозерами мощностью: 59 (80) кВт (л.с.) | 1000 м2 спланированной поверхности за 1 проход бульдозера | 3.335 | 23.33 |  | 23.33 | 5.13 | 77.81 |  | 77.81 | 17.11 |  |  | 0.38 | 1.27
Итого прямые затраты по смете в ценах 2001г. | [8 empty] | 13562.04 | 91.14 | 13466.46 | 678.4 |  | 11.68 |  | 49.72
Итого прямые затраты по смете с учетом коэффициентов к итогам | [8 empty] | 87251.19 | 1434.31 | 47693.81 | 11604.88 |  | 15.44 |  | 850.49
В том числе, справочно:
При ремонте и реконструкции зданий и сооружений работы, аналогичные технологическим процессам в новом строительстве ОЗП=1,15; ЭМ=1,25; ЗПМ=1,25; ТЗ=1,15; ТЗМ=1,25 (Поз. 1-3, 5-6) | [8 empty] | 1229.89 | 13.67 | 1216.22 | 169.6 |  | 1.752 |  | 12.43
7. Ремонт инженерных сетей и сооружений, а также объектов жилищно-гражданского назначения в стесненных условиях застроенной части города: ОЗП=1,15; ЭМ=1,15; ЗПМ=1,15; ТЗ=1,15; ТЗМ=1,15 (Поз. 1-3, 5-6) | [8 empty] | 927.88 | 15.72 | 912.16 | 127.2 |  | 2.0145 |  | 9.3225
Индекс инфляции в строительстве на 3-й квартал 2012г. Прочие объекты (филиал ФАУ "ФЦЦС" по Пермскому краю) ОЗП=11,9; ЭМ=5,59; ЗПМ=11,9; МАТ=4,05; ТЗМ=11,9 (Поз. 1-3, 5-6) | [8 empty] | 33426.29 | 1313.78 | 32098.97 | 10629.68 |  |  |  | 779.023
Индекс к тарифам на перевозку грузов а/с грузоподъемностью 10т, работающих вне карьера 3-й квартал 2012г. (филиал ФАУ "ФЦЦС" по Пермскому краю) ПЗ=5,43 (Поз. 4) | [8 empty] | 38105.09
Накладные расходы | [8 empty] | 10561.74
В том числе, справочно:
81% = 95%*0.85 ФОТ (от 13039,19) (Поз. 1-3, 5-6) | [8 empty] | 10561.74
Сметная прибыль | [8 empty] | 4433.32
В том числе, справочно:
34% = 50%*(0.85*0.8) ФОТ (от 13039,19) (Поз. 1-3, 5-6) | [8 empty] | 4433.32
Итоги по смете:
Итого | [8 empty] | 102246.25 |  |  |  |  | 15.44 |  | 850.49
В том числе:
Материалы | [8 empty] | 17.98
Машины и механизмы | [8 empty] | 47693.81
ФОТ | [8 empty] | 13039.19
Накладные расходы | [8 empty] | 10561.74
Сметная прибыль | [8 empty] | 4433.32
НДС 18% | [8 empty] | 18404.33
ВСЕГО по смете | [8 empty] | 120650.58 |  |  |  |  | 15.44 |  | 850.49
Проверил: ___________________________Шмыкова Г.М.
(должность, подпись, расшифровка)