## Локальная смета
СОГЛАСОВАНО: | [11 empty] | УТВЕРЖДАЮ:
_________________ | [11 empty] | _________________
" _____ " ________________ 2012 г. | [11 empty] | "____" ______________2012 г.
Капитальный ремонт набережной реки Камы в составе ведомственной целевой программы "Преобразование территории набережной реки Камы" (участок от кафедрального собора до насосной станции 1 очередь 2 этап)
(наименование стройки)
ЛОКАЛЬНЫЙ СМЕТНЫЙ РАСЧЕТ № Р/06-33
(локальная смета)
|  | на | Ливневая канализация
(наименование работ и затрат, наименование объекта)
Основание: 2009/07-06-И-33-К2
|  |  | Сметная стоимость строительных работ _______________________________________________________________________________________________ | [5 empty] | ___________________________545762,39 |  | руб.
|  |  | Средства на оплату труда _______________________________________________________________________________________________ | [5 empty] | ___________________________112668,37 |  | руб.
|  |  | Сметная трудоемкость _______________________________________________________________________________________________ | [5 empty] | _______________________________________________________________________________________________1084,11 |  | чел.час
Составлен(а) в текущих (прогнозных) ценах по состоянию на 3-й квартал 2012г.
№ пп | Обосно- вание | Наименование | Ед. изм. | Кол. | Стоимость единицы, руб. |  |  |  | Общая стоимость, руб. |  |  |  | Т/з осн. раб.на ед. | Т/з осн. раб. Всего | Т/з мех. на ед. | Т/з мех. Всего
[5 empty] | Всего | В том числе |  |  | Всего | В том числе
[6 empty] | Осн.З/п | Эк.Маш | З/пМех |  | Осн.З/п | Эк.Маш | З/пМех
1 | 2 | 3 | 4 | 5 | 6 | 7 | 8 | 9 | 10 | 11 | 12 | 13 | 14 | 15 | 16 | 17
Раздел 1. Новый Раздел
1 | ФЕР01-02-057-02 Пр. Минрегион от 17.11.08 № 253 | Разработка грунта вручную в траншеях глубиной до 2 м без креплений с откосами, группа грунтов: 2 | 100 м3 грунта | 2.15 | 1201.2 | 1201.2 |  |  | 2582.58 | 2582.58 |  |  | 154 | 331.1
2 | ФЕР23-01-001-01 Пр. Минрегион от 17.11.08 № 253 | Устройство основания: песчаного и ручная засыпка | 10 м3 основания | 1.72 | 722.69 | 83.33 | 31.5 | 3.52 | 1243.03 | 143.33 | 54.18 | 6.05 | 10.2 | 17.54 | 0.35 | 0.6
3 | ФЕР01-02-061-01 Пр. Минрегион от 17.11.08 № 253 | Засыпка вручную траншей, пазух котлованов и ям, группа грунтов: 1 | 100 м3 грунта | 1.98 | 663.75 | 663.75 |  |  | 1314.23 | 1314.23 |  |  | 88.5 | 175.23
4 | ФЕР23-01-020-01 И1-Пр. Минрегион от 27.02.10 №81 | Укладка канализационных безнапорных раструбных труб из поливинилхлорида (ПВХ) диаметром: 250 мм | 100 м трубопроводов | 0.36 | 630.44 | 248.96 | 369.52 | 46.98 | 226.96 | 89.63 | 133.03 | 16.91 | 27.12 | 9.76 | 4.05 | 1.46
5 | Прайс-лист "Ростпроект" | Труба канализационная "PRAGMA" Д 225 мм цена: 406,86/1,18/4,03*1,065) | м | 36 | 90,67 406,86/1,18/4,05*1,065 |  |  |  | 3264.12
6 | ФЕР23-01-020-02 И1-Пр. Минрегион от 27.02.10 №81 | Укладка канализационных безнапорных раструбных труб из поливинилхлорида (ПВХ) диаметром: 315 мм | 100 м трубопроводов | 0.07 | 697.92 | 272.46 | 406.43 | 51.16 | 48.85 | 19.07 | 28.45 | 3.58 | 29.68 | 2.08 | 4.41 | 0.31
7 | Прайс-лист "Ростпроект" | Труба канализационная "PRAGMA" Д 282 мм цена: 1270,33/1,18/4,03*1,065) | м | 3.5 | 283,09 1270,33/1,18/4,05*1,065 |  |  |  | 990.82
8 | Прайс-лист "Ростпроект" | Труба канализационная "PRAGMA" Д 343 мм цена: 1565,33/1,18/4,03*1,065) | м | 3.5 | 348,83 1565,33/1,18/4,05*1,065 |  |  |  | 1220.91
9 | ФЕР18-04-001-01 Пр. Минрегион от 17.11.08 № 253 | Установка баков расширительных круглых и прямоугольных вместимостью: 0.1 м3 | 1 бак | 4 | 428.18 | 35.71 | 26.03 | 0.68 | 1712.72 | 142.84 | 104.12 | 2.72 | 4.03 | 16.12 | 0.05 | 0.2
10 | ФССЦ-301-0010 Пр. Минрегион от 28.07.09 № 308 | Баки расширительные круглые вместимостью: до 0,1 м3 | шт. | -4 | 362.3 |  |  |  | -1449.2
11 | ФЕР23-04-011-01 Пр. Минрегион от 17.11.08 № 253 | Установка люка (мат=0) | 1 шт. | 5 | 587.47 | 11.32 | 6.1 |  | 2937.35 | 56.6 | 30.5 |  | 1.31 | 6.55
12 | Прайс Стандартпак УралООО | Пескоуловитель полимерный Maxi ПУ-16.25.60с решеткой ВЧ50 (цена=7500/ 1,18 х1,065= 6769:4,03) | компл. | 3 | 1671,37 7500/1,18/4,05*1,065 |  |  |  | 5014.11
13 | Прайс Стандартпак УралООО | Дождеприемный колодец РВП ВЧ-50 кл.Е (31500/1,18/4,03*1,065) | компл. | 1 | 7019,77 31500/1,18/4,05*1,065 |  |  |  | 7019.77
14 | ФЕР23-03-007-04 Пр. Минрегион от 17.11.08 № 253 | Устройство круглых дождеприемных колодцев для дождевой канализации из сборного железобетона диаметром 1,0 м: в грунтах мокрых | 10 м3 кирпичных, бетонных и железобетонных конструкций | 1.06 | 19952.18 | 1478.56 | 3061.81 | 359.1 | 21149.31 | 1567.27 | 3245.52 | 380.65 | 171.13 | 181.4 | 26.6 | 28.2
15 | ФССЦ-101-2537 Пр. Минрегион от 28.07.09 № 308 | Люки чугунные: с решеткой для дождеприемного колодца ЛР | шт. | 5 | 592.2 |  |  |  | 2961
16 | ФЕР23-04-008-02 Пр. Минрегион от 17.11.08 № 253 | Присоединение канализационных трубопроводов к существующей сети в грунтах: мокрых | 1 врезка | 2 | 235.31 | 154.28 |  |  | 470.62 | 308.56 |  |  | 17.01 | 34.02
17 | Прайс ОБСТРОЙТЕХ ООО | Втулка Pragma д/прохода через ж/б колодец 250, шт. (цена=1336.79 руб. :1,18 х1,065= 1206,51:4,03) | шт | 2 | 297,9 1336,79/1,18/4,05*1,065 |  |  |  | 595.8
18 | ФЕР22-06-011-02 Пр. Минрегион от 17.11.08 № 253 | Подвешивание подземных коммуникаций при пересечении их трассой трубопровода, площадь сечения коробов: до 0,25 м2 | 1 м короба | 8 | 137.23 | 12.28 | 30.72 | 1.58 | 1097.84 | 98.24 | 245.76 | 12.64 | 1.44 | 11.52 | 0.11 | 0.88
19 | ФЕР23-03-007-04 Пр. Минрегион от 17.11.08 № 253 | Демонтаж круглых дождеприемных колодцев для дождевой канализации из сборного железобетона диаметром 1,0 м: в грунтах мокрых КОЭФ. К ПОЗИЦИИ: ПЗ=0,6; МАТ=0 к расх. | 10 м3 кирпичных, бетонных и железобетонных конструкций | 0.22 | 11971.31 | 1478.56 | 3061.81 | 359.1 | 2633.69 | 325.28 | 673.6 | 79 | 171.13 | 37.65 | 26.6 | 5.85
20 | ФЕР23-01-030-02 И1-Пр. Минрегион от 27.02.10 №81 | Демонтаж безнапорных трубопроводов из полиэтиленовых труб диаметром: 250 мм КОЭФ. К ПОЗИЦИИ: ПЗ=0,6; МАТ=0 к расх. | 100 м трубопроводов | 0.05 | 3337.12 | 363.5 | 5186.41 | 232.43 | 166.86 | 18.18 | 259.32 | 11.62 | 38.67 | 1.93 | 17.23 | 0.86
Итого прямые затраты по смете в ценах 2001г. | [8 empty] | 55201.37 | 6665.81 | 4774.48 | 513.17 |  | 824.9 |  | 38.36
Итого прямые затраты по смете с учетом коэффициентов к итогам | [8 empty] | 313650.24 | 104199.97 | 36866.62 | 8468.4 |  | 1084.11 |  | 633.32
В том числе, справочно:
При ремонте и реконструкции зданий и сооружений работы, аналогичные технологическим процессам в новом строительстве ОЗП=1,15; ЭМ=1,25; ЗПМ=1,25; ТЗ=1,15; ТЗМ=1,25 (Поз. 1, 3, 2, 4-8, 11, 14-16, 18, 9-10) | [8 empty] | 1908.75 | 948.35 | 960.39 | 105.64 |  | 117.798 |  | 7.9125
7. Ремонт инженерных сетей и сооружений, а также объектов жилищно-гражданского назначения в стесненных условиях застроенной части города: ОЗП=1,15; ЭМ=1,15; ЗПМ=1,15; ТЗ=1,15; ТЗМ=1,15 (Поз. 1, 3, 2, 4-8, 11, 14-16, 18-20, 9-10) | [8 empty] | 2002.36 | 1142.13 | 860.23 | 92.82 |  | 141.405 |  | 6.9405
Индекс инфляции в строительстве на 3-й квартал 2012г. Прочие объекты (филиал ФАУ "ФЦЦС" по Пермскому краю) ОЗП=11,9; ЭМ=5,59; ЗПМ=11,9; МАТ=4,05; ТЗМ=11,9 (Поз. 1, 3, 2, 4-8, 11, 14-16, 18-20, 9-10, 12-13, 17) | [8 empty] | 254537.76 | 95443.67 | 30271.51 | 7756.77 |  |  |  | 580.098
Накладные расходы | [8 empty] | 98645.39
В том числе, справочно:
68% = 80%*0.85 ФОТ (от 61327,01) (Поз. 1, 3) | [8 empty] | 41702.37
109% = 128%*0.85 ФОТ (от 2294,56) (Поз. 9-10) | [8 empty] | 2501.07
111% = 130%*0.85 ФОТ (от 49046,8) (Поз. 2, 4-8, 11, 14-16, 18-20) | [8 empty] | 54441.95
Сметная прибыль | [8 empty] | 50214.87
В том числе, справочно:
31% = 45%*(0.85*0.8) ФОТ (от 61327,01) (Поз. 1, 3) | [8 empty] | 19011.37
56% = 83%*(0.85*0.8) ФОТ (от 2294,56) (Поз. 9-10) | [8 empty] | 1284.95
61% = 89%*(0.85*0.8) ФОТ (от 49046,8) (Поз. 2, 4-8, 11, 14-16, 18-20) | [8 empty] | 29918.55
Итоги по смете:
Итого | [8 empty] | 462510.5 |  |  |  |  | 1084.11 |  | 633.32
В том числе:
Материалы | [8 empty] | 171059.48
Машины и механизмы | [8 empty] | 36866.62
ФОТ | [8 empty] | 112668.37
Накладные расходы | [8 empty] | 98645.39
Сметная прибыль | [8 empty] | 50214.87
НДС 18% | [8 empty] | 83251.89
ВСЕГО по смете | [8 empty] | 545762.39 |  |  |  |  | 1084.11 |  | 633.32
Проверил: ___________________________Гущина Т.И.
(должность, подпись, расшифровка)