## Локальная смета
СОГЛАСОВАНО: | [11 empty] | УТВЕРЖДАЮ:
_________________ | [11 empty] | _________________
" _____ " ________________ 2012 г. | [11 empty] | "____" ______________2012 г.
Капитальный ремонт набережной реки Камы в составе ведомственной целевой программы "Преобразование территории набережной реки Камы" (участок от кафедрального собора до насосной станции 1 очередь 2 этап)
(наименование стройки)
ЛОКАЛЬНЫЙ СМЕТНЫЙ РАСЧЕТ № Р/04-28
(локальная смета)
|  | на | Наружные сети электроснабжения к зданию хранения инвентаря
(наименование работ и затрат, наименование объекта)
Основание: Проект 2009/07-06-И-1-ЭОМ.С
|  |  | Сметная стоимость _______________________________________________________________________________________________ | [5 empty] | ___________________________49,117 |  | тыс. руб.
|  |  | строительных работ _______________________________________________________________________________________________ | [5 empty] | _______________________________________________________________________________________________2,541 |  | тыс. руб.
|  |  | монтажных работ _______________________________________________________________________________________________ | [5 empty] | _______________________________________________________________________________________________39,084 |  | тыс. руб.
|  |  | Средства на оплату труда _______________________________________________________________________________________________ | [5 empty] | ___________________________4,469 |  | тыс. руб.
|  |  | Сметная трудоемкость _______________________________________________________________________________________________ | [5 empty] | _______________________________________________________________________________________________34,07 |  | чел.час
Составлен(а) в текущих (прогнозных) ценах по состоянию на 3-й квартал 2012г.
№ пп | Обосно- вание | Наименование | Ед. изм. | Кол. | Стоимость единицы, руб. |  |  |  | Общая стоимость, руб. |  |  |  | Т/з осн. раб.на ед. | Т/з осн. раб. Всего | Т/з мех. на ед. | Т/з мех. Всего
[5 empty] | Всего | В том числе |  |  | Всего | В том числе
[6 empty] | Осн.З/п | Эк.Маш | З/пМех |  | Осн.З/п | Эк.Маш | З/пМех
1 | 2 | 3 | 4 | 5 | 6 | 7 | 8 | 9 | 10 | 11 | 12 | 13 | 14 | 15 | 16 | 17
Раздел 1. Наружные сети
1 | ФЕР01-02-057-02 | Разработка грунта вручную в траншеях глубиной до 2 м без креплений с откосами, группа грунтов: 2 | 100 м3 грунта | 0.0234 | 1201.2 | 1201.2 |  |  | 28.11 | 28.11 |  |  | 154 | 3.6
2 | ФЕР01-02-060-01 | Погрузка вручную неуплотненного грунта из штабелей и отвалов в транспортные средства, группа грунтов: 1 КОЭФ. К ПОЗИЦИИ: 3.214 Погрузка вручную неуплотненного грунта в транспортные средства: в бортовые автомобили ОЗП=0,91; ТЗ=0,91 | 100 м3 | 0.0078 | 365.55 | 365.55 |  |  | 2.85 | 2.85 |  |  | 48.7396 | 0.38
3 | ФЕР01-02-061-01 | Засыпка вручную траншей, пазух котлованов и ям, группа грунтов: 1 | 100 м3 грунта | 0.0156 | 663.75 | 663.75 |  |  | 10.35 | 10.35 |  |  | 88.5 | 1.38
4 | ФЕРм08-02-142-01 | Устройство постели при одном кабеле в траншее | 100 м кабеля | 0.13 | 1272.39 | 63.78 | 1207.33 | 67.37 | 165.41 | 8.29 | 156.95 | 8.76 | 6.63 | 0.86 | 4.99 | 0.65
5 | ФССЦ-408-0200 | Смесь песчано-гравийная природная | м3 | 0.78 | 60 |  |  |  | 46.8
6 | ФЕРм08-02-143-01 | Покрытие кабеля, проложенного в траншее: кирпичом одного кабеля | 100 м кабеля | 0.13 | 1089.75 | 62.63 | 1025.87 | 57.24 | 141.67 | 8.14 | 133.36 | 7.44 | 6.51 | 0.85 | 4.24 | 0.55
7 | ФССЦ-404-0004 | Кирпич керамический одинарный, размером 250х120х65 мм, марка: 75 | 1000 шт. | 0.012 | 1066.14 |  |  |  | 12.79
8 | ФЕР34-02-001-03 | Устройство трубопроводов из асбестоцементных труб с соединением: полиэтиленовыми муфтами до 2 отверстий | 1 канало-километр трубопровода | 0.012 | 15709.27 | 1218.24 |  |  | 188.51 | 14.62 |  |  | 144 | 1.73
9 | прайс лист ООО ЭСП «ЭНЕРГОТЕХМОНТАЖ» | Муфта концевая для внутренней установки на кабель EPKT 0031 (534/1.18/4,03*1.065) | шт | 2 | 119 534/1,18/4,05*1,065 |  |  |  | 238
10 | ФЕРм08-02-141-02 | Кабель до 35 кВ в готовых траншеях без покрытий, масса 1 м: до 2 кг | 100 м кабеля | 0.15 | 811.17 | 131.79 | 566.36 | 44.91 | 121.68 | 19.77 | 84.95 | 6.74 | 13.7 | 2.06 | 3.78 | 0.57
11 | ФЕРм08-02-148-02 | Кабель до 35 кВ в проложенных трубах, блоках и коробах, масса 1 м кабеля: до 2 кг | 100 м кабеля | 0.1 | 954.45 | 176.05 | 705.52 | 56.97 | 95.45 | 17.61 | 70.55 | 5.7 | 18.3 | 1.83 | 4.82 | 0.48
12 | ФЕРм08-02-390-01 | Короба пластмассовые: шириной до 40 мм | 100 м | 0.04 | 237.65 | 154.92 | 31.2 | 0.12 | 9.51 | 6.2 | 1.25 |  | 16.29 | 0.65 | 0.01
13 | ФССЦ-509-1843 прим | Кабель-канал (короб) "Legrand" 40x40 мм | м | 4 | 28.61 |  |  |  | 114.44
14 | прайс лист ООО Энергопром | Угол для кабель-канала (короб) (Внешний, внутренний) "Legrand" 40x40 мм белый 636480 (55,55/1,18/4,03*1,065) | шт | 2 1+1 | 12,38 55,55/1,18/4,05*1,065 |  |  |  | 24.76
15 | прайс лист ООО Энергопром | Угол для кабель-канала (короб) (Плоский) "Legrand" 40x40 мм белый 636483 (55,57/1,18/4,03*1,065) | шт | 2 | 12,38 55,57/1,18/4,05*1,065 |  |  |  | 24.76
16 | ФЕРм08-02-147-02 | Кабель до 35 кВ по установленным конструкциям и лоткам с креплением на поворотах и в конце трассы, масса 1 м кабеля: до 2 кг | 100 м кабеля | 0.25 | 861.5 | 148.15 | 583.34 | 47.44 | 215.38 | 37.04 | 145.84 | 11.86 | 15.4 | 3.85 | 4.02 | 1.01
17 | ФЕРм08-02-407-02 | Труба стальная по установленным конструкциям, по стенам с креплением скобами, диаметр: до 40 мм | 100 м | 0.04 | 1045.57 | 390.1 | 263.18 | 10.8 | 41.82 | 15.6 | 10.53 | 0.43 | 41.5 | 1.66 | 0.8 | 0.03
18 | ФССЦ-103-0136 | Трубы стальные электросварные прямошовные со снятой фаской из стали марок БСт2кп-БСт4кп и БСт2пс-БСт4пс наружный диаметр: 48 мм, толщина стенки 3,0 мм | м | 4 | 22.66 |  |  |  | 90.64
19 | ФЕРм08-02-146-03 | Кабель до 35 кВ с креплением накладными скобами, масса 1 м кабеля: до 2 кг | 100 м кабеля | 0.15 | 3544.14 | 185.67 | 1599.76 | 141.05 | 531.62 | 27.85 | 239.96 | 21.16 | 19.3 | 2.9 | 11.08 | 1.66
21 | Прайс Стройцена ЗАО Электротехпром | Кабель АПвБбШв-1-4х50 (213794/1,18/3,73*1,065) | 1000м | 0.07 | 47643,99 213794/1,18/4,05*1,065 |  |  |  | 3335.08
Заземление
22 | ФЕРм08-02-471-01 | Заземлитель вертикальный из угловой стали размером: 50х50х5 мм | 10 шт. | 0.3 | 853.77 | 100.58 | 60.15 | 2.57 | 256.13 | 30.17 | 18.05 | 0.77 | 10.7 | 3.21 | 0.19 | 0.06
23 | ФЕРм08-02-472-07 | Проводник заземляющий открыто по строительным основаниям: из полосовой стали сечением 160 мм2 | 100 м | 0.15 | 1658.05 | 200.22 | 87.7 | 3.38 | 248.71 | 30.03 | 13.16 | 0.51 | 21.3 | 3.2 | 0.25 | 0.04
24 | ФЕРм08-03-526-03 | Автомат одно-, двух-, трехполюсный, устанавливаемый на конструкции: на стене или колонне, на ток до 250 А | 1 шт. | 1 | 268.31 | 28.57 | 3.81 | 0.14 | 268.31 | 28.57 | 3.81 | 0.14 | 2.76 | 2.76 | 0.01 | 0.01
25 | Прайс МФК ООО Техэнерго г. Москва | Выключатель автоматический ВА 04-36-341810 250А IP 200А 380В 50Гц (4030,50/1,18/3,73*1,065) | шт | 1 | 898,2 4030,5/1,18/4,05*1,065 |  |  |  | 898.2
26 | ФЕРм08-03-600-02 | Счетчики, устанавливаемые на готовом основании: трехфазные | 1 шт. | 1 | 11.59 | 8.63 | 2.42 | 0.14 | 11.59 | 8.63 | 2.42 | 0.14 | 0.87 | 0.87 | 0.01 | 0.01
27 | Прайс ООО Электроизделия | Счетчик учета эл.энергии ЦЭ 2727 10-100А (3514/1,18/4,03*1,065) | шт | 1 | 783,09 3514/1,18/4,05*1,065 |  |  |  | 783.09
Раздел 2. Перевозка грунта
28 | ФССЦпг03-21-01-030 | Перевозка грузов автомобилями-самосвалами грузоподъемностью 10 т, работающих вне карьера, на расстояние: до 30 км I класс груза КОЭФ. К ПОЗИЦИИ: 15 Поясные коэффициенты к сметным ценам на перевозку грузов автомобильным транспортом: Республика Башкортостан, Алтайский край, Вологодская, Кемеровская, Кировская, Курганская, Омская, Оренбургская, Новосибирская, Свердловская, Челябинская и Пермская области (за исключением Коми-Пермяцкого автономного округа). ПЗ=1,1 (ОЗП=1,1; ЭМ=1,1; ЗПМ=1,1; МАТ=1,1) | 1 т груза | 0.1 | 21.22 |  | 21.22 |  | 2.12 |  | 2.12
Итого прямые затраты по смете в ценах 2001г. | [8 empty] | 7907.78 | 293.83 | 882.95 | 63.65 |  | 31.79 |  | 5.07
Итого прямые затраты по смете с учетом коэффициентов к итогам | [8 empty] | 35911.34 | 3711.26 | 4925.96 | 757.44 |  | 34.07 |  | 60.33
В том числе, справочно:
При ремонте и реконструкции зданий и сооружений работы, аналогичные технологическим процессам в новом строительстве ОЗП=1,15; ЭМ=1,25; ЗПМ=1,25; ТЗ=1,15; ТЗМ=1,25 (Поз. 1-3, 8) | [8 empty] | 8.39 | 8.39 |  |  |  | 1.0635
7. Ремонт инженерных сетей и сооружений, а также объектов жилищно-гражданского назначения в стесненных условиях застроенной части города: ОЗП=1,15; ЭМ=1,15; ЗПМ=1,15; ТЗ=1,15; ТЗМ=1,15 (Поз. 1-3, 8) | [8 empty] | 9.65 | 9.65 |  |  |  | 1.2225
Индекс инфляции в строительстве на 3-й квартал 2012г. Прочие объекты (филиал ФАУ "ФЦЦС" по Пермскому краю) ОЗП=11,9; ЭМ=5,59; ЗПМ=11,9; МАТ=4,05; ТЗМ=11,9 (Поз. 1-3, 8, 4-7, 9-19, 21-27) | [8 empty] | 27971.95 | 3399.38 | 4043.01 | 693.78 |  |  |  | 55.263
Индекс к тарифам на погрузо-разгрузочные работы при автомобильных перевозках на 3-й квартал 2012г. (филиал ФАУ "ФЦЦС" по Пермскому краю) ПЗ=7,4 (Поз. 28) | [8 empty] | 13.57
Накладные расходы | [8 empty] | 3544.32
В том числе, справочно:
68% = 80%*0.85 ФОТ (от 650,22) (Поз. 1-3) | [8 empty] | 442.15
81% = 95%*0.85 ФОТ (от 3588,45) (Поз. 4-7, 9-19, 21-27) | [8 empty] | 2906.64
85% = 100%*0.85 ФОТ (от 230,03) (Поз. 8) | [8 empty] | 195.53
Сметная прибыль | [8 empty] | 2168.77
В том числе, справочно:
31% = 45%*(0.85*0.8) ФОТ (от 650,22) (Поз. 1-3) | [8 empty] | 201.57
44% = 65%*(0.85*0.8) ФОТ (от 230,03) (Поз. 8) | [8 empty] | 101.21
52% = 65%*0.8 ФОТ (от 3588,45) (Поз. 4-7, 9-19, 21-27) | [8 empty] | 1865.99
Итоги по смете:
Итого Строительные работы | [8 empty] | 2540.65 |  |  |  |  | 9.37
Итого Монтажные работы | [8 empty] | 39083.78 |  |  |  |  | 24.7 |  | 60.33
Итого | [8 empty] | 41624.43 |  |  |  |  | 34.07 |  | 60.33
В том числе:
Материалы | [8 empty] | 27260.55
Машины и механизмы | [8 empty] | 4925.96
ФОТ | [8 empty] | 4468.7
Накладные расходы | [8 empty] | 3544.32
Сметная прибыль | [8 empty] | 2168.77
НДС 18% | [8 empty] | 7492.4
ВСЕГО по смете | [8 empty] | 49116.83 |  |  |  |  | 34.07 |  | 60.33
Составил: ___________________________Вшивкова Л.Л.
(должность, подпись, расшифровка)