## Локальная смета
СОГЛАСОВАНО: | [11 empty] | УТВЕРЖДАЮ:
_________________ | [11 empty] | _________________
" _____ " ________________ 2012 г. | [11 empty] | "____" ______________2012 г.
Капитальный ремонт набережной реки Камы в составе ведомственной целевой программы "Преобразование территории набережной реки Камы" (участок от кафедрального собора до насосной станции 1 очередь 2 этап)
(наименование стройки)
ЛОКАЛЬНЫЙ СМЕТНЫЙ РАСЧЕТ № Р/05-0
(локальная смета)
|  | на | Сети связи железной дороги
(наименование работ и затрат, наименование объекта)
Основание: Проект 2010/12-02-И-1-ССН
|  |  | Сметная стоимость _______________________________________________________________________________________________ | [5 empty] | ___________________________2927,115 |  | тыс. руб.
|  |  | строительных работ _______________________________________________________________________________________________ | [5 empty] | _______________________________________________________________________________________________1831,741 |  | тыс. руб.
|  |  | монтажных работ _______________________________________________________________________________________________ | [5 empty] | _______________________________________________________________________________________________648,865 |  | тыс. руб.
|  |  | Средства на оплату труда _______________________________________________________________________________________________ | [5 empty] | ___________________________533,375 |  | тыс. руб.
|  |  | Сметная трудоемкость _______________________________________________________________________________________________ | [5 empty] | _______________________________________________________________________________________________3572,81 |  | чел.час
Составлен(а) в текущих (прогнозных) ценах по состоянию на 3-й квартал 2012г.
№ пп | Обосно- вание | Наименование | Ед. изм. | Кол. | Стоимость единицы, руб. |  |  |  | Общая стоимость, руб. |  |  |  | Т/з осн. раб.на ед. | Т/з осн. раб. Всего | Т/з мех. на ед. | Т/з мех. Всего
[5 empty] | Всего | В том числе |  |  | Всего | В том числе
[6 empty] | Осн.З/п | Эк.Маш | З/пМех |  | Осн.З/п | Эк.Маш | З/пМех
1 | 2 | 3 | 4 | 5 | 6 | 7 | 8 | 9 | 10 | 11 | 12 | 13 | 14 | 15 | 16 | 17
Раздел 1. Наружные сети
1 | ТЕР01-02-057-02 | Разработка грунта вручную в траншеях глубиной до 2 м без креплений с откосами, группа грунтов: 2 | 100 м3 грунта | 2.778 | 1706.32 | 1706.32 |  |  | 4740.16 | 4740.16 |  |  | 154 | 427.81
2 | ТЕР01-02-061-01 | Засыпка вручную траншей, пазух котлованов и ям, группа грунтов: 1 | 100 м3 грунта | 2.082 | 942.53 | 942.53 |  |  | 1962.35 | 1962.35 |  |  | 88.5 | 184.26
3 | ТЕР01-01-014-05 | Разработка грунта с погрузкой на автомобили-самосвалы экскаваторами с ковшом вместимостью: 0,25 м3, группа грунтов 2 | 1000 м3 грунта | 0.0696 | 7358.85 | 347.03 | 7005.61 | 1529.73 | 512.18 | 24.15 | 487.59 | 106.47 | 31.32 | 2.18 | 90.09 | 6.27
4 | ТЕР01-01-016-02 | Работа на отвале, группа грунтов: 2-3 | 1000 м3 грунта | 0.0696 | 417.49 | 40.44 | 370.84 | 81.19 | 29.06 | 2.81 | 25.81 | 5.65 | 3.65 | 0.25 | 3.97 | 0.28
5 | ТЕР01-02-061-01 | Засыпка вручную траншей, пазух котлованов и ям, группа грунтов: 1 | 100 м3 грунта | 0.3673 | 942.53 | 942.53 |  |  | 346.19 | 346.19 |  |  | 88.5 | 32.51
6 | ФССЦ-408-0200 | Смесь песчано-гравийная природная | м3 | 36.73 | 60 |  |  |  | 2203.8
7 | ТЕР27-03-008-04 | Разборка покрытий и оснований: асфальтобетонных | 100 м3 конструкций | 0.0667 | 7420.13 | 2121.64 | 5298.49 | 659.81 | 494.92 | 141.51 | 353.41 | 44.01 | 179.8 | 11.99 | 45.63 | 3.04
8 | ТЕР27-03-008-02 | Разборка покрытий и оснований: щебеночных | 100 м3 конструкций | 0.231 | 604.31 | 146.48 | 457.83 | 71.4 | 139.6 | 33.84 | 105.76 | 16.49 | 13.22 | 3.05 | 3.79 | 0.88
9 | ТЕР27-04-001-04 | Устройство подстилающих и выравнивающих слоев оснований: из щебня | 100 м3 материала основания (в плотном теле) | 0.264 | 3973.45 | 277.94 | 3657.78 | 399.02 | 1048.99 | 73.38 | 965.65 | 105.34 | 24.19 | 6.39 | 20.6 | 5.44
10 | ФССЦ-408-0015 | Щебень из природного камня для строительных работ марка 800, фракция 20-40 мм | м3 | 34.3 | 108.4 |  |  |  | 3718.12
11 | ТЕР27-07-001-03 | Устройство асфальтобетонных покрытий дорожек и тротуаров двухслойных: нижний слой из крупнозернистой асфальтобетонной смеси толщиной 4,5 см | 100 м2 покрытия | 1.32 | 6916.5 | 139.47 | 87.06 | 0.38 | 9129.78 | 184.1 | 114.92 | 0.5 | 10.21 | 13.48 | 0.02 | 0.03
12 | ТЕР27-07-001-04 | Устройство асфальтобетонных покрытий дорожек и тротуаров двухслойных: верхний слой из песчаной асфальтобетонной смеси толщиной 3 см | 100 м2 покрытия | 1.32 | 4694.2 | 139.47 | 59.85 | 0.38 | 6196.34 | 184.1 | 79 | 0.5 | 10.21 | 13.48 | 0.02 | 0.03
13 | ТЕР34-02-001-02 | Устройство трубопроводов из асбестоцементных труб с соединением: стальными манжетами более 2 отверстий | 1 канало-километр трубопровода | 2.1 | 19832.39 | 1957.63 |  |  | 41648.02 | 4111.02 |  |  | 163 | 342.3
14 | ТЕРм10-06-026-02 | Прокладка кабеля в подземной канализации, масса 1 м кабеля: до 2 кг | 1 км | 2.265 | 6655.3 | 2228.24 | 2889.66 | 244.58 | 15074.25 | 5046.96 | 6545.08 | 553.97 | 184 | 416.76 | 14.85 | 33.64
15 | ТЕР34-02-005-03 | Устройство колодцев железобетонных сборных типовых, собранных на трассе, устанавливаемых: на пешеходной части ККС-3 | 1 колодец | 14 | 1177.27 | 131.44 | 94.45 | 13.99 | 16481.78 | 1840.16 | 1322.3 | 195.86 | 10.08 | 141.12 | 0.73 | 10.22
16 | ТЕР34-02-009-03 | Устройство вставок для угловых и разветвительных колодцев: ККС-3 | 1 вставка | 8 | 145.1 | 43.58 |  |  | 1160.8 | 348.64 |  |  | 3.19 | 25.52
17 | ТЕР34-02-012-01 | Устройство ввода труб в колодцы | 10 каналов | 2.8 | 130.25 | 100.93 |  |  | 364.7 | 282.6 |  |  | 7.83 | 21.92
18 | ТЕРм10-06-005-03 | Муфта прямая на низкочастотном кабеле в колодцах: со свинцовой оболочкой, емкость дo 14х4 | 1 шт. | 4 | 603.89 | 193.76 | 181.79 | 22.73 | 2415.56 | 775.04 | 727.16 | 90.92 | 16 | 64 | 1.38 | 5.52
19 | ТЕРм10-06-005-10 | Муфта прямая на низкочастотном кабеле в колодцах: со свинцовой оболочкой, емкость дo 114х4 | 1 шт. | 6 | 3422.55 | 1056.98 | 885.23 | 110.68 | 20535.3 | 6341.88 | 5311.38 | 664.08 | 82 | 492 | 6.72 | 40.32
20 | ТЕРм10-06-013-01 | Измерение сопротивления изоляции на смонтированном усилительном участке | 10 х 4 жил | 61.3 | 119.63 | 24.84 | 94.29 | 8.4 | 7333.32 | 1522.69 | 5779.98 | 514.92 | 2 | 122.6 | 0.51 | 31.26
21 | ТЕРм10-06-034-27 | Герметизация канала кабельной канализации: свободного (в шахте АТС) | 1 канал | 78 | 48.7 | 1.37 |  |  | 3798.6 | 106.86 |  |  | 0.1 | 7.8
22 | ТЕР27-06-001-03 | Устройство дорожных покрытий из сборных прямоугольных железобетонных плит площадью: дo 10,5 м2 | 100 м3 сборных железобетонных плит | 0.063 | 14261.34 | 1862.59 | 10041.48 | 899.11 | 898.46 | 117.34 | 632.61 | 56.64 | 139.52 | 8.79 | 49.84 | 3.14
Раздел 2. Материалы неучтенные ценником
23 | ФССЦ-501-1356 | Кабели связи с полиэтиленовой изоляцией, с алюмополиэтиленовым экраном, марки ТППэп, диаметром жилы 0,5 мм, с числом пар - 100 | 1000 м | 0.755 | 54900.13 |  |  |  | 41449.6
24 | ФССЦ-501-1255 | Кабели связи однородные со звездными четверками в алюминиевой оболочке, в наружном шланге из полиэтилена, марки ТЗАШп, диаметром жилы 1,2 мм, с числом четверок - 14 | 1000 м | 1.51 | 85903.89 |  |  |  | 129714.87
25 | ФССЦ-403-8193 | Колодцы канализационной связи марки ККС-3-80Н /бетон В15 (М200), объем 0,49 м3, расход ар-ры 20,88кг/ (альбом типовых чертежей Т-282-1-82) | шт. | 14 | 711.32 |  |  |  | 9958.48
26 | ФССЦ-403-0586 | Плиты покрытия для постоянных городских дорог из бетона В30 (М400), с расходом арматуры (напрягаемая АIV) 60 кг/м3, длиной до 3 м, по ГОСТ 21924.0-84; ГОСТ 21924.1-84; ГОСТ 21924.2-84 | м3 | 6.3 | 1935.41 |  |  |  | 12193.08
Раздел 3. Перевозка грунта
Перевозка грунта.
27 | ФССЦпг03-21-01-010 | Перевозка грузов автомобилями-самосвалами грузоподъемностью 10 т, работающих вне карьера, на расстояние: до 10 км I класс груза | 1 т груза | 129,66 125,3+4,36 | 11.42 |  | 11.42 |  | 1480.72 |  | 1480.72
28 | ФССЦпг01-01-01-045 | Погрузочные работы при автомобильных перевозках: Прочие материалы, конструкции и детали (с использованием погрузчика) | 1 т груза | 4.36 | 17.95 |  | 17.95 |  | 78.26 |  | 78.26
Раздел 4. Демонтажные работы
29 | ТЕР01-02-057-02 | Разработка грунта вручную в траншеях глубиной до 2 м без креплений с откосами, группа грунтов: 2 | 100 м3 грунта | 2.778 | 1706.32 | 1706.32 |  |  | 4740.16 | 4740.16 |  |  | 154 | 427.81
30 | ТЕР01-02-061-01 | Засыпка вручную траншей, пазух котлованов и ям, группа грунтов: 1 | 100 м3 грунта | 2.082 | 942.53 | 942.53 |  |  | 1962.35 | 1962.35 |  |  | 88.5 | 184.26
31 | ТЕРм10-06-003-02 | Демонтаж кабеля, прокладываемый в траншее, масса 1 м кабеля: до 2 кг КОЭФ. К ПОЗИЦИИ: Демонтаж оборудования, которое не подлежит дальнейшему использованию (предназначено в лом) без разборки и резки ОЗП=0,3; ЭМ=0,3 к расх.; ЗПМ=0,3; МАТ=0 к расх.; ТЗ=0,3; ТЗМ=0,3 | 1 км кабеля | 2.18 | 1671.02 | 174.02 | 1497 | 96.55 | 3642.82 | 379.36 | 3263.46 | 210.48 | 13.5 | 29.43 | 5.43 | 11.84
Итого прямые затраты по смете в ценах 2001г. | [8 empty] | 345452.62 | 35267.65 | 27273.09 | 2565.83 |  | 2979.71 |  | 151.91
Итого прямые затраты по смете с учетом коэффициентов к итогам | [8 empty] | 1807693.63 | 500281.72 | 154558.35 | 33093.42 |  | 3572.81 |  | 1947.21
В том числе, справочно:
При ремонте и реконструкции зданий и сооружений работы, аналогичные технологическим процессам в новом строительстве ОЗП=1,15; ЭМ=1,25; ЗПМ=1,25; ТЗ=1,15; ТЗМ=1,25 (Поз. 1-2, 5-6, 23-26, 29-30, 3-4, 9-12, 22, 13, 15-17) | [8 empty] | 4044.9 | 3137.93 | 906.97 | 117.74 |  | 274.812 |  | 6.3525
7. Ремонт инженерных сетей и сооружений, а также объектов жилищно-гражданского назначения в стесненных условиях застроенной части города: ОЗП=1,15; ЭМ=1,15; ЗПМ=1,15; ТЗ=1,15; ТЗМ=1,15 (Поз. 1-2, 5-6, 23-26, 29-30, 3-4, 7-12, 22, 13, 15-17) | [8 empty] | 4384.01 | 3634.92 | 749.1 | 97.38 |  | 318.2895 |  | 5.3535
Индекс инфляции в строительстве на 3-й квартал 2012г. Прочие объекты (филиал ФАУ "ФЦЦС" по Пермскому краю) ОЗП=11,9; ЭМ=5,59; ЗПМ=11,9; МАТ=4,05; ТЗМ=11,9 (Поз. 1-2, 5-6, 23-26, 29-30, 3-4, 7-12, 22, 13, 15-17, 14, 21, 18-20, 31) | [8 empty] | 1446751.65 | 458241.23 | 125629.17 | 30312.46 |  |  |  | 1783.567
Индекс к тарифам на погрузо-разгрузочные работы при автомобильных перевозках на 3-й квартал 2012г. (филиал ФАУ "ФЦЦС" по Пермскому краю) ПЗ=7,4 (Поз. 28) | [8 empty] | 500.86
Индекс к тарифам на перевозку грузов а/с грузоподъемностью 10т, работающих вне карьера 3-й квартал 2012г. (филиал ФАУ "ФЦЦС" по Пермскому краю) ПЗ=5,43 (Поз. 27) | [8 empty] | 6559.59
Накладные расходы | [8 empty] | 443057.45
В том числе, справочно:
68% = 80%*0.85 ФОТ (от 216413,04) (Поз. 1-2, 5-6, 23-26, 29-30) | [8 empty] | 147160.87
81% = 95%*0.85 ФОТ (от 2342,16) (Поз. 3-4) | [8 empty] | 1897.15
85% = 100%*0.85 ФОТ (от 174865,63) (Поз. 13, 15-17, 14, 21) | [8 empty] | 148635.79
102% = 120%*0.85 ФОТ (от 124942,5) (Поз. 18-20, 31) | [8 empty] | 127441.35
121% = 142%*0.85 ФОТ (от 14811,81) (Поз. 7-12, 22) | [8 empty] | 17922.29
Сметная прибыль | [8 empty] | 229854.54
В том числе, справочно:
31% = 45%*(0.85*0.8) ФОТ (от 216413,04) (Поз. 1-2, 5-6, 23-26, 29-30) | [8 empty] | 67088.04
34% = 50%*(0.85*0.8) ФОТ (от 2342,16) (Поз. 3-4) | [8 empty] | 796.33
44% = 65%*(0.85*0.8) ФОТ (от 106942,93) (Поз. 13, 15-17) | [8 empty] | 47054.89
52% = 65%*0.8 ФОТ (от 67922,7) (Поз. 14, 21) | [8 empty] | 35319.8
56% = 70%*0.8 ФОТ (от 124942,5) (Поз. 18-20, 31) | [8 empty] | 69967.8
65% = 95%*(0.85*0.8) ФОТ (от 14811,81) (Поз. 7-12, 22) | [8 empty] | 9627.68
Итоги по смете:
Итого Строительные работы | [8 empty] | 1831740.9 |  |  |  |  | 2440.22 |  | 488.5
Итого Монтажные работы | [8 empty] | 648864.72 |  |  |  |  | 1132.59 |  | 1458.71
Итого | [8 empty] | 2480605.62 |  |  |  |  | 3572.81 |  | 1947.21
В том числе:
Материалы | [8 empty] | 1145793.11
Машины и механизмы | [8 empty] | 154558.35
ФОТ | [8 empty] | 533375.14
Накладные расходы | [8 empty] | 443057.45
Сметная прибыль | [8 empty] | 229854.54
НДС 18% | [8 empty] | 446509.01
ВСЕГО по смете | [8 empty] | 2927114.63 |  |  |  |  | 3572.81 |  | 1947.21
Составил: ___________________________Вшивкова Л.Л.
(должность, подпись, расшифровка)