## Локальная смета
СОГЛАСОВАНО: | [11 empty] | УТВЕРЖДАЮ:
_________________ | [11 empty] | _________________
" _____ " ________________ 2012 г. | [11 empty] | "____" ______________2012 г.
Капитальный ремонт набережной реки Камы в составе ведомственной целевой программы "Преобразование территории набережной реки Камы" (участок от кафедрального собора до насосной станции 1 очередь 2 этап)
(наименование стройки)
ЛОКАЛЬНЫЙ СМЕТНЫЙ РАСЧЕТ № Р/02-26
(локальная смета)
|  | на | Реконструкция спуска с Комсомольского проспекта
(наименование работ и затрат, наименование объекта)
Основание: 2009/07-06-И-26-КР, АР
|  |  | Сметная стоимость строительных работ _______________________________________________________________________________________________ | [5 empty] | ___________________________29859,573 |  | тыс. руб.
|  |  | Средства на оплату труда _______________________________________________________________________________________________ | [5 empty] | ___________________________6530,381 |  | тыс. руб.
|  |  | Сметная трудоемкость _______________________________________________________________________________________________ | [5 empty] | _______________________________________________________________________________________________50887,28 |  | чел.час
Составлен(а) в текущих (прогнозных) ценах по состоянию на 3-й квартал 2012г.
№ пп | Обосно- вание | Наименование | Ед. изм. | Кол. | Стоимость единицы, руб. |  |  |  | Общая стоимость, руб. |  |  |  | Т/з осн. раб.на ед. | Т/з осн. раб. Всего | Т/з мех. на ед. | Т/з мех. Всего
[5 empty] | Всего | В том числе |  |  | Всего | В том числе
[6 empty] | Осн.З/п | Эк.Маш | З/пМех |  | Осн.З/п | Эк.Маш | З/пМех
1 | 2 | 3 | 4 | 5 | 6 | 7 | 8 | 9 | 10 | 11 | 12 | 13 | 14 | 15 | 16 | 17
Раздел 1. Земляные работы
1 | ФЕР01-02-057-02 | Разработка грунта вручную в траншеях глубиной до 2 м без креплений с откосами, группа грунтов: 2 | 100 м3 грунта | 7.75 | 1201.2 | 1201.2 |  |  | 9309.3 | 9309.3 |  |  | 154 | 1193.5
2 | ФЕР01-02-061-01 | Засыпка вручную траншей, пазух котлованов и ям, группа грунтов: 1 | 100 м3 грунта | 1.01 | 663.75 | 663.75 |  |  | 670.39 | 670.39 |  |  | 88.5 | 89.39
3 | ФЕР01-01-013-07 | Разработка грунта с погрузкой на автомобили-самосвалы экскаваторами с ковшом вместимостью 0,65 (0,5-1) м3, группа грунтов: 1 | 1000 м3 грунта | 0.674 | 3166.71 | 72.38 | 3091.08 | 368.94 | 2134.36 | 48.78 | 2083.39 | 248.67 | 9.28 | 6.25 | 26.91 | 18.14
4 | ФССЦпг03-21-01-010 | Перевозка грузов автомобилями-самосвалами грузоподъемностью 10 т, работающих вне карьера, на расстояние: до 10 км I класс груза | 1 т груза | 1180 | 11.42 |  | 11.42 |  | 13475.6 |  | 13475.6
Раздел 2. Демонтаж существующей лестницы
5 | ФЕР46-04-001-03 | Разборка фундаментов железобетонных | 1 м3 | 385.1 | 745.79 | 140.13 | 583.21 | 56.64 | 287203.73 | 53964.06 | 224594.17 | 21812.06 | 15.45 | 5949.8 | 5.63 | 2168.11
6 | ФССЦпг03-21-01-010 | Перевозка грузов автомобилями-самосвалами грузоподъемностью 10 т, работающих вне карьера, на расстояние: до 10 км I класс груза | 1 т груза | 962.75 | 11.42 |  | 11.42 |  | 10994.61 |  | 10994.61
7 | ФССЦпг01-01-01-043 | Погрузочные работы при автомобильных перевозках: Мусор строительный с погрузкой экскаваторами емкостью ковша до 0,5 м3 | 1 т груза | 962.75 | 3.53 |  | 3.53 |  | 3398.51 |  | 3398.51
Раздел 3. Конструкции монолитные
8 | ФЕР08-01-002-02 | Устройство основания под фундаменты: щебеночного | 1 м3 основания | 107.3 | 248.74 | 19.61 | 58.36 | 5.56 | 26689.8 | 2104.15 | 6262.03 | 596.59 | 2.4 | 257.52 | 0.54 | 57.94
9 | ФЕР08-01-003-02 | Гидроизоляция стен, фундаментов: горизонтальная оклеечная в 1 слой | 100 м2 изолируемой поверхности | 10.67 | 2808.55 | 121.98 | 101.64 |  | 29967.23 | 1301.53 | 1084.5 |  | 14.3 | 152.58
10 | ФЕР06-01-024-06 | Устройство стен подвалов и подпорных стен железобетонных высотой: до 6 м, толщиной до 300 мм (ПС) | 100 м3 бетона, бутобетона и железобетона в деле | 4.184 | 24886.82 | 9479.32 | 5025.26 | 558.48 | 104126.45 | 39661.47 | 21025.69 | 2336.68 | 1084.59 | 4537.92 | 41.43 | 173.34
11 | Прайс СЕНТЯБРЬ ООО (Пермский завод ЖБК №2) | Бетон М-250, В-20, F-200, W-6, на щебне №10т, осадка конуса 5-9, куб.м.(цена=3170.02 руб./1,18х1,065/4,03) | м3 | 424.7 | 706.44 |  |  |  | 300025.07
12 | ФССЦ-204-0021 | Горячекатаная арматурная сталь периодического профиля класса: А-III, диаметром 10 мм | т | 15.5695 | 8014.15 |  |  |  | 124776.31
13 | ФССЦ-204-0024 | Горячекатаная арматурная сталь периодического профиля класса: А-III, диаметром 16-18 мм | т | 6.3974 | 7956.21 |  |  |  | 50899.06
14 | ФССЦ-204-0025 | Горячекатаная арматурная сталь периодического профиля класса: А-III, диаметром 20-22 мм | т | 1.6673 | 7917 |  |  |  | 13200.01
15 | ФССЦ-204-0026 | Горячекатаная арматурная сталь периодического профиля класса: А-III, диаметром 25-28 мм | т | 2.2643 | 7792.12 |  |  |  | 17643.7
16 | ФЕР06-01-001-19 | Устройство лестничных маршей железобетонных (ЛМ) | 100 м3 бетона, бутобетона и железобетона в деле | 0.754 | 12942.04 | 4198.52 | 3642.6 | 421.88 | 9758.3 | 3165.68 | 2746.52 | 318.1 | 451.94 | 340.76 | 31.32 | 23.62
17 | Прайс СЕНТЯБРЬ ООО (Пермский завод ЖБК №2) | Бетон М-250, В-20, F-200, W-6,.(цена=3170.02 руб./1,18х1,065/4,03) | м3 | 76.53 | 706.44 |  |  |  | 54063.85
18 | ФССЦ-204-0021 | Горячекатаная арматурная сталь периодического профиля класса: А-III, диаметром 10 мм | т | 2.3538 | 8014.15 |  |  |  | 18863.71
19 | ФЕР06-01-001-16 | Устройство фундаментных плит железобетонных: плоских (ПЛм) | 100 м3 бетона, бутобетона и железобетона в деле | 0.383 | 5137.32 | 1882.23 | 2569.28 | 367.87 | 1967.59 | 720.89 | 984.03 | 140.89 | 220.66 | 84.51 | 27.31 | 10.46
20 | Прайс СЕНТЯБРЬ ООО (Пермский завод ЖБК №2) | Бетон М-250, В-20, F-200, W-6, на щебне №10т, осадка конуса 5-9, куб.м.(цена=3170.02 руб./1,18х1,065/4,03) | м3 | 38.87 | 706.44 |  |  |  | 27459.32
21 | ФССЦ-204-0021 | Горячекатаная арматурная сталь периодического профиля класса: А-III, диаметром 10 мм | т | 1.2902 | 8014.15 |  |  |  | 10339.86
Раздел 4. Отделка лестницы
22 | ФЕР15-01-001-04 | Облицовка стен гранитными плитами полированными толщиной 40 мм при числе плит в 1 м2: до 6 | 100 м2 поверхности облицовки | 6.331 | 22511.34 | 21093.37 | 267.85 | 48.78 | 142519.29 | 133542.13 | 1695.76 | 308.83 | 1954.9 | 12376.47 | 4.29 | 27.16
23 | ФЕР15-01-005-01 | На каждые 10 мм изменения толщины плит добавлять или исключать, при облицовке стен и колонн: гранитом полированным | 100 м2 поверхности облицовки | -6.331 | 324.21 | 292.62 | 31.59 | 7.99 | -2052.57 | -1852.58 | -199.99 | -50.58 | 27.12 | -171.7 | 0.71 | -4.5
24 | Прайс Коммерческое предложение Уралмрамор | Плита гранитная Исетский с термообработкой тощ.30мм (цена=4180,60/1,18х1,065/4,03) | м2 | 633.1 | 931.65 |  |  |  | 589827.62
25 | Прайс ООО "Кератон" | Подконструкция "Натуральный камень" алюминий ( цена = 988,95/1,18х1,065/4,03) | м2 | 633.1 | 220.39 |  |  |  | 139528.91
26 | ФЕРр58-26-3 | Прорезка борозд нарезчиками с алмазными дисками толщиной: более 20 см | 100 м | 1.98 | 494.16 |  | 416.91 | 22.62 | 978.44 |  | 825.48 | 44.79 |  |  | 1.3 | 2.57
27 | ФЕР15-01-001-04 | Облицовка стен гранитными плитами полированными толщиной 40 мм при числе плит в 1 м2: до 6 | 100 м2 поверхности облицовки | 7.489 | 22511.34 | 21093.37 | 267.85 | 48.78 | 168587.43 | 157968.25 | 2005.93 | 365.31 | 1954.9 | 14640.25 | 4.29 | 32.13
28 | ФЕР15-01-005-01 | На каждые 10 мм изменения толщины плит добавлять или исключать, при облицовке стен и колонн: гранитом полированным | 100 м2 поверхности облицовки | -7.489 | 324.21 | 292.62 | 31.59 | 7.99 | -2428.01 | -2191.43 | -236.58 | -59.84 | 27.12 | -203.1 | 0.71 | -5.32
29 | Прайс Коммерческое предложение Уралмрамор | Плита гранитная Исетский с термообработкой тощ.30мм (цена=4180,60/1,18х1,065/4,03) | м2 | 748.9 | 931.65 |  |  |  | 697712.69
30 | Прайс | Клей плиточный LITOFLEX K80 Цена (416:25=16,64:1,18х1,065:4,03) Расход 5 кг на 1м2 | кг | 3744.5 | 3.71 |  |  |  | 13892.1
Итого прямые затраты по смете в ценах 2001г. | [8 empty] | 2865532.66 | 398412.62 | 290739.65 | 26061.5 |  | 39254.15 |  | 2503.65
Итого прямые затраты по смете с учетом коэффициентов к итогам | [8 empty] | 16881761.23 | 6159343.73 | 1777923.43 | 371037 |  | 50887.28 |  | 35401.9
В том числе, справочно:
При ремонте и реконструкции зданий и сооружений работы, аналогичные технологическим процессам в новом строительстве ОЗП=1,15; ЭМ=1,25; ЗПМ=1,25; ТЗ=1,15; ТЗМ=1,25 (Поз. 1-3, 8-10, 16, 19, 22-23, 27-28) | [8 empty] | 61030.11 | 51667.28 | 9362.82 | 1051.16 |  | 4995.6525 |  | 83.2425
7. Ремонт инженерных сетей и сооружений, а также объектов жилищно-гражданского назначения в стесненных условиях застроенной части города: ОЗП=1,15; ЭМ=1,15; ЗПМ=1,15; ТЗ=1,15; ТЗМ=1,15 (Поз. 1-3, 5, 8-10, 16, 19, 22-23, 27-28, 26) | [8 empty] | 108347.07 | 67511.99 | 40835.06 | 4066.9 |  | 6637.4715 |  | 388.0365
Индекс инфляции в строительстве на 3-й квартал 2012г. Прочие объекты (филиал ФАУ "ФЦЦС" по Пермскому краю) ОЗП=11,9; ЭМ=5,59; ЗПМ=11,9; МАТ=4,05; ТЗМ=11,9 (Поз. 1-3, 5, 8-10, 16, 19, 11-15, 17-18, 20-21, 24-25, 29-30, 22-23, 27-28, 26) | [8 empty] | 13716697.9 | 5641751.82 | 1436985.88 | 339857.42 |  |  |  | 32426.955
Индекс к тарифам на погрузо-разгрузочные работы при автомобильных перевозках на 3-й квартал 2012г. (филиал ФАУ "ФЦЦС" по Пермскому краю) ПЗ=7,4 (Поз. 7) | [8 empty] | 21750.46
Индекс к тарифам на перевозку грузов а/с грузоподъемностью 10т, работающих вне карьера 3-й квартал 2012г. (филиал ФАУ "ФЦЦС" по Пермскому краю) ПЗ=5,43 (Поз. 4, 6) | [8 empty] | 108403.03
Накладные расходы | [8 empty] | 5839964.92
В том числе, справочно:
68% = 80%*0.85 ФОТ (от 157057,87) (Поз. 1-2) | [8 empty] | 106799.35
71% = 83%*0.85 ФОТ (от 612,97) (Поз. 26) | [8 empty] | 435.21
81% = 95%*0.85 ФОТ (от 5021,68) (Поз. 3) | [8 empty] | 4067.56
89% = 105%*0.85 ФОТ (от 5266888,83) (Поз. 10, 16, 19, 22-23, 27-28) | [8 empty] | 4687531.06
94% = 110%*0.85 ФОТ (от 1036996,22) (Поз. 5) | [8 empty] | 974776.45
104% = 122%*0.85 ФОТ (от 63803,16) (Поз. 8-9) | [8 empty] | 66355.29
Сметная прибыль | [8 empty] | 2582996.84
В том числе, справочно:
31% = 45%*(0.85*0.8) ФОТ (от 157057,87) (Поз. 1-2) | [8 empty] | 48687.94
34% = 50%*(0.85*0.8) ФОТ (от 5021,68) (Поз. 3) | [8 empty] | 1707.37
37% = 55%*(0.85*0.8) ФОТ (от 4533717,1) (Поз. 22-23, 27-28) | [8 empty] | 1677475.33
44% = 65%*(0.85*0.8) ФОТ (от 733171,73) (Поз. 10, 16, 19) | [8 empty] | 322595.56
52% = 65%*0.8 ФОТ (от 612,97) (Поз. 26) | [8 empty] | 318.74
48% = 70%*(0.85*0.8) ФОТ (от 1036996,22) (Поз. 5) | [8 empty] | 497758.19
54% = 80%*(0.85*0.8) ФОТ (от 63803,16) (Поз. 8-9) | [8 empty] | 34453.71
Итоги по смете:
Итого | [8 empty] | 25304722.99 |  |  |  |  | 50887.28 |  | 35401.9
В том числе:
Материалы | [8 empty] | 8814340.58
Машины и механизмы | [8 empty] | 1777923.43
ФОТ | [8 empty] | 6530380.73
Накладные расходы | [8 empty] | 5839964.92
Сметная прибыль | [8 empty] | 2582996.84
НДС 18% | [8 empty] | 4554850.14
ВСЕГО по смете | [8 empty] | 29859573.13 |  |  |  |  | 50887.28 |  | 35401.9
Проверил: ___________________________Шмыкова Г.М.
(должность, подпись, расшифровка)