## Локальная смета
СОГЛАСОВАНО: | [11 empty] | УТВЕРЖДАЮ:
_________________ | [11 empty] | _________________
" _____ " ________________ 2012 г. | [11 empty] | "____" ______________2012 г.
Капитальный ремонт набережной реки Камы в составе ведомственной целевой программы "Преобразование территории набережной реки Камы" (участок от кафедрального собора до насосной станции 1 очередь 2 этап)
(наименование стройки)
ЛОКАЛЬНЫЙ СМЕТНЫЙ РАСЧЕТ № Р/02-04
(локальная смета)
|  | на | Подпорная стенка с лестницами вдоль ул.Окулова
(наименование работ и затрат, наименование объекта)
Основание: 2009/0706-И-6-КР, АР
|  |  | Сметная стоимость строительных работ _______________________________________________________________________________________________ | [5 empty] | ___________________________10409,029 |  | тыс. руб.
|  |  | Средства на оплату труда _______________________________________________________________________________________________ | [5 empty] | ___________________________1810,952 |  | тыс. руб.
|  |  | Сметная трудоемкость _______________________________________________________________________________________________ | [5 empty] | _______________________________________________________________________________________________14694,35 |  | чел.час
Составлен(а) в текущих (прогнозных) ценах по состоянию на 3-й квартал 2012г.
№ пп | Обосно- вание | Наименование | Ед. изм. | Кол. | Стоимость единицы, руб. |  |  |  | Общая стоимость, руб. |  |  |  | Т/з осн. раб.на ед. | Т/з осн. раб. Всего | Т/з мех. на ед. | Т/з мех. Всего
[5 empty] | Всего | В том числе |  |  | Всего | В том числе
[6 empty] | Осн.З/п | Эк.Маш | З/пМех |  | Осн.З/п | Эк.Маш | З/пМех
1 | 2 | 3 | 4 | 5 | 6 | 7 | 8 | 9 | 10 | 11 | 12 | 13 | 14 | 15 | 16 | 17
Раздел 1. Земляные работы
1 | ФЕР01-01-003-14 | Разработка грунта в отвал экскаваторами "драглайн" или "обратная лопата" с ковшом вместимостью 0,5 (0,5-0,63) м3, группа грунтов: 2 | 1000 м3 грунта | 0.758 | 3055.85 | 105.85 | 2950 | 398.25 | 2316.33 | 80.23 | 2236.1 | 301.87 | 13.57 | 10.29 | 29.5 | 22.36
2 | ФЕР01-01-013-14 | Разработка грунта с погрузкой на автомобили-самосвалы экскаваторами с ковшом вместимостью 0,5 (0,5-0,63) м3, группа грунтов: 2 | 1000 м3 грунта | 0.472 | 4277.26 | 117.62 | 4155.3 | 598.03 | 2018.87 | 55.52 | 1961.3 | 282.27 | 15.08 | 7.12 | 43.62 | 20.59
3 | ФЕР01-02-057-02 | Разработка грунта вручную в траншеях глубиной до 2 м без креплений с откосами, группа грунтов: 2 КОЭФ. К ПОЗИЦИИ: 3.187 Доработка вручную, зачистка дна и стенок с выкидкой грунта в котлованах и траншеях, разработанных механизированным способом ОЗП=1,2; ТЗ=1,2 | 100 м3 грунта | 0.38 | 1441.44 | 1441.44 |  |  | 547.75 | 547.75 |  |  | 184.8 | 70.22
4 | ФЕР01-02-061-01 | Засыпка вручную траншей, пазух котлованов и ям, группа грунтов: 1 | 100 м3 грунта | 0.8 | 663.75 | 663.75 |  |  | 531 | 531 |  |  | 88.5 | 70.8
5 | ФЕР01-01-033-01 | Засыпка траншей и котлованов с перемещением грунта до 5 м бульдозерами мощностью 59 (80) кВт (л.с.): 1 группа грунтов | 1000 м3 грунта | 0.716 | 466.56 |  | 466.56 | 102.6 | 334.06 |  | 334.06 | 73.46 |  |  | 7.6 | 5.44
6 | ФЕР01-02-005-01 | Уплотнение грунта пневматическими трамбовками, группа грунтов: 1, 2 | 100 м3 уплотненного грунта | 7.16 | 417.61 | 106.88 | 310.73 | 30.58 | 2990.09 | 765.26 | 2224.83 | 218.95 | 12.53 | 89.71 | 3.04 | 21.77
7 | ФССЦпг03-21-01-010 | Перевозка грузов автомобилями-самосвалами грузоподъемностью 10 т, работающих вне карьера, на расстояние: до 10 км I класс груза | 1 т груза | 826 472*1,75 | 11.42 |  | 11.42 |  | 9432.92 |  | 9432.92
Раздел 2. Работы по устройству монолитных и фундаментных стен
8 | ФЕР06-01-001-01 | Устройство бетонной подготовки | 100 м3 бетона, бутобетона и железобетона в деле | 0,4 40/100 | 5545.02 | 1404 | 1590.53 | 243 | 2218.01 | 561.6 | 636.21 | 97.2 | 180 | 72 | 18 | 7.2
9 | ФССЦ-401-0063 | Бетон тяжелый, крупность заполнителя 20 мм, класс В7,5 (М100) | м3 | 40.8 | 535.46 |  |  |  | 21846.77
10 | ФЕР06-01-024-03 | Устройство стен подвалов и подпорных стен железобетонных высотой: до 3 м, толщиной до 300 мм | 100 м3 бетона, бутобетона и железобетона в деле | 2,3 230/100 | 23066.74 | 9192.99 | 4445.12 | 510.22 | 53053.5 | 21143.88 | 10223.78 | 1173.51 | 1051.83 | 2419.21 | 37.85 | 87.06
11 | Прайс СЕНТЯБРЬ ООО (Пермский завод ЖБК №2) | Бетон М-250, В-20, F-200, W-6 (цена=3170.02 руб./1,18х1,065/4,03) | м3 | 233.5 | 706.44 |  |  |  | 164953.74
12 | ФССЦ-204-0022 | Горячекатаная арматурная сталь периодического профиля класса: А-III, диаметром 12 мм | т | 6.9 | 7997.23 |  |  |  | 55180.89
13 | ФССЦ-204-0024 | Горячекатаная арматурная сталь периодического профиля класса: А-III, диаметром 16-18 мм | т | 9.6 | 7956.21 |  |  |  | 76379.62
14 | ФССЦ-204-0020 | Горячекатаная арматурная сталь периодического профиля класса: А-III, диаметром 8 мм | т | 0.2 | 8102.64 |  |  |  | 1620.53
Устройство дренажа.
15 | ФЕР08-01-004-01 | Глиняный замок | 1 м3 изолирующего слоя | 60 | 217.01 | 62.71 | 52.84 | 5.83 | 13020.6 | 3762.6 | 3170.4 | 349.8 | 8.04 | 482.4 | 0.58 | 34.8
16 | ФЕР23-01-001-02 | Устройство основания: щебеночного | 10 м3 основания | 6 60/10 | 1611.72 | 83.33 | 45.89 | 5.13 | 9670.32 | 499.98 | 275.34 | 30.78 | 10.2 | 61.2 | 0.51 | 3.06
17 | ФЕР01-02-061-01 | Засыпка вручную траншей, пазух котлованов и ям, группа грунтов: 1 | 100 м3 грунта | 0,6 60/100 | 663.75 | 663.75 |  |  | 398.25 | 398.25 |  |  | 88.5 | 53.1
18 | ФССЦ-408-0200 | Смесь песчано-гравийная природная | м3 | 66 | 60 |  |  |  | 3960
19 | ФЕР22-01-021-01 | Укладка трубопроводов из полиэтиленовых труб диаметром: 50 мм | 1 км трубопровода | 0,026 0,4*65/1000 | 21621.7 | 1864.32 | 2291.47 | 285.85 | 562.16 | 48.47 | 59.58 | 7.43 | 200.68 | 5.22 | 21.3 | 0.55
Устройство деформационного шва.
20 | ФЕР08-01-003-07 Прим. | Гидроизоляция боковая: обмазочная битумная в 2 слоя по выравненной поверхности бутовой кладки, кирпичу, бетону | 100 м2 изолируемой поверхности | 42.47 | 1176.02 | 201.61 | 75.93 |  | 49945.57 | 8562.38 | 3224.75 |  | 21.2 | 900.36
21 | ФЕР07-05-039-07 Прим. | Устройство герметизации горизонтальных и вертикальных стыков стеновых панелей мастикой: герметизирующей нетвердеющей | 100 м шва | 0.31 | 2691.01 | 182.58 | 1199.09 | 67.7 | 834.21 | 56.6 | 371.72 | 20.99 | 20.13 | 6.24 | 6.73 | 2.09
Раздел 3. Устройство монолитной лестницы Л1.
Устройство монолитных подпорных стенок вдоль лестницы.
22 | ФЕР06-01-024-03 | Устройство стен подвалов и подпорных стен железобетонных высотой: до 3 м, толщиной до 300 мм | 100 м3 бетона, бутобетона и железобетона в деле | 0,08 8/100 | 23066.74 | 9192.99 | 4445.12 | 510.22 | 1845.34 | 735.44 | 355.61 | 40.82 | 1051.83 | 84.15 | 37.85 | 3.03
23 | Прайс СЕНТЯБРЬ ООО (Пермский завод ЖБК №2) | Бетон М-250, В-20, F-200, W-6 (цена=3170.02 руб./1,18х1,065/4,03) | м3 | 8.12 | 706.44 |  |  |  | 5736.29
24 | ФССЦ-204-0022 | Горячекатаная арматурная сталь периодического профиля класса: А-III, диаметром 12 мм | т | 0.5 | 7997.23 |  |  |  | 3998.62
25 | ФССЦ-204-0020 | Горячекатаная арматурная сталь периодического профиля класса: А-III, диаметром 8 мм | т | 0.005 | 8102.64 |  |  |  | 40.51
Устройство монолитного лестничного марша.
26 | ФЕР06-01-001-01 | Устройство бетонной подготовки | 100 м3 бетона, бутобетона и железобетона в деле | 0,001 0,1/100 | 5545.02 | 1404 | 1590.53 | 243 | 5.55 | 1.4 | 1.59 | 0.24 | 180 | 0.18 | 18 | 0.02
27 | ФССЦ-401-0063 | Бетон тяжелый, крупность заполнителя 20 мм, класс В7,5 (М100) | м3 | 0.102 | 535.46 |  |  |  | 54.62
28 | ФЕР06-01-001-19 | Устройство лестниц железобетонных | 100 м3 бетона, бутобетона и железобетона в деле | 0,059 5,9/100 | 12942.04 | 4198.52 | 3642.6 | 421.88 | 763.58 | 247.71 | 214.91 | 24.89 | 451.94 | 26.66 | 31.32 | 1.85
29 | Прайс СЕНТЯБРЬ ООО (Пермский завод ЖБК №2) | Бетон М-250, В-20, F-200, W-6 (цена=3170.02 руб./1,18х1,065/4,03) | м3 | 5.988 | 706.44 |  |  |  | 4230.16
30 | ФССЦ-204-0020 | Горячекатаная арматурная сталь периодического профиля класса: А-III, диаметром 8 мм | т | 0.1 | 8102.64 |  |  |  | 810.26
Раздел 4. Устройство монолитной лестницы Л2.
Устройство монолитных подпорных стенок вдоль лестницы.
31 | ФЕР06-01-024-03 | Устройство стен подвалов и подпорных стен железобетонных высотой: до 3 м, толщиной до 300 мм | 100 м3 бетона, бутобетона и железобетона в деле | 0,047 4,7/100 | 23066.74 | 9192.99 | 4445.12 | 510.22 | 1084.14 | 432.07 | 208.92 | 23.98 | 1051.83 | 49.44 | 37.85 | 1.78
32 | Прайс СЕНТЯБРЬ ООО (Пермский завод ЖБК №2) | Бетон М-250, В-20, F-200, W-6 (цена=3170.02 руб./1,18х1,065/4,03) | м3 | 4.771 | 706.44 |  |  |  | 3370.43
33 | ФССЦ-204-0022 | Горячекатаная арматурная сталь периодического профиля класса: А-III, диаметром 12 мм | т | 0.3 | 7997.23 |  |  |  | 2399.17
34 | ФССЦ-204-0020 | Горячекатаная арматурная сталь периодического профиля класса: А-III, диаметром 8 мм | т | 0.007 | 8102.64 |  |  |  | 56.72
Устройство монолитного лестничного марша.
35 | ФЕР06-01-001-01 | Устройство бетонной подготовки | 100 м3 бетона, бутобетона и железобетона в деле | 0,0006 0,06/100 | 5545.02 | 1404 | 1590.53 | 243 | 3.33 | 0.84 | 0.95 | 0.15 | 180 | 0.11 | 18 | 0.01
36 | ФССЦ-401-0063 | Бетон тяжелый, крупность заполнителя 20 мм, класс В7,5 (М100) | м3 | 0.0612 | 535.46 |  |  |  | 32.77
37 | ФЕР06-01-001-19 | Устройство лестниц железобетонных | 100 м3 бетона, бутобетона и железобетона в деле | 0,037 3,7/100 | 12942.04 | 4198.52 | 3642.6 | 421.88 | 478.86 | 155.35 | 134.78 | 15.61 | 451.94 | 16.72 | 31.32 | 1.16
38 | Прайс СЕНТЯБРЬ ООО (Пермский завод ЖБК №2) | Бетон М-250, В-20, F-200, W-6 (цена=3170.02 руб./1,18х1,065/4,03) | м3 | 3.755 | 706.44 |  |  |  | 2652.68
39 | ФССЦ-204-0020 | Горячекатаная арматурная сталь периодического профиля класса: А-III, диаметром 8 мм | т | 0.06 | 8102.64 |  |  |  | 486.16
Ограждение
40 | ФЕР46-03-001-01 | Сверление кольцевыми алмазными сверлами в железобетонных конструкциях с применением охлаждающей жидкости (воды) вертикальных отверстий глубиной 200 мм диаметром: 20 мм | 100 отверстий | 3.24 | 2031.09 | 166.43 | 723.53 | 190.24 | 6580.73 | 539.23 | 2344.24 | 616.38 | 17.3 | 56.05 | 16.4 | 53.14
41 | ФЕР46-03-001-17 | Сверление кольцевыми алмазными сверлами в железобетонных конструкциях с применением охлаждающей жидкости (воды) вертикальных отверстий на каждые 10 мм изменения глубины добавляется или исключается: к расценке 46-03-001-1 (диаметр отверстий 20 мм) КОЭФ. К ПОЗИЦИИ: до 110мм ПЗ=9 (ОЗП=9; ЭМ=9 к расх.; ЗПМ=9; МАТ=9 к расх.; ТЗ=9; ТЗМ=9) | 100 отверстий | -3.24 | 784.98 | 16.47 | 254.97 | 85.59 | -2543.34 | -53.36 | -826.1 | -277.31 | 1.71 | -5.54 | 7.38 | -23.91
42 | Прайс HILTI | Шпилька HAS-E-F M16х125/108 (цена=138,30 б/ндсх1,065/4,03) | Шт. | 324 | 36.37 |  |  |  | 11783.88
43 | ФЕР27-09-001-08 | Устройство металлических пешеходных ограждений | 100 м | 2.08 | 1363.33 | 406.09 | 101.99 |  | 2835.73 | 844.67 | 212.14 |  | 48.46 | 100.8
44 | Прайс ФБУ ИК-40 ГУФСИН России по Пермскому краю | Чугунная стойка ограждения окрашенная С1 h=1,255 (цена=3982,50 : 1,18 х1,065=3594,38 /4,03) | Шт. | 52 | 887.5 |  |  |  | 46150
45 | Прайс ФБУ ИК-40 ГУФСИН России по Пермскому краю | Чугунная стойка ограждения окрашенная С2 h=1,405 (цена=4458,50 : 1,18 х1,065=4024 /4,03) | Шт. | 25 | 993.58 |  |  |  | 24839.5
46 | Прайс ФБУ ИК-40 ГУФСИН России по Пермскому краю | Чугунная стойка ограждения окрашенная С3 h=1,405 (цена=4458,50 : 1,18 х1,065=4024 /4,03) | Шт. | 4 | 993.58 |  |  |  | 3974.32
47 | Прайс ФБУ ИК-40 ГУФСИН России по Пермскому краю | Направляющие чугунные верхние 1,1м окрашенные (цена=637,20 : 1,18 х1,065=575,10 /4,03) | Шт. | 4 | 142 |  |  |  | 568
48 | Прайс ФБУ ИК-40 ГУФСИН России по Пермскому краю | Направляющие чугунные верхние 2,1м окрашенные (цена=1221,30 : 1,18 х1,065=1102,28 /4,03) | Шт. | 3 | 272.17 |  |  |  | 816.51
49 | Прайс ФБУ ИК-40 ГУФСИН России по Пермскому краю | Направляющие чугунные верхние 3,1м окрашенные (цена=1752,30 : 1,18 х1,065=1581,53 /4,03) | Шт. | 57 | 390.5 |  |  |  | 22258.5
50 | Прайс ФБУ ИК-40 ГУФСИН России по Пермскому краю | Направляющие чугунные нижние 1,1м окрашенные (цена=1168,20 : 1,18 х1,065=1054,35 /4,03) | Шт. | 4 | 260.33 |  |  |  | 1041.32
51 | Прайс ФБУ ИК-40 ГУФСИН России по Пермскому краю | Направляющие чугунные нижние 2,1м окрашенные (цена=2230,20 : 1,18 х1,065=2012,85 /4,03) | Шт. | 3 | 497 |  |  |  | 1491
52 | Прайс ФБУ ИК-40 ГУФСИН России по Пермскому краю | Направляющие чугунные нижние 3,1м окрашенные (цена=3239,10 : 1,18 х1,065=2923,43 /4,03) | Шт. | 57 | 721.83 |  |  |  | 41144.31
53 | Прайс ФБУ ИК-40 ГУФСИН России по Пермскому краю | Чугунная секция ограждения окрашенная (цена=2920,50 : 1,18 х1,065=2635,88 /4,03) | Шт. | 181 | 650.83 |  |  |  | 117800.23
54 | Прайс ХУДОЖЕСТВЕННАЯ КОВКА (ЧП Зеленин Г.П.) | Изделие кованое решетка, (цена=2800 руб. б/ндс х1,065=2982 /4,03) | м2 | 21 | 623.98 |  |  |  | 13103.58
55 | ФЕР13-03-002-15 | Огрунтовка металлических поверхностей за один раз: лаком БТ-577 кованных секций КОЭФ. К ПОЗИЦИИ: 1.13.7.ОП При нанесении лакокрасочных материалов ручным способом ОЗП=1,1; ТЗ=1,1; 3.13 Окраска и огрунтовка решетчатых поверхностей ОЗП=1,1; ЭМ=1,1 к расх.; ЗПМ=1,1; МАТ=1,1 к расх.; ТЗ=1,1; ТЗМ=1,1 | 100 м2 окрашиваемой поверхности | 0.53 | 168.13 | 51.76 | 12.29 | 0.11 | 89.11 | 27.43 | 6.51 | 0.06 | 4.7311 | 2.51 | 0.011 | 0.01
56 | ФЕР13-03-004-23 | Окраска металлических огрунтованных поверхностей: краской БТ-177 кованных секций КОЭФ. К ПОЗИЦИИ: 1.13.7.ОП При нанесении лакокрасочных материалов ручным способом ОЗП=1,1; ТЗ=1,1; 3.13 Окраска и огрунтовка решетчатых поверхностей ОЗП=1,1; ЭМ=1,1 к расх.; ЗПМ=1,1; МАТ=1,1 к расх.; ТЗ=1,1; ТЗМ=1,1 | 100 м2 окрашиваемой поверхности | 0.53 | 265.89 | 31.61 | 13.43 | 0.11 | 140.92 | 16.75 | 7.12 | 0.06 | 3.4848 | 1.85 | 0.011 | 0.01
Облицовка
57 | ФЕР15-01-001-04 | Облицовка стен гранитными плитами полированными толщиной 40 мм при числе плит в 1 м2: до 6 | 100 м2 поверхности облицовки | 2.817 | 22511.34 | 21093.37 | 267.85 | 48.78 | 63414.44 | 59420.02 | 754.53 | 137.41 | 1954.9 | 5506.95 | 4.29 | 12.08
58 | ФЕР15-01-005-01 | На каждые 10 мм изменения толщины плит добавлять или исключать, при облицовке стен и колонн: гранитом полированным | 100 м2 поверхности облицовки | -2.817 | 324.21 | 292.62 | 31.59 | 7.99 | -913.3 | -824.31 | -88.99 | -22.51 | 27.12 | -76.4 | 0.71 | -2
59 | Прайс Коммерческое предложениу Уралмрамор | Плита гранитная Исетский с термообработкой тощ.30мм (цена=4180,60/1,18х1,065/4,03 ) | м2 | 281.7 | 931.65 |  |  |  | 262445.81
60 | Прайс | Клей плиточный LITOFLEX K80 Цена (416:25=16,64:1,18х1,065 /4,03 ) Расход 5 кг на 1м2 | кг | 1408,5 281,7*5 | 3.71 |  |  |  | 5225.54
61 | ФЕР15-01-037-02 | Облицовка крышки парапета гранитными полированными плитами толщиной 40-60 мм, число плит в 1 м2: до 6 | 100 м2 поверхности облицовки | 0.8 | 22556.44 | 14386.5 | 6466.93 | 2125.47 | 18045.15 | 11509.2 | 5173.54 | 1700.38 | 1390 | 1112 | 210.86 | 168.69
62 | Прайс Коммерческое предложение Уралмрамор | Плита гранитная Исетский с термообработкой тощ.40мм (цена= 5336/1,18х1,065/4,03 ) | м2 | 81.6 | 1189.13 |  |  |  | 97033.01
63 | Прайс | Клей плиточный LITOFLEX K80 Цена (416:25=16,64:1,18х1,065 /4,03 ) Расход 5 кг на 1м2 | кг | 400 | 3.71 |  |  |  | 1484
Итого прямые затраты по смете в ценах 2001г. | [8 empty] | 1238673.33 | 110065.96 | 42650.74 | 4816.42 |  | 11123.35 |  | 420.79
Итого прямые затраты по смете с учетом коэффициентов к итогам | [8 empty] | 6442884.31 | 1730325.94 | 272646.18 | 80625.71 |  | 14694.35 |  | 7046.11
В том числе, справочно:
При ремонте и реконструкции зданий и сооружений работы, аналогичные технологическим процессам в новом строительстве ОЗП=1,15; ЭМ=1,25; ЗПМ=1,25; ТЗ=1,15; ТЗМ=1,25 (Поз. 1-2, 5-6, 3-4, 17, 8-10, 22, 26-28, 31, 35-37, 15, 20, 16, 18-19, 21, 43, 55-58, 61) | [8 empty] | 24361.95 | 16437.01 | 7924.92 | 1119.34 |  | 1660.926 |  | 97.89
7. Ремонт инженерных сетей и сооружений, а также объектов жилищно-гражданского назначения в стесненных условиях застроенной части города: ОЗП=1,15; ЭМ=1,15; ЗПМ=1,15; ТЗ=1,15; ТЗМ=1,15 (Поз. 1-2, 5-6, 3-4, 17, 8-10, 22, 26-28, 31, 35-37, 15, 20, 16, 18-19, 21, 43, 55-58, 61) | [8 empty] | 24846.26 | 18902.57 | 5943.69 | 839.5 |  | 1910.064 |  | 73.4175
Индекс инфляции в строительстве на 3-й квартал 2012г. Прочие объекты (филиал ФАУ "ФЦЦС" по Пермскому краю) ОЗП=11,9; ЭМ=5,59; ЗПМ=11,9; МАТ=4,05; ТЗМ=11,9 (Поз. 1-2, 5-6, 3-4, 17, 8-10, 22, 26-28, 31, 35-37, 11-14, 23-25, 29-30, 32-34, 38-39, 42, 44-54, 59-60, 62-63, 15, 20, 16, 18-19, 21, 40-41, 43, 55-58, 61) | [8 empty] | 5113214.93 | 1584920.39 | 216126.81 | 73850.44 |  |  |  | 6453.999
Индекс к тарифам на перевозку грузов а/с грузоподъемностью 10т, работающих вне карьера 3-й квартал 2012г. (филиал ФАУ "ФЦЦС" по Пермскому краю) ПЗ=5,43 (Поз. 7) | [8 empty] | 41787.84
Накладные расходы | [8 empty] | 1641765.48
В том числе, справочно:
68% = 80%*0.85 ФОТ (от 23244,63) (Поз. 3-4, 17) | [8 empty] | 15806.35
77% = 90%*0.85 ФОТ (от 697,34) (Поз. 55-56) | [8 empty] | 536.95
81% = 95%*0.85 ФОТ (от 29174,28) (Поз. 1-2, 5-6) | [8 empty] | 23631.17
89% = 105%*0.85 ФОТ (от 1524239,23) (Поз. 8-10, 22, 26-28, 31, 35-37, 57-58, 61) | [8 empty] | 1356572.91
94% = 110%*0.85 ФОТ (от 9816,78) (Поз. 40-41) | [8 empty] | 9227.77
104% = 122%*0.85 ФОТ (от 199951,3) (Поз. 15, 20) | [8 empty] | 207949.35
111% = 130%*0.85 ФОТ (от 9284,98) (Поз. 16, 18-19) | [8 empty] | 10306.33
121% = 142%*0.85 ФОТ (от 13293,25) (Поз. 43) | [8 empty] | 16084.83
132% = 155%*0.85 ФОТ (от 1249,86) (Поз. 21) | [8 empty] | 1649.82
Сметная прибыль | [8 empty] | 736560.94
В том числе, справочно:
31% = 45%*(0.85*0.8) ФОТ (от 23244,63) (Поз. 3-4, 17) | [8 empty] | 7205.84
34% = 50%*(0.85*0.8) ФОТ (от 29174,28) (Поз. 1-2, 5-6) | [8 empty] | 9919.26
37% = 55%*(0.85*0.8) ФОТ (от 1134346,32) (Поз. 57-58, 61) | [8 empty] | 419708.14
44% = 65%*(0.85*0.8) ФОТ (от 389892,91) (Поз. 8-10, 22, 26-28, 31, 35-37) | [8 empty] | 171552.88
48% = 70%*(0.85*0.8) ФОТ (от 10514,12) (Поз. 40-41, 55-56) | [8 empty] | 5046.77
54% = 80%*(0.85*0.8) ФОТ (от 199951,3) (Поз. 15, 20) | [8 empty] | 107973.7
61% = 89%*(0.85*0.8) ФОТ (от 9284,98) (Поз. 16, 18-19) | [8 empty] | 5663.84
65% = 95%*(0.85*0.8) ФОТ (от 13293,25) (Поз. 43) | [8 empty] | 8640.61
68% = 100%*(0.85*0.8) ФОТ (от 1249,86) (Поз. 21) | [8 empty] | 849.9
Итоги по смете:
Итого | [8 empty] | 8821210.73 |  |  |  |  | 14694.35 |  | 7046.11
В том числе:
Материалы | [8 empty] | 4398124.35
Машины и механизмы | [8 empty] | 272646.18
ФОТ | [8 empty] | 1810951.65
Накладные расходы | [8 empty] | 1641765.48
Сметная прибыль | [8 empty] | 736560.94
НДС 18% | [8 empty] | 1587817.93
ВСЕГО по смете | [8 empty] | 10409028.66 |  |  |  |  | 14694.35 |  | 7046.11
Проверил: ___________________________Шмыкова Г.М.
(должность, подпись, расшифровка)