## Локальная смета
СОГЛАСОВАНО: | [11 empty] | УТВЕРЖДАЮ:
_________________ | [11 empty] | _________________
" _____ " ________________ 2012 г. | [11 empty] | "____" ______________2012 г.
Капитальный ремонт набережной реки Камы в составе ведомственной целевой программы "Преобразование территории набережной реки Камы" (участок от кафедрального собора до насосной станции 1 очередь 2 этап)
(наименование стройки)
ЛОКАЛЬНЫЙ СМЕТНЫЙ РАСЧЕТ № Р/07-02
(локальная смета)
|  | на | Устройство тротуаров, дорожек и площадок
(наименование работ и затрат, наименование объекта)
Основание: 2009/07-06-И-0-ГП, ведомость объемов работ, служебная Абашева Н.В. от 25.01.2012г.
|  |  | Сметная стоимость строительных работ _______________________________________________________________________________________________ | [5 empty] | ___________________________35086,951 |  | тыс. руб.
|  |  | Средства на оплату труда _______________________________________________________________________________________________ | [5 empty] | ___________________________1410,612 |  | тыс. руб.
|  |  | Сметная трудоемкость _______________________________________________________________________________________________ | [5 empty] | _______________________________________________________________________________________________11136,13 |  | чел.час
Составлен(а) в текущих (прогнозных) ценах по состоянию на 3-й квартал 2012г.
№ пп | Обосно- вание | Наименование | Ед. изм. | Кол. | Стоимость единицы, руб. |  |  |  | Общая стоимость, руб. |  |  |  | Т/з осн. раб.на ед. | Т/з осн. раб. Всего | Т/з мех. на ед. | Т/з мех. Всего
[5 empty] | Всего | В том числе |  |  | Всего | В том числе
[6 empty] | Осн.З/п | Эк.Маш | З/пМех |  | Осн.З/п | Эк.Маш | З/пМех
1 | 2 | 3 | 4 | 5 | 6 | 7 | 8 | 9 | 10 | 11 | 12 | 13 | 14 | 15 | 16 | 17
Раздел 1. Новый Раздел
Тип 1. Исетский гранит. S=2314м2.
1 | ФЕР27-04-001-02 | Устройство подстилающих и выравнивающих слоев оснований: из песчано-гравийной смеси, дресвы | 100 м3 материала основания (в плотном теле) | 6,942 2314*0,3/100 | 2381.84 | 126.07 | 2238.69 | 187.94 | 16534.73 | 875.18 | 15540.99 | 1304.68 | 15.72 | 109.13 | 14.81 | 102.81
2 | ФССЦ-408-0200 | Смесь песчано-гравийная природная | м3 | 846,9 округл(6,942*122; 1) | 60 |  |  |  | 50814
3 | ФЕР27-04-005-01 | Устройство оснований толщиной 15 см из щебня фракции 40-70 мм при укатке каменных материалов с пределом прочности на сжатие свыше 98,1 МПа (1000 кгс/см2): однослойных | 1000 м2 основания | 2,314 2314/1000 | 27015.34 | 304.66 | 5220.48 | 658.44 | 62513.5 | 704.98 | 12080.19 | 1523.63 | 37.29 | 86.29 | 49.92 | 115.51
4 | ФЕР27-04-005-04 | На каждый 1 см изменения толщины слоя добавлять или исключать к расценкам 27-04-005-01, 27-04-005-02, 27-04-005-03 КОЭФ. К ПОЗИЦИИ: Толщиной 20см (20-15)/1 ПЗ=5 (ОЗП=5; ЭМ=5 к расх.; ЗПМ=5; МАТ=5 к расх.; ТЗ=5; ТЗМ=5) | 1000 м2 основания | 2,314 2314/1000 | 7681.05 |  | 1192.05 | 150.75 | 17773.95 |  | 2758.4 | 348.84 |  |  | 12.55 | 29.04
5 | ФЕР27-06-017-03 | Устройство оснований городских проездов из жесткого (малоцементного) укатываемого бетона толщиной 16 см | 1000 м2 основания | 2,314 2314/1000 | 9935.96 | 2385.23 | 3741.3 | 351.82 | 22991.81 | 5519.42 | 8657.37 | 814.11 | 272.91 | 631.51 | 28.35 | 65.6
6 | ФЕР27-06-017-04 | При изменении толщины слоя на каждый 1,0 см добавлять (уменьшать) к расценке 27-06-017-03 КОЭФ. К ПОЗИЦИИ: Толщиной 25см (25-16)/1 ПЗ=9 (ОЗП=9; ЭМ=9 к расх.; ЗПМ=9; МАТ=9 к расх.; ТЗ=9; ТЗМ=9) | 1000 м2 основания | 2,314 2314/1000 | 833.31 | 401.13 | 43.65 | 2.43 | 1928.28 | 928.21 | 101.01 | 5.62 | 45.9 | 106.21 | 0.18 | 0.42
7 | ФССЦ-401-0126 | Бетон дорожный, крупность заполнителя: более 40 мм, класс В15 (М200) | м3 | 700,9 448,9+252 | 589.16 |  |  |  | 412942.24
8 | ФЕР27-06-017-03 | Устройство оснований городских проездов из жесткого (малоцементного) укатываемого бетона толщиной 16 см (выравнивающий слой - 4см) | 1000 м2 основания | 2,314 2314/1000 | 9935.96 | 2385.23 | 3741.3 | 351.82 | 22991.81 | 5519.42 | 8657.37 | 814.11 | 272.91 | 631.51 | 28.35 | 65.6
9 | ФЕР27-06-017-04 | При изменении толщины слоя на каждый 1,0 см добавлять (уменьшать) к расценке 27-06-017-03 КОЭФ. К ПОЗИЦИИ: Толщиной 4см (4-16)/1 ПЗ=12 (ОЗП=12; ЭМ=12 к расх.; ЗПМ=12; МАТ=12 к расх.; ТЗ=12; ТЗМ=12) | 1000 м2 основания | -2,314 -2314/1000 | 1111.08 | 534.84 | 58.2 | 3.24 | -2571.04 | -1237.62 | -134.67 | -7.5 | 61.2 | -141.62 | 0.24 | -0.56
10 | ФССЦ-401-0173 | Бетон дорожный, крупность заполнителя 20 мм, класс В40 (М550) | м3 | 112,9 448,9-336 | 1057.99 |  |  |  | 119447.07
11 | ФЕР27-07-003-01 | Устройство бетонных плитных тротуаров с заполнением швов: цементным раствором | 100 м2 тротуара | 23,14 2314/100 | 870.38 | 407.85 | 462.53 | 5.54 | 20140.59 | 9437.65 | 10702.94 | 128.2 | 49.92 | 1155.15 | 0.41 | 9.49
12 | Прайс Уралмрамор | Плита гранитная Исетская Цена: 5336руб./1,18/4,03*1,065 | м2 | 2314 | 1189.13 |  |  |  | 2751646.82
13 | Прайс | Клей плиточный "Litoflex К80" Цена: 416руб./25кг/1,18/4,03*1,065 Расход 5кг на 1м2 | кг | 11570 2314*5 | 3.71 |  |  |  | 42924.7
Тип 3. Асфальтобетонное покрытие проездов. S=2415,9м2.
14 | ФЕР27-04-001-02 | Устройство подстилающих и выравнивающих слоев оснований: из песчано-гравийной смеси, дресвы | 100 м3 материала основания (в плотном теле) | 4,8318 2415,9*0,2/100 | 2381.84 | 126.07 | 2238.69 | 187.94 | 11508.57 | 609.15 | 10816.9 | 908.09 | 15.72 | 75.96 | 14.81 | 71.56
15 | ФССЦ-408-0200 | Смесь песчано-гравийная природная | м3 | 589,48 округл(4,8318*122; 2) | 60 |  |  |  | 35368.8
16 | ФЕР27-04-006-01 | Устройство оснований толщиной 15 см из щебня фракции 40-70 мм при укатке каменных материалов с пределом прочности на сжатие свыше 68,6 до 98,1 МПа (свыше 700 до 1000 кгс/см2): однослойных | 1000 м2 основания | 2,4159 2415,9/1000 | 26411.25 | 301.96 | 4365.59 | 550.38 | 63806.94 | 729.51 | 10546.83 | 1329.66 | 36.96 | 89.29 | 41.95 | 101.35
17 | ФЕР27-04-006-04 | На каждый 1 см изменения толщины слоя добавлять или исключать к расценкам 27-04-006-01, 27-04-006-02, 27-04-006-03 КОЭФ. К ПОЗИЦИИ: Толщиной 25см (25-15)/1 ПЗ=10 (ОЗП=10; ЭМ=10 к расх.; ЗПМ=10; МАТ=10 к расх.; ТЗ=10; ТЗМ=10) | 1000 м2 основания | 2,4159 2415,9/1000 | 15362.1 |  | 2384.1 | 301.5 | 37113.3 |  | 5759.75 | 728.39 |  |  | 25.1 | 60.64
18 | ФЕР27-06-020-06 | Устройство покрытия толщиной 4 см из горячих асфальтобетонных смесей пористых крупнозернистых, плотность каменных материалов: 2,5-2,9 т/м3 | 1000 м2 покрытия | 2,4159 2415,9/1000 | 44590.96 | 368.45 | 2380.25 | 262.13 | 107727.3 | 890.14 | 5750.45 | 633.28 | 38.3 | 92.53 | 19.05 | 46.02
19 | ФЕР27-06-021-06 | На каждые 0,5 см изменения толщины покрытия добавлять или исключать: к расценке 27-06-020-06 КОЭФ. К ПОЗИЦИИ: Толщиной 6см (6-4)/0,5 ПЗ=4 (ОЗП=4; ЭМ=4 к расх.; ЗПМ=4; МАТ=4 к расх.; ТЗ=4; ТЗМ=4) | 1000 м2 покрытия | 2,4159 2415,9/1000 | 20985.84 | 3.48 | 11.68 |  | 50699.69 | 8.41 | 28.22 |  | 0.36 | 0.87
20 | ФЕР27-06-029-01 | Устройство покрытия толщиной 4 см из горячих асфальтобетонных смесей плотных мелкозернистых типа А, Б, В, плотность каменных материалов: 2,5-2,9 т/м3 | 1000 м2 покрытия | 2,4159 2415,9/1000 | 8797.68 | 182.32 | 7740.59 | 334.89 | 21254.32 | 440.47 | 18700.49 | 809.06 | 20.86 | 50.4 | 24.77 | 59.84
21 | ФССЦ-410-0002 | Асфальтобетонные смеси дорожные, аэродромные и асфальтобетон (горячие и теплые для плотного асфальтобетона мелко и крупнозернистые, песчаные), марка I, тип Б | т | 254.3 | 519 |  |  |  | 131981.7
Тип 6. Асфальтобетонное покрытие тротуаров. S=1294,2м2.
22 | ФЕР27-04-001-02 | Устройство подстилающих и выравнивающих слоев оснований: из песчано-гравийной смеси, дресвы | 100 м3 материала основания (в плотном теле) | 1,9413 1294,2*0,15/100 | 2381.84 | 126.07 | 2238.69 | 187.94 | 4623.87 | 244.74 | 4345.97 | 364.85 | 15.72 | 30.52 | 14.81 | 28.75
23 | ФССЦ-408-0200 | Смесь песчано-гравийная природная | м3 | 236,84 округл(1,9413*122; 2) | 60 |  |  |  | 14210.4
24 | ФЕР27-07-002-01 | Устройство оснований толщиной 12 см под тротуары из кирпичного или известнякового щебня | 100 м2 дорожек и тротуаров | 12,942 1294,2/100 | 3037.68 | 221.99 | 273.89 | 35 | 39313.65 | 2872.99 | 3544.68 | 452.97 | 26.24 | 339.6 | 3.17 | 41.03
25 | ФЕР27-07-002-02 | На каждый 1 см изменения толщины оснований добавлять или исключать к расценке 27-07-002-01 КОЭФ. К ПОЗИЦИИ: Толщиной 10см (10-12)/1 ПЗ=2 (ОЗП=2; ЭМ=2 к расх.; ЗПМ=2; МАТ=2 к расх.; ТЗ=2; ТЗМ=2) | 100 м2 дорожек и тротуаров | -12,942 -1294,2/100 | 464.54 | 9.14 | 18 | 2.02 | -6012.08 | -118.29 | -232.96 | -26.14 | 1.08 | -13.98 | 0.2 | -2.59
26 | ФЕР27-07-001-01 | Устройство асфальтобетонных покрытий дорожек и тротуаров однослойных из литой мелкозернистой асфальтобетонной смеси толщиной 3 см | 100 м2 покрытия | 12,942 1294,2/100 | 3566.51 | 140.46 | 57.68 | 0.57 | 46157.77 | 1817.83 | 746.49 | 7.38 | 15.12 | 195.68 | 0.05 | 0.65
27 | ФЕР27-07-001-02 | На каждые 0,5 см изменения толщины покрытия добавлять к расценке 27-07-001-01 КОЭФ. К ПОЗИЦИИ: Толщиной 5см (5-3)/0,5 ПЗ=4 (ОЗП=4; ЭМ=4 к расх.; ЗПМ=4; МАТ=4 к расх.; ТЗ=4; ТЗМ=4) | 100 м2 покрытия | 12,942 1294,2/100 | 2323.88 | 86.2 | 33.6 |  | 30075.66 | 1115.6 | 434.85 |  | 9.28 | 120.1
Камни бортовые, лотки.
28 | ФЕР27-02-010-04 | Установка бортовых камней природных: при других видах покрытий (ГП1) | 100 м бортового камня | 8,87 887/100 | 4675.48 | 905.79 | 79.64 | 9.18 | 41471.51 | 8034.36 | 706.41 | 81.43 | 109 | 966.83 | 0.68 | 6.03
29 | Прайс Урал мрамор | Камень бортовой Исетский ГП-1 Цена ( 1218 : 4,03) | м | 887 | 320.29 |  |  |  | 284097.23
30 | ФЕР27-02-010-04 | Установка бортовых камней природных: при других видах покрытий (ГП1 Парковки) | 100 м бортового камня | 4,05 405/100 | 4675.48 | 905.79 | 79.64 | 9.18 | 18935.69 | 3668.45 | 322.54 | 37.18 | 109 | 441.45 | 0.68 | 2.75
31 | Прайс Урал мрамор | Камень бортовой Исетский ГП-1 Цена ( 1218 : 4,03) | м | 405 | 320.29 |  |  |  | 129717.45
33 | ФЕР27-02-010-04 | Установка бортовых камней природных: при других видах покрытий (ГП4 на тротуарах с покрытием из Исетской плитки) | 100 м бортового камня | 5,295 529,5/100 | 4164.96 | 905.79 | 79.64 | 9.18 | 22053.46 | 4796.16 | 421.69 | 48.61 | 109 | 577.16 | 0.68 | 3.6
34 | Прайс Урал мрамор | Камень бортовой Исетский ГП-4 (цена=774 : 4,03) | м | 529.5 | 203.53 |  |  |  | 107769.14
36 | ФЕР27-02-010-04 | Установка бортовых камней природных: при других видах покрытий (ГП4 на тротуарах с а/б покрытием) | 100 м бортового камня | 7,92 792/100 | 4164.96 | 905.79 | 79.64 | 9.18 | 32986.48 | 7173.86 | 630.75 | 72.71 | 109 | 863.28 | 0.68 | 5.39
37 | Прайс Урал мрамор | Камень бортовой Исетский ГП-4 (цена=774 : 4,03) | м | 792 | 203.53 |  |  |  | 161195.76
39 | ФЕР27-02-004-01 | Устройство водосбросных сооружений с проезжей части из лотков в откосах насыпи | 100 м лотка | 11,846 1184,6/100 | 7150.38 | 1423.76 | 4879.92 | 578.92 | 84703.4 | 16865.86 | 57807.53 | 6857.89 | 169.9 | 2012.64 | 43.3 | 512.93
40 | Прайс Обстройтех | Лоток водоразборный MAXI-16.24,6,31 с чугунной решеткой ВЧ-50 кл.Е щелевой (пр-во StandartPark fhn/04300) Цена: 4935руб./1,18/4,03*1,065 | м.п. | 1184.6 | 1099.76 |  |  |  | 1302775.7
Итого прямые затраты по смете в ценах 2001г. | [8 empty] | 6313614.17 | 70896.48 | 178694.19 | 17237.05 |  | 8420.51 |  | 1325.86
Итого прямые затраты по смете с учетом коэффициентов к итогам | [8 empty] | 27110965.71 | 1115751.02 | 1435919.51 | 294861.29 |  | 11136.13 |  | 22680.57
В том числе, справочно:
При ремонте и реконструкции зданий и сооружений работы, аналогичные технологическим процессам в новом строительстве ОЗП=1,15; ЭМ=1,25; ЗПМ=1,25; ТЗ=1,15; ТЗМ=1,25 (Поз. 1-28, 30, 33, 36, 39-40) | [8 empty] | 55308.02 | 10634.47 | 44673.55 | 4309.26 |  | 1263.0765 |  | 331.465
7. Ремонт инженерных сетей и сооружений, а также объектов жилищно-гражданского назначения в стесненных условиях застроенной части города: ОЗП=1,15; ЭМ=1,15; ЗПМ=1,15; ТЗ=1,15; ТЗМ=1,15 (Поз. 1-28, 30, 33, 36, 39-40) | [8 empty] | 45734.8 | 12229.64 | 33505.16 | 3231.95 |  | 1452.5385 |  | 248.5995
Индекс инфляции в строительстве на 3-й квартал 2012г. Прочие объекты (филиал ФАУ "ФЦЦС" по Пермскому краю) ОЗП=11,9; ЭМ=5,59; ЗПМ=11,9; МАТ=4,05; ТЗМ=11,9 (Поз. 1-28, 30, 33, 36, 39-40, 29, 31, 34, 37) | [8 empty] | 20696308.72 | 1021990.43 | 1179046.61 | 270083.03 |  |  |  | 20774.637
Накладные расходы | [8 empty] | 1706840.9
В том числе, справочно:
121% = 142%*0.85 ФОТ (от 1410612,31) (Поз. 1-28, 30, 33, 36, 39-40) | [8 empty] | 1706840.9
Сметная прибыль | [8 empty] | 916898
В том числе, справочно:
65% = 95%*(0.85*0.8) ФОТ (от 1410612,31) (Поз. 1-28, 30, 33, 36, 39-40) | [8 empty] | 916898
Итоги по смете:
Итого | [8 empty] | 29734704.61 |  |  |  |  | 11136.13 |  | 22680.57
В том числе:
Материалы | [8 empty] | 24559295.18
Машины и механизмы | [8 empty] | 1435919.51
ФОТ | [8 empty] | 1410612.31
Накладные расходы | [8 empty] | 1706840.9
Сметная прибыль | [8 empty] | 916898
НДС 18% | [8 empty] | 5352246.83
ВСЕГО по смете | [8 empty] | 35086951.44 |  |  |  |  | 11136.13 |  | 22680.57
Проверил: ___________________________Шмыкова Г.М.
(должность, подпись, расшифровка)