## Локальная смета
СОГЛАСОВАНО: | [11 empty] | УТВЕРЖДАЮ:
_________________ | [11 empty] | _________________
" _____ " ________________ 2012 г. | [11 empty] | "____" ______________2012 г.
Капитальный ремонт набережной реки Камы в составе ведомственной целевой программы "Преобразование территории набережной реки Камы" (участок от кафедрального собора до насосной станции 1 очередь 2 этап)
(наименование стройки)
ЛОКАЛЬНЫЙ СМЕТНЫЙ РАСЧЕТ № Р/04-31-01; Р/04-31-02
(локальная смета)
|  | на | Наружное освещение (включая парковку по ул.Окулова)
(наименование работ и затрат, наименование объекта)
Основание: Проект 2009/07-06-И-1-ЭОМ.С
|  |  | Сметная стоимость _______________________________________________________________________________________________ | [5 empty] | ___________________________11525885,29 |  | руб.
|  |  | строительных работ _______________________________________________________________________________________________ | [5 empty] | _______________________________________________________________________________________________2029006,5 |  | руб.
|  |  | монтажных работ _______________________________________________________________________________________________ | [5 empty] | _______________________________________________________________________________________________7738692,9 |  | руб.
|  |  | Средства на оплату труда _______________________________________________________________________________________________ | [5 empty] | ___________________________421481,7 |  | руб.
|  |  | Сметная трудоемкость _______________________________________________________________________________________________ | [5 empty] | _______________________________________________________________________________________________3438,22 |  | чел.час
Составлен(а) в текущих (прогнозных) ценах по состоянию на 3-й квартал 2012г.
№ пп | Обосно- вание | Наименование | Ед. изм. | Кол. | Стоимость единицы, руб. |  |  |  | Общая стоимость, руб. |  |  |  | Т/з осн. раб.на ед. | Т/з осн. раб. Всего | Т/з мех. на ед. | Т/з мех. Всего
[5 empty] | Всего | В том числе |  |  | Всего | В том числе
[6 empty] | Осн.З/п | Эк.Маш | З/пМех |  | Осн.З/п | Эк.Маш | З/пМех
1 | 2 | 3 | 4 | 5 | 6 | 7 | 8 | 9 | 10 | 11 | 12 | 13 | 14 | 15 | 16 | 17
Раздел 1. Наружные сети
1 | ФЕР01-02-057-02 Пр. Минрегион от 17.11.08 № 253 | Разработка грунта вручную в траншеях глубиной до 2 м без креплений с откосами, группа грунтов: 2 | 100 м3 грунта | 3.7314 | 1201.2 | 1201.2 |  |  | 4482.16 | 4482.16 |  |  | 154 | 574.64
2 | ФЕР01-02-061-01 Пр. Минрегион от 17.11.08 № 253 | Засыпка вручную траншей, пазух котлованов и ям, группа грунтов: 1 | 100 м3 грунта | 1.2438 | 663.75 | 663.75 |  |  | 825.57 | 825.57 |  |  | 88.5 | 110.08
3 | ФЕРм08-02-142-01 Пр. Минрегион от 04.08.09 № 321 | Устройство постели при одном кабеле в траншее | 100 м кабеля | 11,81 8,3+3,51 | 1272.39 | 63.78 | 1207.33 | 67.37 | 15026.93 | 753.24 | 14258.57 | 795.64 | 6.63 | 78.3 | 4.99 | 58.93
4 | ФССЦ-408-0200 Пр. Минрегион от 28.07.09 № 308 | Смесь песчано-гравийная природная | м3 | 79,2 57,6+21,6 | 60 |  |  |  | 4752
5 | ФЕРм08-02-143-01 Пр. Минрегион от 04.08.09 № 321 | Покрытие кабеля, проложенного в траншее: кирпичом одного кабеля | 100 м кабеля | 8.3 | 1089.75 | 62.63 | 1025.87 | 57.24 | 9044.93 | 519.83 | 8514.72 | 475.09 | 6.51 | 54.03 | 4.24 | 35.19
6 | ФССЦ-404-0004 Пр. Минрегион от 28.07.09 № 308 | Кирпич керамический одинарный, размером 250х120х65 мм, марка: 75 | 1000 шт. | 10.2 | 1066.14 |  |  |  | 10874.63
7 | ФЕР34-02-003-01 Пр. Минрегион от 17.11.08 № 253 | Устройство трубопроводов из полиэтиленовых труб: до 2 отверстий | 1 канало-километр трубопровода | 1.4 | 32723.19 | 1125.18 |  |  | 45812.47 | 1575.25 |  |  | 133 | 186.2
8 | ФЕРм08-02-407-04 И2-Пр. Минрегион от 21.12.10 №747 | Труба стальная по установленным конструкциям, по стенам с креплением скобами, диаметр: до 80 мм | 100 м | 1,818 1,508+0,31 | 1715.57 | 634.5 | 402.83 | 19.58 | 3118.91 | 1153.52 | 732.34 | 35.6 | 67.5 | 122.72 | 1.45 | 2.64
9 | ФССЦ-103-0136 Пр. Минрегион от 28.07.09 № 308 | Трубы стальные электросварные прямошовные со снятой фаской из стали марок БСт2кп-БСт4кп и БСт2пс-БСт4пс наружный диаметр: 48 мм, толщина стенки 3,0 мм | м | 182 150,8+31,2 | 22.66 |  |  |  | 4124.12
10 | ФЕРм08-02-148-01 Пр. Минрегион от 04.08.09 № 321 | Кабель до 35 кВ в проложенных трубах, блоках и коробах, масса 1 м кабеля: до 1 кг | 100 м кабеля | 15,2 10,9+4,3 | 686.83 | 119.29 | 495.79 | 40.07 | 10439.82 | 1813.21 | 7536.01 | 609.06 | 12.4 | 188.48 | 3.39 | 51.53
11 | ФЕРм08-02-148-02 Пр. Минрегион от 04.08.09 № 321 | Кабель до 35 кВ в проложенных трубах, блоках и коробах, масса 1 м кабеля: до 2 кг | 100 м кабеля | 0.12 | 954.45 | 176.05 | 705.52 | 56.97 | 114.53 | 21.13 | 84.66 | 6.84 | 18.3 | 2.2 | 4.82 | 0.58
12 | ФССЦ-501-8350 Пр. Минрегион от 28.07.09 № 308 | Кабель силовой с алюминиевыми жилами с поливинилхлоридной изоляцией в поливинилхлоридной оболочке без защитного покрова АВВГ, напряжением 1,0 Кв, число жил – 4 и сечением 16 мм2 | 1000 м | 1,52 1,09+0,43 | 13091.05 |  |  |  | 19898.4
13 | ФССЦ-501-8353 Пр. Минрегион от 28.07.09 № 308 | Кабель силовой с алюминиевыми жилами с поливинилхлоридной изоляцией в поливинилхлоридной оболочке без защитного покрова АВВГ, напряжением 1,0 Кв, число жил – 4 и сечением 50 мм2 | 1000 м | 0.12 | 34782.53 |  |  |  | 4173.9
14 | ФЕР01-02-057-02 Пр. Минрегион от 17.11.08 № 253 | Разработка грунта вручную в траншеях глубиной до 2 м без креплений с откосами, группа грунтов: 2 (под фундаменты) | 100 м3 грунта | 1,79 1,48+0,31 | 1201.2 | 1201.2 |  |  | 2150.15 | 2150.15 |  |  | 154 | 275.66
15 | ФЕР01-02-061-01 Пр. Минрегион от 17.11.08 № 253 | Засыпка вручную траншей, пазух котлованов и ям, группа грунтов: 1 | 100 м3 грунта | 1,205 0,995+0,21 | 663.75 | 663.75 |  |  | 799.82 | 799.82 |  |  | 88.5 | 106.64
16 | ФЕР01-02-060-01 Пр. Минрегион от 17.11.08 № 253 | Погрузка вручную неуплотненного грунта из штабелей и отвалов в транспортные средства, группа грунтов: 1 КОЭФ. К ПОЗИЦИИ: 3.214 Погрузка вручную неуплотненного грунта в транспортные средства: в бортовые автомобили ОЗП=0,91; ТЗ=0,91 | 100 м3 | 0,585 0,485+0,1 | 365.55 | 365.55 |  |  | 213.85 | 213.85 |  |  | 48.7396 | 28.51
17 | ФЕР06-01-001-02 Пр. Минрегион от 17.11.08 № 253 | Устройство бетонных фундаментов общего назначения под колонны объемом: до 3 м3 | 100 м3 бетона, бутобетона и железобетона в деле | 0,581 0,4814+0,0996 | 12170.54 | 4567.82 | 2573.51 | 383.76 | 7071.08 | 2653.9 | 1495.21 | 222.96 | 535.5 | 311.13 | 28.49 | 16.55
18 | Прайс СЕ:НТЯБРЬ ООО Пермский завод ЖБК № 2 | Бетон тМ-200, В-15, F-150 W-4, на щебне № 9т, осадка конуса 10-15 куб.м (2999,31/1,18/4,03*1,065) | м3 | 59,26 49,1+10,16 | 671,71 2999,31/1,18/4,03*1,065 |  |  |  | 39805.53
19 | ФЕР33-01-016-01 Пр. Минрегион от 17.11.08 № 253 | Установка стальных опор промежуточных: свободностоящих, одностоечных массой до 2 т | 1 т опор | 19,18 15,892+3,288 | 11609.67 | 284.21 | 1437.46 | 99.96 | 222673.47 | 5451.15 | 27570.48 | 1917.23 | 29.12 | 558.52 | 8.45 | 162.07
20 | ФЕРм08-02-369-04 Пр. Минрегион от 04.08.09 № 321 | Светильник, устанавливаемый вне зданий "Шар венчающий" | 1 шт. | 70 | 132.54 | 13.44 | 69.05 | 6.35 | 9277.8 | 940.8 | 4833.5 | 444.5 | 1.28 | 89.6 | 0.47 | 32.9
21 | Прайс Мастерская Светотехника | Светильник с опорой F-108-4,7м (2500евро*41/1,18/4,03*1,065) | шт | 70 | 22955,48 102500/1,18/4,03*1,065 |  |  |  | 1606883.6
22 | Прайс ЭНЕРГОПРОМ ООО | Лампа Philips металлогалогенная CDO-TT 70W827 (926,88/1,18/4,03*1,065) | шт | 70 | 207,58 926,88/1,18/4,03*1,065 |  |  |  | 14530.6
23 | ФЕРм08-02-369-04 Пр. Минрегион от 04.08.09 № 321 | Светильник, устанавливаемый вне зданий "Шар венчающий" | 1 шт. | 20 | 132.54 | 13.44 | 69.05 | 6.35 | 2650.8 | 268.8 | 1381 | 127 | 1.28 | 25.6 | 0.47 | 9.4
24 | Прайс Просвет | Светильник ландшафтный ВВ 33 (30093/1,18/4,03*1,065) | шт | 20 | 6739,51 30093/1,18/4,03*1,065 |  |  |  | 134790.2
25 | ФЕРм08-03-545-01 Пр. Минрегион от 04.08.09 № 321 | Коробка (ящик) с зажимами для кабелей и проводов сечением до 6 мм2, устанавливаемая на конструкции на стене или колонне, количество зажимов: до 10 | 1 шт. | 6 | 147.32 | 31.11 | 2.1 |  | 883.92 | 186.66 | 12.6 |  | 3.31 | 19.86
26 | ФССЦ-504-0540 И3-Пр. Минрегион от 25.07.11 №359 | Ящик протяжной стальной К-654 | шт. | 6 | 200.15 |  |  |  | 1200.9
27 | ФЕРм08-02-370-01 Пр. Минрегион от 04.08.09 № 321 | Щиток до трех групп, устанавливаемый в: обхват колонн | 1 шт. | 1 | 49.64 | 11.34 | 31.45 | 1.76 | 49.64 | 11.34 | 31.45 | 1.76 | 1.08 | 1.08 | 0.13 | 0.13
28 | ФЕРм08-02-369-04 Пр. Минрегион от 04.08.09 № 321 | Демонтаж Светильник, устанавливаемый вне зданий "Шар венчающий" КОЭФ. К ПОЗИЦИИ: Демонтаж оборудования, которое не подлежит дальнейшему использованию (предназначено в лом) без разборки и резки ОЗП=0,3; ЭМ=0,3 к расх.; ЗПМ=0,3; МАТ=0 к расх.; ТЗ=0,3; ТЗМ=0,3 | 1 шт. | 29 23+6 | 24.75 | 4.03 | 20.72 | 1.91 | 717.75 | 116.87 | 600.88 | 55.39 | 0.384 | 11.14 | 0.141 | 4.09
29 | ФССЦпг03-21-01-030 Пр. Минрегион от 20.07.11 №354 | Перевозка грузов автомобилями-самосвалами грузоподъемностью 10 т, работающих вне карьера, на расстояние: до 30 км I класс груза | 1 т груза | 102,4 84,9+17,5 | 19.29 |  | 19.29 |  | 1975.3 |  | 1975.3
Итого прямые затраты по смете в ценах 2001г. | [8 empty] | 2178362.78 | 23937.25 | 69026.72 | 4691.07 |  | 2744.39 |  | 374.01
Итого прямые затраты по смете с учетом коэффициентов к итогам | [8 empty] | 9257007.8 | 354515.52 | 447876.52 | 66966.18 |  | 3438.22 |  | 5380.7
В том числе, справочно:
При ремонте и реконструкции зданий и сооружений работы, аналогичные технологическим процессам в новом строительстве ОЗП=1,15; ЭМ=1,25; ЗПМ=1,25; ТЗ=1,15; ТЗМ=1,25 (Поз. 1-2, 14-16, 7, 17-19) | [8 empty] | 9989.2 | 2722.78 | 7266.42 | 535.05 |  | 322.707 |  | 44.655
7. Ремонт инженерных сетей и сооружений, а также объектов жилищно-гражданского назначения в стесненных условиях застроенной части города: ОЗП=1,15; ЭМ=1,15; ЗПМ=1,15; ТЗ=1,15; ТЗМ=1,15 (Поз. 1-2, 14-16, 7, 17-19) | [8 empty] | 8581.01 | 3131.19 | 5449.82 | 401.29 |  | 371.1135 |  | 33.492
Индекс инфляции в строительстве на 3-й квартал 2012г. Прочие объекты (филиал ФАУ "ФЦЦС" по Пермскому краю) ОЗП=11,9; ЭМ=5,59; ЗПМ=11,9; МАТ=4,05; ТЗМ=11,9 (Поз. 1-2, 14-16, 7, 17-19, 3-6, 8-13, 20-28) | [8 empty] | 7051324.23 | 324724.3 | 366133.56 | 61338.77 |  |  |  | 4928.544
Индекс к тарифам на перевозку грузов а/с грузоподъемностью 10т, работающих вне карьера 3-й квартал 2012г. (филиал ФАУ "ФЦЦС" по Пермскому краю) ПЗ=5,43 (Поз. 29) | [8 empty] | 8750.58
Накладные расходы | [8 empty] | 338193.08
В том числе, справочно:
68% = 80%*0.85 ФОТ (от 133323,08) (Поз. 1-2, 14-16) | [8 empty] | 90659.69
81% = 95%*0.85 ФОТ (от 99201,73) (Поз. 3-6, 8-13, 20-28) | [8 empty] | 80353.4
85% = 100%*0.85 ФОТ (от 24790,91) (Поз. 7) | [8 empty] | 21072.27
89% = 105%*0.85 ФОТ (от 164165,98) (Поз. 17-19) | [8 empty] | 146107.72
Сметная прибыль | [8 empty] | 172498.52
В том числе, справочно:
31% = 45%*(0.85*0.8) ФОТ (от 133323,08) (Поз. 1-2, 14-16) | [8 empty] | 41330.15
41% = 60%*(0.85*0.8) ФОТ (от 118585,41) (Поз. 19) | [8 empty] | 48620.02
44% = 65%*(0.85*0.8) ФОТ (от 70371,48) (Поз. 7, 17-18) | [8 empty] | 30963.45
52% = 65%*0.8 ФОТ (от 99201,73) (Поз. 3-6, 8-13, 20-28) | [8 empty] | 51584.9
Итоги по смете:
Итого Строительные работы | [8 empty] | 2029006.5 |  |  |  |  | 2845.21 |  | 3055.56
Итого Монтажные работы | [8 empty] | 7738692.9 |  |  |  |  | 593.01 |  | 2325.14
Итого | [8 empty] | 9767699.4 |  |  |  |  | 3438.22 |  | 5380.7
В том числе:
Материалы | [8 empty] | 8445865.18
Машины и механизмы | [8 empty] | 447876.52
ФОТ | [8 empty] | 421481.7
Накладные расходы | [8 empty] | 338193.08
Сметная прибыль | [8 empty] | 172498.52
НДС 18% | [8 empty] | 1758185.89
ВСЕГО по смете | [8 empty] | 11525885.29 |  |  |  |  | 3438.22 |  | 5380.7
Составил: ___________________________Вшивкова Л.Л.