## Локальная смета
СОГЛАСОВАНО: | [11 empty] | УТВЕРЖДАЮ:
_________________ | [11 empty] | _________________
" _____ " ________________ 2012 г. | [11 empty] | "____" ______________2012 г.
Капитальный ремонт набережной реки Камы в составе ведомственной целевой программы "Преобразование территории набережной реки Камы" (участок от кафедрального собора до насосной станции 1 очередь 2 этап)
(наименование стройки)
ЛОКАЛЬНЫЙ СМЕТНЫЙ РАСЧЕТ № Р/02-12
(локальная смета)
|  | на | Лестница в районе насосной ОАО "Энергетик-ПМ" "Л-3"
(наименование работ и затрат, наименование объекта)
Основание: 2009/07-06-И-12-АР
|  |  | Сметная стоимость _______________________________________________________________________________________________ | [5 empty] | ___________________________19055230,78 |  | руб.
|  |  | строительных работ _______________________________________________________________________________________________ | [5 empty] | _______________________________________________________________________________________________16131961,74 |  | руб.
|  |  | монтажных работ _______________________________________________________________________________________________ | [5 empty] | _______________________________________________________________________________________________16538,92 |  | руб.
|  |  | Средства на оплату труда _______________________________________________________________________________________________ | [5 empty] | ___________________________4226215,98 |  | руб.
|  |  | Сметная трудоемкость _______________________________________________________________________________________________ | [5 empty] | _______________________________________________________________________________________________33092,56 |  | чел.час
Составлен(а) в текущих (прогнозных) ценах по состоянию на 3-й квартал 2012г.
№ пп | Обосно- вание | Наименование | Ед. изм. | Кол. | Стоимость единицы, руб. |  |  |  | Общая стоимость, руб. |  |  |  | Т/з осн. раб.на ед. | Т/з осн. раб. Всего | Т/з мех. на ед. | Т/з мех. Всего
[5 empty] | Всего | В том числе |  |  | Всего | В том числе
[6 empty] | Осн.З/п | Эк.Маш | З/пМех |  | Осн.З/п | Эк.Маш | З/пМех
1 | 2 | 3 | 4 | 5 | 6 | 7 | 8 | 9 | 10 | 11 | 12 | 13 | 14 | 15 | 16 | 17
Раздел 1. Новый Раздел
1 | ФЕР08-01-002-02 И4-Пр. Минрегион от 13.07.11 №339 | Устройство основания под лестницу: щебеночного | 1 м3 основания | 24.9 | 248.74 | 19.61 | 58.36 | 5.56 | 6193.63 | 488.29 | 1453.16 | 138.44 | 2.4 | 59.76 | 0.54 | 13.45
2 | ФЕР27-06-026-01 Пр. Минрегион от 17.11.08 № 253 | Розлив вяжущих материалов | 1 т | 2.565 | 1571.83 |  | 39.6 | 7.66 | 4031.74 |  | 101.57 | 19.65 |  |  | 0.66 | 1.69
3 | ФЕРр61-27-2 Пр. Минрегион от 13.10.08 № 207 | Насечка поверхностей : по бетону | 100 м2 поверхности | 6.88 | 980.38 | 455.91 | 524.47 | 57.64 | 6745.01 | 3136.66 | 3608.35 | 396.56 | 57.42 | 395.05 | 5.73 | 39.42
4 | ФЕР46-03-007-02 Пр. Минрегион от 17.11.08 № 253 | Пробивка проемов в конструкциях из бетона | 1 м3 | 41.2 | 1425.75 | 247.66 | 1178.09 | 114.99 | 58740.9 | 10203.59 | 48537.31 | 4737.59 | 27.61 | 1137.53 | 11.43 | 470.92
5 | ФССЦпг03-21-01-025 Пр. Минрегион от 20.07.11 №354 | Перевозка грузов автомобилями-самосвалами грузоподъемностью 10 т, работающих вне карьера, на расстояние: до 25 км I класс груза | 1 т груза | 98.88 | 17.32 |  | 17.32 |  | 1712.6 |  | 1712.6
6 | ФССЦпг01-01-01-043 И1-Пр. Минрегион от 05.05.12 №189 | Погрузочные работы при автомобильных перевозках: Мусор строительный с погрузкой экскаваторами емкостью ковша до 0,5 м3 | 1 т груза | 98.88 | 3.53 |  | 3.53 |  | 349.05 |  | 349.05
7 | ФЕР06-01-001-01 Пр. Минрегион от 17.11.08 № 253 | Устройство бетонной подготовки | 100 м3 бетона, бутобетона и железобетона в деле | 1,868 186,8/100 | 5545.02 | 1404 | 1590.53 | 243 | 10358.1 | 2622.67 | 2971.11 | 453.92 | 180 | 336.24 | 18 | 33.62
8 | ФССЦ-401-0062 Пр. Минрегион от 28.07.09 № 308 | Бетон тяжелый, крупность заполнителя: 20 мм, класс В5 (М75) | м3 | 190.5 | 532.23 |  |  |  | 101389.82
9 | ФЕР06-01-035-01 Пр. Минрегион от 17.11.08 № 253 | Устройство лестницы монолитной | 100 м3 железобетона в деле | 3,567 356,7/100 | 24955.5 | 9115.85 | 8051.09 | 958.87 | 89016.27 | 32516.24 | 28718.24 | 3420.29 | 1016.26 | 3625 | 71.08 | 253.54
10 | ФССЦ-204-0022 Пр. Минрегион от 28.07.09 № 308 | Горячекатаная арматурная сталь периодического профиля класса А-III, диаметром 12 мм | т | 9,754 9,166+0,588 | 7997.23 |  |  |  | 78004.98
11 | ФССЦ-204-0019 Пр. Минрегион от 28.07.09 № 308 | Горячекатаная арматурная сталь периодического профиля класса А-III, диаметром 6 мм | т | 0,1652 165,2/1000 | 8213.72 |  |  |  | 1356.91
12 | Прайс СЕНТЯБРЬ ООО (Пермский завод ЖБК №2) | Бетон М-250, В-20, F-200, W-6, на щебне №10т, осадка конуса 5-9, куб.м.(цена=3170.02 руб./1,18х1,065/4,03) | м3 | 362.1 | 706,44 3170,02/1,18/4,05*1,065 |  |  |  | 255801.92
13 | ФЕРм08-02-407-12 И2-Пр. Минрегион от 21.12.10 №747 | Труба стальная по установленным конструкциям, в опалубке фундаментов и перекрытиях, диаметр, мм, до: 40 | 100 м | 1,025 102,5/100 | 1500.79 | 401.38 | 248.72 | 10.8 | 1538.31 | 411.41 | 254.94 | 11.07 | 42.7 | 43.77 | 0.8 | 0.82
14 | ФССЦ-103-0134 Пр. Минрегион от 28.07.09 № 308 | Трубы стальные электросварные прямошовные со снятой фаской из стали марок БСт2кп-БСт4кп и БСт2пс-БСт4пс наружный диаметр: 40 мм, толщина стенки 3 мм | м | 102.5 | 18.74 |  |  |  | 1920.85
26 | ФССЦ-503-0535 И1-Пр. Минрегион от 04.03.10 №94 | Разветвительная коробка У-995 | шт. | 11 | 49.94 |  |  |  | 549.34
Приямки Прм1...Прм5 (мест 6)
16 | ФЕР08-01-002-02 И4-Пр. Минрегион от 13.07.11 №339 | Устройство основания под фундаменты: щебеночного | 1 м3 основания | 14.8 | 248.74 | 19.61 | 58.36 | 5.56 | 3681.35 | 290.23 | 863.73 | 82.29 | 2.4 | 35.52 | 0.54 | 7.99
17 | ФЕР27-06-026-01 Пр. Минрегион от 17.11.08 № 253 | Розлив вяжущих материалов | 1 т | 1.52 | 1571.83 |  | 39.6 | 7.66 | 2389.18 |  | 60.19 | 11.64 |  |  | 0.66 | 1
18 | ФЕР06-01-062-04 Пр. Минрегион от 17.11.08 № 253 | Устройство стен и плоских днищ при толщине: более 150 мм прямоугольных сооружений | 100 м3 железобетона в деле | 0.2292 | 18969.74 | 6853.73 | 8115.9 | 1014.31 | 4347.86 | 1570.87 | 1860.16 | 232.48 | 729.12 | 167.11 | 75.19 | 17.23
20 | Прайс СЕНТЯБРЬ ООО (Пермский завод ЖБК №2) | Бетон М-250, В-20, F-200, W-6, на щебне №10т, осадка конуса 5-9, куб.м.(цена=3170.02 руб./1,18х1,065/4,03) | м3 | 23.26 | 706,44 3170,02/1,18/4,05*1,065 |  |  |  | 16431.79
15 | ФССЦ-204-0069 Пр. Минрегион от 28.07.09 № 308 | Арматурные сетки сварные | т | 1.163 | 7200 |  |  |  | 8373.6
21 | ФЕР26-01-041-04 Пр. Минрегион от 17.11.08 № 253 | Изоляция изделиями из пенопласта на битуме: перегородок | 1 м3 изоляции | 9.6 | 1410.16 | 154.06 | 45.67 |  | 13537.54 | 1478.98 | 438.43 |  | 16.2 | 155.52
Отделка
22 | ФЕР15-01-001-04 И4-Пр. Минрегион от 13.07.11 №339 | Облицовка стен гранитными плитами полированными толщиной 40 мм при числе плит в 1 м2: до 6 | 100 м2 поверхности облицовки | 10 | 22511.34 | 21093.37 | 267.85 | 48.78 | 225113.4 | 210933.7 | 2678.5 | 487.8 | 1954.9 | 19549 | 4.29 | 42.9
23 | ФЕР15-01-005-01 Пр. Минрегион от 17.11.08 № 253 | На каждые 10 мм изменения толщины плит добавлять или исключать, при облицовке стен и колонн: гранитом полированным | 100 м2 поверхности облицовки | -10 | 324.21 | 292.62 | 31.59 | 7.99 | -3242.1 | -2926.2 | -315.9 | -79.9 | 27.12 | -271.2 | 0.71 | -7.1
24 | Прайс Коммерческое предложение Уралмрамор | Плита гранитная Исетский с термообработкой тощ.30мм (цена=4180,60/1,18х1,065/4,03 ) | м2 | 1000 | 931,65 4180,6/1,18/4,05*1,065 |  |  |  | 931650
25 | Прайс | Клей плиточный LITOFLEX K80 Цена (416:25=16,64:1,18х1,065 /4,03 ) Расход 5 кг на 1м2 | кг | 5000 | 3,71 416/25/1,18/4,05*1,065 |  |  |  | 18550
Итого прямые затраты по смете в ценах 2001г. | [8 empty] | 1838542.05 | 260726.44 | 93291.44 | 9911.83 |  | 25233.3 |  | 875.48
Итого прямые затраты по смете с учетом коэффициентов к итогам | [8 empty] | 10747150.28 | 4074284.64 | 650722 | 151931.34 |  | 33092.56 |  | 13225.77
В том числе, справочно:
При ремонте и реконструкции зданий и сооружений работы, аналогичные технологическим процессам в новом строительстве ОЗП=1,15; ЭМ=1,25; ЗПМ=1,25; ТЗ=1,15; ТЗМ=1,25 (Поз. 1, 16, 2, 17, 7, 9-11, 18, 21-23) | [8 empty] | 46753.53 | 37046.22 | 9707.3 | 1191.65 |  | 3548.5425 |  | 91.08
7. Ремонт инженерных сетей и сооружений, а также объектов жилищно-гражданского назначения в стесненных условиях застроенной части города: ОЗП=1,15; ЭМ=1,15; ЗПМ=1,15; ТЗ=1,15; ТЗМ=1,15 (Поз. 1, 16, 2, 17, 3-4, 7, 9-11, 18, 21-23) | [8 empty] | 59706.52 | 44604.19 | 15102.32 | 1663.86 |  | 4310.7105 |  | 144.861
Индекс инфляции в строительстве на 3-й квартал 2012г. Прочие объекты (филиал ФАУ "ФЦЦС" по Пермскому краю) ОЗП=11,9; ЭМ=5,59; ЗПМ=11,9; МАТ=4,05; ТЗМ=11,9 (Поз. 1, 16, 2, 17, 3-4, 7, 9-11, 18, 8, 12, 14, 26, 20, 15, 24-25, 21-23, 13) | [8 empty] | 8792327.44 | 3731907.77 | 532620.94 | 139164.01 |  |  |  | 12114.369
Индекс к тарифам на погрузо-разгрузочные работы при автомобильных перевозках на 3-й квартал 2012г. (филиал ФАУ "ФЦЦС" по Пермскому краю) ПЗ=7,4 (Поз. 6) | [8 empty] | 2233.92
Индекс к тарифам на перевозку грузов а/с грузоподъемностью 10т, работающих вне карьера 3-й квартал 2012г. (филиал ФАУ "ФЦЦС" по Пермскому краю) ПЗ=5,43 (Поз. 5) | [8 empty] | 7586.82
Накладные расходы | [8 empty] | 3762160.52
В том числе, справочно:
67% = 79%*0.85 ФОТ (от 48352,08) (Поз. 3) | [8 empty] | 32395.89
81% = 95%*0.85 ФОТ (от 5027,51) (Поз. 13) | [8 empty] | 4072.28
85% = 100%*0.85 ФОТ (от 23275,81) (Поз. 21) | [8 empty] | 19784.44
89% = 105%*0.85 ФОТ (от 3928527,12) (Поз. 7, 9-11, 18, 22-23) | [8 empty] | 3496389.14
94% = 110%*0.85 ФОТ (от 204470,09) (Поз. 4) | [8 empty] | 192201.88
104% = 122%*0.85 ФОТ (от 16028,11) (Поз. 1, 16) | [8 empty] | 16669.23
121% = 142%*0.85 ФОТ (от 535,26) (Поз. 2, 17) | [8 empty] | 647.66
Сметная прибыль | [8 empty] | 1639189.86
В том числе, справочно:
40% = 50%*0.8 ФОТ (от 48352,08) (Поз. 3) | [8 empty] | 19340.83
37% = 55%*(0.85*0.8) ФОТ (от 3280547,73) (Поз. 22-23) | [8 empty] | 1213802.66
44% = 65%*(0.85*0.8) ФОТ (от 647979,39) (Поз. 7, 9-11, 18) | [8 empty] | 285110.93
52% = 65%*0.8 ФОТ (от 5027,51) (Поз. 13) | [8 empty] | 2614.31
48% = 70%*(0.85*0.8) ФОТ (от 227745,9) (Поз. 4, 21) | [8 empty] | 109318.03
54% = 80%*(0.85*0.8) ФОТ (от 16028,11) (Поз. 1, 16) | [8 empty] | 8655.18
65% = 95%*(0.85*0.8) ФОТ (от 535,26) (Поз. 2, 17) | [8 empty] | 347.92
Итоги по смете:
Итого Строительные работы | [8 empty] | 16131961.74 |  |  |  |  | 33048.79 |  | 13216.01
Итого Монтажные работы | [8 empty] | 16538.92 |  |  |  |  | 43.77 |  | 9.76
Итого | [8 empty] | 16148500.66 |  |  |  |  | 33092.56 |  | 13225.77
В том числе:
Материалы | [8 empty] | 6012322.9
Машины и механизмы | [8 empty] | 650722
ФОТ | [8 empty] | 4226215.98
Накладные расходы | [8 empty] | 3762160.52
Сметная прибыль | [8 empty] | 1639189.86
НДС 18% | [8 empty] | 2906730.12
ВСЕГО по смете | [8 empty] | 19055230.78 |  |  |  |  | 33092.56 |  | 13225.77
Проверил: ___________________________Шмыкова Г.М.
(должность, подпись, расшифровка)