## Локальная смета
СОГЛАСОВАНО: | [11 empty] | УТВЕРЖДАЮ:
_________________ | [11 empty] | _________________
" _____ " ________________ 2012 г. | [11 empty] | "______ " _______________2012 г.
МБДОУ Детский сад №165
(наименование стройки)
ЛОКАЛЬНЫЙ СМЕТНЫЙ РАСЧЕТ №
(локальная смета)
|  | на | смену полов в музыкальном зале
(наименование работ и затрат, наименование объекта)
Основание:
|  |  | Сметная стоимость строительных работ _______________________________________________________________________________________________ | [5 empty] | ___________________________230970,75 |  | руб.
|  |  | Средства на оплату труда _______________________________________________________________________________________________ | [5 empty] | ___________________________25731,74 |  | руб.
|  |  | Сметная трудоемкость _______________________________________________________________________________________________ | [5 empty] | _______________________________________________________________________________________________248,91 |  | чел.час
Составлен(а) в текущих (прогнозных) ценах по состоянию на _______201_ г.
№ пп | Обоснова-ние | Наименование | Ед. изм. | Кол. | Стоимость единицы, руб. |  |  |  | Общая стоимость, руб. |  |  |  |  | Т/з осн. раб.на ед. | Т/з осн. раб. Всего | Общая масса обору-дования, т
[5 empty] | Всего | В том числе |  |  | Обору-дование | Всего | В том числе
[6 empty] | Осн.З/п | Эк.Маш | З/пМех |  |  | Осн.З/п | Эк.Маш | З/пМех
1 | 2 | 3 | 4 | 5 | 6 | 7 | 8 | 9 | 10 | 11 | 12 | 13 | 14 | 15 | 16 | 17
Раздел 1. Новый Раздел
1 | ФЕРр57-3-1 В ред. пр. № 207 Минрегиона РФ | Разборка плинтусов: деревянных и из пластмассовых материалов | 100 м плинтуса | 0.42 | 29.41 | 29.41 |  |  |  | 12.35 | 12.35 |  |  | 3.77 | 1.58
2 | ФЕР46-04-001-02 прим В ред. пр. № 253 Минрегиона РФ | Разборка: бетонных оснований | 1 м3 | 0.5 | 377.69 | 84.97 | 292.72 | 28.57 |  | 188.85 | 42.49 | 146.36 | 14.29 | 9.59 | 4.8
3 | ФЕР46-04-010-03 В ред. пр. № 253 Минрегиона РФ | Разборка покрытий полов: паркетных | 100 м2 покрытия | 0.95 | 413.9 | 358.88 | 55.02 | 20.42 |  | 393.21 | 340.94 | 52.27 | 19.4 | 46.01 | 43.71
4 | ФЕРр57-1-4 В ред. пр. № 207 Минрегиона РФ | Разборка оснований покрытия полов: дощатых оснований щитового паркета | 100 м2 основания | 0.95 | 116.22 | 116.22 |  |  |  | 110.41 | 110.41 |  |  | 14.9 | 14.16
5 | ФЕРр57-1-2 В ред. пр. № 207 Минрегиона РФ | Разборка оснований покрытия полов: лаг из досок и брусков | 100 м2 основания | 0.95 | 59.83 | 59.83 |  |  |  | 56.84 | 56.84 |  |  | 7.67 | 7.29
6 | ФЕР11-01-012-03 В ред. пр. № 253 Минрегиона РФ | Укладка лаг: по плитам перекрытий | 100 м2 пола | 0.32 | 2068.77 | 304.86 | 28.6 | 2.09 |  | 662.01 | 97.56 | 9.15 | 0.67 | 35.74 | 11.44
7 | ФЕР11-01-009-01 В ред. пр. № 253 Минрегиона РФ | Устройство тепло- и звукоизоляции сплошной из плит: или матов минераловатных или стекловолокнистых | 100 м2 изолируемой поверхности | 0.95 | 2580.31 | 254.57 | 91.05 | 2.09 |  | 2451.29 | 241.84 | 86.5 | 1.99 | 28.38 | 26.96
8 | ФЕР11-01-033-02 В ред. пр. № 253 Минрегиона РФ | Устройство покрытий: дощатых толщиной 36 мм | 100 м2 покрытия | 0.95 | 9007.76 | 569.04 | 126.14 | 8.82 |  | 8557.37 | 540.59 | 119.83 | 8.38 | 66.71 | 63.37
9 | ФЕР26-02-018-01 В ред. пр. № 253 Минрегиона РФ | Огнебиозащитное покрытие деревянных конструкций составом "Пирилакс" любой модификации при помощи аэрозольно-капельного распыления для обеспечивания: первой группы огнезащитной эффективности по НПБ 251 | 100 м2 обрабатываемой поверхности | 0.95 | 239.35 | 122.77 | 114.74 | 1.62 |  | 227.38 | 116.63 | 109 | 1.54 | 12.91 | 12.26
10 | ФССЦ-113-8070 Пр.Минрегиона №308 от 28.07.09 | Антисептик-антипирен «ПИРИЛАКС СС-2» для древесины | кг | 28.5 | 15.16 |  |  |  |  | 432.06
11 | ФЕРр57-11-6 В ред. пр. № 207 Минрегиона РФ | Устройство оснований под покрытие пола: из древесно-стружечных плит площадью свыше 20 м2 | 100 м2 основания | 0.95 | 3759.77 | 316.78 | 10.1 | 1.16 |  | 3571.78 | 300.94 | 9.6 | 1.1 | 38.12 | 36.21
12 | ФССЦ-101-0609 Пр.Минрегиона №308 от 28.07.09 | Мастика клеящая каучуковая, марки КН-2 | кг | -126.4 | 8.36 |  |  |  |  | -1056.7
13 | ФССЦ-101-0698 Пр.Минрегиона №308 от 28.07.09 | Плиты древесностружечные многослойные и трехслойные, марки П-1, толщиной 15-17 мм | 100 м2 | -0.969 | 2275.5 |  |  |  |  | -2204.96
14 | ФССЦ-102-0310 Пр.Минрегиона №94 от 04.03.10 | Фанера марки ФК, сорт ВВС, размер 1525х1525х12 мм | м2 | 96.9 | 55.28 |  |  |  |  | 5356.63
15 | ФССЦ-101-4282 Пр.Минрегиона №94 от 04.03.10 | Винты самонарезающие остроконечные длиной 35 мм | шт. | 950 | 0.12 |  |  |  |  | 114
16 | ФЕР11-01-034-04 Пр.Минрегиона №339 от 13.07.11 | Устройство покрытий: из досок ламинированных замковым способом | 100 м2 покрытия | 0.95 | 10296.79 | 240.73 | 9.51 |  |  | 9781.95 | 228.69 | 9.03 |  | 25.61 | 24.33
17 | ФССЦ-101-4658 Пр.Минрегиона №356 от 21.07.11 | Покрытие напольное ламинированное марки "Kronostar", 31 класс износостойкости, толщина 7 мм | м2 | -97.38 | 94.44 |  |  |  |  | -9196.57
18 | ФССЦ-203-0900 Пр.Минрегиона №94 от 04.03.10 | Ламинат "TARKETT Select 833", 33 класс, размер 1292х194х8,1 | м2 | 97.38 | 199.84 |  |  |  |  | 19460.42
19 | ФЕР11-01-040-03 Изм. Пр. Минрегиона №509 от 23.11.10 | Устройство плинтусов поливинилхлоридных: на винтах самонарезающих | 100 м плинтуса | 0.42 | 1429.65 | 61.14 | 11.24 |  |  | 600.45 | 25.68 | 4.72 |  | 6.66 | 2.8
Итого прямые затраты по смете в ценах 2001г. | [9 empty] | 39518.77 | 2114.96 | 546.46 | 47.37 |  | 248.91
Итого прямые затраты по смете с учетом коэффициентов к итогам | [9 empty] | 160660.86 | 25168.03 | 3174.94 | 563.71 |  | 248.91
В том числе, справочно:
3 кв 2012г. ОЗП=11,9; ЭМ=5,81; ЗПМ=11,9; МАТ=3,59 (Поз. 1, 4-5, 11-12, 2-3, 6-8, 13-19, 9-10) | [9 empty] | 121142.09 | 23053.06 | 2628.47 | 516.33
Накладные расходы | [9 empty] | 21975.57
В том числе, справочно:
80%*0,85 ФОТ (от 5731,52) (Поз. 1, 4-5, 11-12) | [9 empty] | 3897.43
100%*0,9 * 0,85 ФОТ (от 1406,23) (Поз. 9-10) | [9 empty] | 1075.77
110%*0,9 * 0,85 ФОТ (от 4963,73) (Поз. 2-3) | [9 empty] | 4176.98
123%*0,9 * 0,85 ФОТ (от 13630,26) (Поз. 6-8, 13-19) | [9 empty] | 12825.39
Сметная прибыль | [9 empty] | 13101.49
В том числе, справочно:
68%*0,8 ФОТ (от 5731,52) (Поз. 1, 4-5, 11-12) | [9 empty] | 3117.95
70%*0,85 * 0,8 ФОТ (от 6369,96) (Поз. 2-3, 9-10) | [9 empty] | 3032.11
75%*0,85 * 0,8 ФОТ (от 13630,26) (Поз. 6-8, 13-19) | [9 empty] | 6951.43
Итоги по смете:
Полы (ремонтно-строительные) | [9 empty] | 20703.89 |  |  |  |  | 59.24
Работы по реконструкции зданий и сооружений (усиление и замена существующих конструкций, разборка и возведение отдельных конструктивных элементов) | [9 empty] | 12256.58 |  |  |  |  | 48.51
Полы | [9 empty] | 157453.74 |  |  |  |  | 128.9
Теплоизоляционные работы | [9 empty] | 5323.71 |  |  |  |  | 12.26
Итого | [9 empty] | 195737.92 |  |  |  |  | 248.91
В том числе:
Материалы | [9 empty] | 132317.89
Машины и механизмы | [9 empty] | 3174.94
ФОТ | [9 empty] | 25731.74
Накладные расходы | [9 empty] | 21975.57
Сметная прибыль | [9 empty] | 13101.49
НДС 18% | [9 empty] | 35232.83
ВСЕГО по смете | [9 empty] | 230970.75 |  |  |  |  | 248.91
Составил: ___________________________
(должность, подпись, расшифровка)
Проверил: ___________________________
(должность, подпись, расшифровка)