## Локальная смета
СОГЛАСОВАНО: | [11 empty] | УТВЕРЖДАЮ:
_________________ | [11 empty] | _________________
" _____ " ________________ 201_ г. | [11 empty] | "____" ______________201_ г.
Ул.Судозаводская, 26 лит Г
(наименование стройки)
ЛОКАЛЬНЫЙ СМЕТНЫЙ РАСЧЕТ №
(локальная смета)
|  | на | Снос объекта нежилого муниципального фонда
(наименование работ и затрат, наименование объекта)
Основание:
|  |  | Сметная стоимость строительных работ _______________________________________________________________________________________________ | [5 empty] | ___________________________15973,33 |  | руб.
|  |  | Средства на оплату труда _______________________________________________________________________________________________ | [5 empty] | ___________________________5590,64 |  | руб.
|  |  | Сметная трудоемкость _______________________________________________________________________________________________ | [5 empty] | _______________________________________________________________________________________________55,14 |  | чел.час
Составлен(а) в текущих (прогнозных) ценах по состоянию на _3 кв._2012_ г.
№ пп | Обоснование | Наименование | Ед. изм. | Кол. | Стоимость единицы, руб. |  |  |  | Общая стоимость, руб. |  |  |  | Т/з осн. раб.на ед. | Т/з осн. раб. Всего | Т/з мех. на ед. | Т/з мех. Всего
[5 empty] | Всего | В том числе |  |  | Всего | В том числе
[6 empty] | Осн.З/п | Эк.Маш | З/пМех |  | Осн.З/п | Эк.Маш | З/пМех
1 | 2 | 3 | 4 | 5 | 6 | 7 | 8 | 9 | 10 | 11 | 12 | 13 | 14 | 15 | 16 | 17
Раздел 1. Новый Раздел
1 | ФЕР46-06-002-03 | Разборка надземной части тесовых сараев без сохранения годных материалов | 10 м2 площади застройки | 3.95 | 111.96 | 111.96 |  |  | 442.24 | 442.24 |  |  | 13.96 | 55.14
Раздел 2. Вывоз мусора
2 | ФСЦП311-01-148-1 | Мусор строительный с погрузкой экскаваторами емкостью ковша до 0,5 мЗ: погрузка | тонна | 2.51 | 3.02 |  | 3.02 | 0.32 | 7.58 |  | 7.58 | 0.8 |  |  | 0.02 | 0.05
3 | ФСЦП310-3025-1 | Перевозка грузов автомобилями-самосвалами грузоподъемностью 10 т работающих вне карьера: расстояние перевозки 25 км; нормативное время пробега 1,696 час; класс груза 1 | 1 тонна | 2.51 | 16.78 |  | 16.78 |  | 42.12 |  | 42.12
Итого прямые затраты по смете в ценах 2001г. | [8 empty] | 491.94 | 442.24 | 49.7 | 0.8 |  | 55.14 |  | 0.05
Итого прямые затраты по смете с учетом коэффициентов к итогам | [8 empty] | 5905.56 | 5585.49 | 320.07 | 5.15 |  | 55.14 |  | 0.05
В том числе, справочно:
ОЗП=12,63; ЭМ=5,31; ЗПМ=12,63; МАТ=4,37 (Поз. 1) | [8 empty] | 5143.25 | 5143.25
ПЗ=6,44 (ОЗП=6,44; ЭМ=6,44; ЗПМ=6,44; МАТ=6,44) (Поз. 2-3) | [8 empty] | 270.37 |  | 270.37 | 4.35
Накладные расходы | [8 empty] | 4704.57
В том числе, справочно:
100%*0,85 ФОТ (от 5,15) (Поз. 2) | [8 empty] | 4.38
110%*0.9 * 0,85 ФОТ (от 5585,49) (Поз. 1) | [8 empty] | 4700.19
Сметная прибыль | [8 empty] | 2661.16
В том числе, справочно:
60%*0,8 ФОТ (от 5,15) (Поз. 2) | [8 empty] | 2.47
70%*0.85 * 0,8 ФОТ (от 5585,49) (Поз. 1) | [8 empty] | 2658.69
Итого | [8 empty] | 13271.29 |  |  |  |  | 55.14 |  | 0.05
В том числе:
Машины и механизмы | [8 empty] | 320.07
ФОТ | [8 empty] | 5590.64
Накладные расходы | [8 empty] | 4704.57
Сметная прибыль | [8 empty] | 2661.16
Непредвиденные затраты 2% | [8 empty] | 265.43
Итого с непредвиденными | [8 empty] | 13536.72
НДС 18% | [8 empty] | 2436.61
ВСЕГО по смете | [8 empty] | 15973.33 |  |  |  |  | 55.14 |  | 0.05
Составил: ___________________________
(должность, подпись, расшифровка)
Проверил: ___________________________
(должность, подпись, расшифровка)