## Дефектная ведомость
Приложение № 4 к документации об открытом аукционе в электронной форме
УТВЕРЖДАЮ
_____________________
ВЕДОМОСТЬ ОБЪЕМОВ РАБОТ №
МБУЗ "Городская поликлиника №12", ул.Калинина, 74
Капитальный ремонт кровли здания поликлиники №12
№ пп | Наименование | Ед. изм. | Кол. | Примечание
1 | 2 | 3 | 4 | 5
Раздел 1. Демонтаж
1 | Разборка покрытий кровель: из рулонных материалов | 100 м2 покрытия | 1.71
4 | Разборка подстилающих слоев: щебеночных (прим.) | 1 м3 подстилающего слоя | 22,23 171*0,13
5 | Разборка пароизоляции: оклеечной в один слой | 100 м2 изолируемой поверхности | 1.71
Раздел 2. Монтажные работы
6 | Огрунтовка оснований из бетона или раствора под водоизоляционный кровельный ковер: битумной грунтовкой с ее приготовлением | 100 м2 кровли | 1.71
7 | Устройство пароизоляции из наплавляемых материалов: в один слой | 100 м2 кровли | 1.71
8 | Материалы рулонные кровельные для верхнего слоя, изопласт ЭКП-4.5 | м2 | -198.4
9 | Техноэласт ЭПП | м2 | 198.4
10 | Утепление покрытий плитами: из пенопласта полистирольного на битумной мастике в один слой - общая толщина 150 мм | 100 м2 утепляемого покрытия | 1.71
11 | Утепление покрытий плитами: на каждый последующий слой добавлять к расценке 12-01-013-01 | 100 м2 утепляемого покрытия | 1.71
12 | Утепление покрытий: керамзитом - разуклонка 50-200 мм | 1 м3 утеплителя | 25.6
13 | Устройство выравнивающих стяжек: сборных из плоских асбестоцементных листов | 100 м2 стяжки | 1.71
15 | Устройство кровель плоских из наплавляемых материалов: в два слоя | 100 м2 кровли | 1.71
16 | Материалы рулонные кровельные для верхнего слоя, изопласт ЭКП-4.5 | м2 | -194.9
17 | Техноэласт ЭКП | м2 | 194.9
18 | Материалы рулонные кровельные для нижних слоев, изопласт ЭПП-4 | м2 | -198.4
19 | Техноэласт ЭПП | м2 | 198.4
20 | Изоляция покрытий и перекрытий изделиями из волокнистых и зернистых материалов - прим.галтель кровельная | 1 м3 изоляции | 0,504 0,0144*35
21 | Устройство примыканий кровель из наплавляемых материалов к стенам и парапетам высотой: до 600 мм без фартуков | 100 м примыканий | 0.158
22 | Устройство примыканий кровель из наплавляемых материалов к стенам и парапетам высотой: более 600 мм с одним фартуком | 100 м примыканий | 0,269 0,168+0,101
23 | Устройство мелких покрытий (брандмауэры, парапеты, свесы и т.п.) из листовой оцинкованной стали | 100 м2 покрытия | 0.42
25 | Установка зонтов над шахтами из листовой стали круглого сечения диаметром: 200 мм - прим.кровельный аэратор | 1 зонт | 2
26 | Аэратор для кровли ULTRA 110 (588,5/1,18/4,11) | шт | 2
27 | Устройство желобов: подвесных | 100 м желобов | 0.125
28 | Устройство примыканний к вентилятору, флюгаркам, водоприемной воронке из наплавляемых материалов: в два слоя | 100 м2 кровли | 0.0966