## Локальная смета
СОГЛАСОВАНО: | [8 empty] | УТВЕРЖДАЮ:
________________ | [8 empty] | ________________
" _____ " ________________ 2012г. | [8 empty] | "______ " _______________2012 г.
МБУЗ "ГП №2"
(наименование стройки)
ЛОКАЛЬНЫЙ СМЕТНЫЙ РАСЧЕТ №
(локальная смета)
текущий ремонт 5 этаж розовое крыло
(наименование работ и затрат, наименование объекта)
Основание: предписание ГПН
|  | Сметная стоимость _______________________________________________________________________________________________ |  | ___________________________499285,67 |  | руб.
|  | строительных работ _______________________________________________________________________________________________ |  | _______________________________________________________________________________________________322911,21 |  | руб.
|  | монтажных работ _______________________________________________________________________________________________ |  | _______________________________________________________________________________________________100212,24 |  | руб.
|  | Средства на оплату труда _______________________________________________________________________________________________ |  | ___________________________97588,58 |  | руб.
|  | Сметная трудоемкость _______________________________________________________________________________________________ |  | _______________________________________________________________________________________________700,4 |  | чел.час
Составлен(а) в текущих (прогнозных) ценах по состоянию на 2 квартал 2012 г.
№ пп | Обоснование | Наименование | Ед. изм. | Кол. | Стоимость единицы, руб. |  |  |  | Общая стоимость, руб.
[5 empty] | Всего | В том числе |  |  | Всего | В том числе
[6 empty] | Осн.З/п | Эк.Маш. | З/пМех |  | Осн.З/п | Эк.Маш. | З/пМех
1 | 2 | 3 | 4 | 5 | 6 | 7 | 8 | 9 | 10 | 11 | 12 | 13
Раздел 1. Новый Раздел Потолки
Заголовок Демонтажные работы
1 | ФЕР15-01-047-15 | Демонтаж: подвесных потолков типа <Армстронг> по каркасу из профиля (применительно) КОЭФ. К ПОЗИЦИИ: ПЗ=0,6; ОЗП=0,6; ЭМ=0,6; ЗПМ=0,6; МАТ=0 | 100 м2 поверхности облицовки | 0.7178 | 4039.17 | 577.87 | 260.06 | 5.29 | 2899.32 | 414.8 | 186.67 | 3.8
2 | ФЕРр67-4-5 | Демонтаж: светильников | 100 шт. | 0.1 | 145.98 | 143.48 | 2.5 | 0.93 | 14.6 | 14.35 | 0.25 | 0.09
3 | ФЕРр67-4-3 | Демонтаж: извещателей ПС (применительно) | 100 шт. | 0.06 | 50.24 | 49.3 | 0.94 | 0.35 | 3.01 | 2.96 | 0.05 | 0.02
Заголовок Устройство потолков
4 | ФЕР15-01-047-15 | Устройство: подвесных потолков типа <Армстронг> по каркасу из профиля | 100 м2 поверхности облицовки | 0.878 | 6731.95 | 963.12 | 433.43 | 8.82 | 5910.65 | 845.62 | 380.55 | 7.74
5 | ФССЦ-101-2414 | Панели потолочные с комплектующими «Армстронг» | м2 | -90.43 | 51.8 |  |  |  | -4684.27
6 | Прайс | Плита алюминевая белая матовая для подвесных потолков | м2 | 90.43 | 71 |  |  |  | 6420.53
7 | Прайс | Подвесная система потолочная Albes | м2 | 87.8 | 18.57 |  |  |  | 1630.45
8 | ФЕРм08-03-594-17 | Светильник в подвесных потолках, устанавливаемый: на закладных деталях, количество ламп в светильнике до 4 | 100 шт. | 0.1 | 3860.8 | 1626.88 | 2150 | 682.11 | 386.08 | 162.69 | 215 | 68.21
9 | ФЕРр67-9-1 | Смена: выключателей | 100 шт. | 0.06 | 840.59 | 218.59 |  |  | 50.44 | 13.12
10 | Прайс | Светильник растовый ЛВО4х18 с рассеевателем.укамплектованный лампами | шт | 10 | 231 |  |  | 225 | 2310 |  |  | 2250
11 | ФЕРм10-08-002-02 | Извещатель ПС автоматический: дымовой, фотоэлектрический, радиоизотопный, световой в нормальном исполнении | 1 шт. | 6 | 19.21 | 16.16 | 0.31 |  | 115.26 | 96.96 | 1.86
Раздел 2. Новый Раздел Двери
Заголовок Демонтажные работы
12 | ФЕРр56-11-1 | Снятие наличников | 100 м наличников | 0.55 | 33.43 | 33.43 |  |  | 18.39 | 18.39
13 | ФЕРр56-10-1 | Снятие дверных полотен | 100 м2 дверных полотен | 0.28 | 288.06 | 288.06 |  |  | 80.66 | 80.66
14 | ФЕРр56-9-1 | Демонтаж дверных коробок: в каменных стенах с отбивкой штукатурки в откосах | 100 коробок | 0.14 | 1807.42 | 1437.99 | 369.43 | 39.94 | 253.04 | 201.32 | 51.72 | 5.59
Заголовок Установка дверей
15 | ФЕР10-01-039-01 | Установка блоков в наружных и внутренних дверных проемах: в каменных стенах, площадь проема до 3 м2 | 100 м2 проемов | 0.2695 | 25573.82 | 957.29 | 1250.29 | 153.23 | 6892.14 | 257.99 | 336.95 | 41.3
16 | ФССЦ-203-0223 | Блоки дверные с рамочными полотнами однопольные ДН 21-10, площадь 2,05 м2; ДН 24-10, площадь 2,35 м2 | м2 | -26.95 | 207 |  |  |  | -5578.65
17 | Прайс | Двери финские ДГ 21х9 комплект | шт | 14 | 862.75 |  |  |  | 12078.5
18 | ФССЦ-101-0953 | Ручка-скоба из алюминиевого сплава анодированная | шт. | 28 | 20.24 |  |  |  | 566.72
19 | ФССЦ-101-0951 | Замок врезной оцинкованный с цилиндровым механизмом из латуни | компл. | 14 | 92.52 |  |  |  | 1295.28
20 | ФЕР10-01-060-01 | Установка и крепление наличников | 100 м коробок блоков | 0.55 | 516.04 | 63.89 | 3.49 |  | 283.82 | 35.14 | 1.92
Раздел 3. Новый Раздел Шкафы
Заголовок Демонтажные работы
21 | ФЕРм10-06-037-03 | Демонтаж: шкафа для трубных проводок: напольный, размер до 700х1500 мм (применительно) КОЭФ. К ПОЗИЦИИ: ПЗ=0,6; ОЗП=0,6; ЭМ=0,6; ЗПМ=0,6; МАТ=0 | 1 шт. | 1 | 91.45 | 15.15 | 3.23 |  | 91.45 | 15.15 | 3.23
22 | ФЕР10-01-059-01 | Демонтаж: шкафов под мойки, холодильных шкафов и др.(применительно) КОЭФ. К ПОЗИЦИИ: ПЗ=0,6; ОЗП=0,6; ЭМ=0,6; ЗПМ=0,6; МАТ=0,6; ТЗ=0,6 | 100 шт. изделий | 0.1 | 1503.26 | 361.62 | 161.63 | 12.04 | 150.33 | 36.16 | 16.16 | 1.2
Заголовок Установка шкафов
23 | ФЕР10-01-059-01 | Установка шкафов пожарных (применительно) | 100 шт. изделий | 0.02 | 2505.44 | 602.7 | 269.39 | 20.07 | 50.11 | 12.05 | 5.39 | 0.4
24 | ФЕРм10-06-037-03 | Шкаф для трубных проводок: напольный, размер до 700х1500 мм | 1 шт. | 1 | 152.42 | 25.25 | 5.38 |  | 152.42 | 25.25 | 5.38
25 | Прайс | Шкаф телефонный распределительный ШРН-400 | 1 шт | 1 | 940 |  |  |  | 940
26 | ФЕР10-01-057-01 | Установка по месту шкафных и антресольных: стенок (применительно) 2 108,20 = 25 358,20 - 100 x 232,50 | 100 м2 деталей | 0.048 | 2108.2 | 572.39 | 342.66 | 22.14 | 101.19 | 27.47 | 16.45 | 1.06
Уд | 1. 203-0461 | Стенки боковые шкафов СБШ 18-4,5, площадь 0,80 м2; СБШ 21-4,5, площадь 0,93 м2 | м2 | 100 4,8 | 232.5 |  |  |  | 1116
27 | ФССЦ-101-0950 | Замок врезной оцинкованный с цилиндровым механизмом | компл. | 8 | 75.7 |  |  |  | 605.6
28 | ФССЦ-101-0953 | Ручка-скоба из алюминиевого сплава анодированная | шт. | 8 | 20.24 |  |  |  | 161.92
29 | Прайс | МДФ Панель 2,0 х 0,3 м | 1 шт | 8 | 447.48 |  |  |  | 3579.84
Раздел 4. Новый Раздел Стены
Заголовок Демонтажные работы
30 | ФЕР10-05-009-01 | Демонтаж стен по системе "КНАУФ" по одинарному каркасу из ПН и ПС профилей гипсокартонными листами в один слой (С 625)(применительно) КОЭФ. К ПОЗИЦИИ: ПЗ=0,6; ОЗП=0,6; ЭМ=0,6; ЗПМ=0,6; МАТ=0 | 100 м2 стен (за вычетом проемов) | 1.2802 | 3490.9 | 386.38 | 11.09 |  | 4469.05 | 494.65 | 14.19
31 | ФЕР15-01-050-04 | Демонтаж оконных откосов декоративным бумажно-слоистым пластиком или листами из синтетических материалов на клее(применительно) КОЭФ. К ПОЗИЦИИ: ПЗ=0,6; ОЗП=0,6; ЭМ=0,6; ЗПМ=0,6; МАТ=0 | 100 м2 облицовки | 0.0184 | 6889.03 | 916.91 | 27.8 | 0.56 | 126.76 | 16.87 | 0.51 | 0.01
32 | ФЕРр57-3-2 | Разборка плинтусов: цементных и из керамической плитки | 100 м плинтуса | 0.74 | 111.38 | 111.38 |  |  | 82.42 | 82.42
Заголовок Отделочные работы
33 | ФЕР10-04-011-02 | Устройство перегородок высотой до 3 м в общественных зданиях с двусторонней обшивкой гипсокартонными листами или гипсоволокнистыми плитами: в два слоя без изоляции | 100 м2 перегородок (за вычетом проемов) | 0.02 | 6398.95 | 2491.35 | 242.52 | 12.69 | 127.98 | 49.83 | 4.85 | 0.25
34 | ФЕРр61-2-7 | Ремонт штукатурки внутренних стен по камню и бетону цементно-известковым раствором, площадью отдельных мест: до 1 м2 толщиной слоя до 20 мм | 100 м2 отремонтированной поверхности | 0.2 | 3184.35 | 2023.18 | 20.94 | 7.77 | 636.87 | 404.64 | 4.19 | 1.55
35 | ФЕРр61-7-1 | Ремонт штукатурки откосов внутри здания по камню и бетону цементно-известковым раствором: прямолинейных | 100 м2 отремонтированной поверхности | 0.14 | 5751.92 | 3436.05 | 36.26 | 13.46 | 805.27 | 481.05 | 5.08 | 1.88
36 | ФЕР15-04-005-03 | Окраска поливинилацетатными водоэмульсионными составами улучшенная: по штукатурке стен(откосов) | 100 м2 окрашиваемой поверхности | 0.14 | 1654.12 | 384.81 | 13.7 | 0.23 | 231.58 | 53.87 | 1.92 | 0.03
37 | ФЕРр61-1-9 | Сплошное выравнивание штукатурки внутри здания (однослойная штукатурка) сухой растворной смесью (типа «Ветонит») толщиной до 10 мм для последующей окраски или оклейки обоями: стен | 100 м2 поверхности | 1.4442 | 7590.67 | 720.29 | 32.22 | 19.82 | 10962.45 | 1040.24 | 46.53 | 28.62
38 | ФЕР15-04-005-03 | Окраска поливинилацетатными водоэмульсионными составами улучшенная: по штукатурке стен | 100 м2 окрашиваемой поверхности | 1.4442 | 1654.12 | 384.81 | 13.7 | 0.23 | 2388.88 | 555.74 | 19.79 | 0.33
39 | ФЕР15-06-004-01 | Вторая окраска стен, оклееных стеклообоями, красками | 100 м2 поверхности стен | 1.4442 | 80.62 | 80.62 |  |  | 116.43 | 116.43
40 | ФССЦ-101-3539 | Лак акриловый AKVALAK, VIVACOLOR, полуматовый | кг | 23.11 | 62.76 |  |  |  | 1450.38
41 | ФЕРр62-33-2 | Окраска масляными составами ранее окрашенных поверхностей радиаторов и ребристых труб отопления: за 2 раза | 100 м2 окрашиваемой поверхности | 0.04 | 1092.7 | 576.32 | 0.87 |  | 43.71 | 23.05 | 0.03
42 | ФЕР15-01-050-04 | Облицовка оконных откосов декоративным бумажно-слоистым пластиком или листами из синтетических материалов на клее | 100 м2 облицовки | 0.0184 | 11481.71 | 1528.19 | 46.33 | 0.93 | 211.26 | 28.12 | 0.85 | 0.02
43 | ФЕР11-01-039-04 | Устройство плинтусов: из плиток керамических | 100 м плинтуса | 0.74 | 2722.4 | 224.44 | 5.23 |  | 2014.58 | 166.09 | 3.87
44 | ФЕРр69-9-1 | Очистка помещений от строительного мусора | 100 т мусора | 0.01 | 1553.82 | 1553.82 |  |  | 15.54 | 15.54
Раздел 5. Новый Раздел Вывоз мусора
45 | ФССЦпг03-21-01-025 | Перевозка грузов автомобилями-самосвалами грузоподъемностью 10 т, работающих вне карьера, на расстояние: до 25 км I класс груза | 1 т груза | 1 | 17.32 |  | 17.32 |  | 17.32 |  | 17.32
Итого прямые затраты по смете в ценах 2001г. | [8 empty] | 60479.31 | 5788.62 | 1340.71 | 2412.1
Итого прямые затраты по смете с учетом коэффициентов к итогам | [8 empty] | 304291.32 | 68884.58 | 32415.55 | 28704
В том числе, справочно:
индексы на 2 квартал 2012г ОЗП=11,9; ЭМ=5,89; ЗПМ=11,9; МАТ=4,19 (Поз. 1, 4, 31, 38-39, 42, 5-7, 36, 40, 12-15, 20, 22-23, 26, 30, 16-19, 27-28, 33, 32, 34-35, 37, 41, 43-44, 2-3, 9, 8, 10-11, 21, 24-25, 29) | [8 empty] | 243733.55 | 63095.96 | 30996.38 | 26291.89
индекс на перевозку грузов на 4 квартал 2011г ПЗ=5,53; ОЗП=5,53; ЭМ=5,53; ЗПМ=5,53; МАТ=5,53 (Поз. 45) | [8 empty] | 78.46 |  | 78.46
Накладные расходы | [8 empty] | 75908.31
В том числе, справочно:
78%*0,85 ФОТ (от 184,93) (Поз. 44) | [8 empty] | 122.61
79%*0,85 ФОТ (от 23299,97) (Поз. 34-35, 37) | [8 empty] | 15645.93
80%*0,85 ФОТ (от 1255,1) (Поз. 32, 41) | [8 empty] | 853.46
80%*0,9 * 0,85 ФОТ (от 1153,82) (Поз. 11) | [8 empty] | 706.14
82%*0,85 ФОТ (от 3640,92) (Поз. 12-14) | [8 empty] | 2537.72
85%*0,85 ФОТ (от 363,43) (Поз. 2-3, 9) | [8 empty] | 262.58
95%*0,85 ФОТ (от 26775) (Поз. 10) | [8 empty] | 21620.81
95%*0,9 * 0,85 ФОТ (от 2747,71) (Поз. 8) | [8 empty] | 1996.9
100%*0,9 * 0,85 ФОТ (от 480,76) (Поз. 21, 24) | [8 empty] | 367.78
105%*0,85 ФОТ (от 641,41) (Поз. 5-7, 36, 40) | [8 empty] | 572.46
105%*0,9 * 0,85 ФОТ (от 23674,81) (Поз. 1, 4, 31, 38-39, 42) | [8 empty] | 19016.79
118%*0,85 ФОТ (от 595,96) (Поз. 16-19, 27-28, 33) | [8 empty] | 597.75
118%*0,9 * 0,85 ФОТ (от 10798,29) (Поз. 15, 20, 22-23, 26, 30) | [8 empty] | 9747.62
123%*0,9 * 0,85 ФОТ (от 1976,47) (Поз. 43) | [8 empty] | 1859.76
Сметная прибыль | [8 empty] | 42923.82
В том числе, справочно:
50%*0,8 ФОТ (от 23759,2) (Поз. 34-35, 37, 41, 44) | [8 empty] | 9503.68
55%*0,8 ФОТ (от 641,41) (Поз. 5-7, 36, 40) | [8 empty] | 282.22
55%*0,85 * 0,8 ФОТ (от 23674,81) (Поз. 1, 4, 31, 38-39, 42) | [8 empty] | 8854.38
60%*0,85 * 0,8 ФОТ (от 1153,82) (Поз. 11) | [8 empty] | 470.76
62%*0,8 ФОТ (от 3640,92) (Поз. 12-14) | [8 empty] | 1805.9
63%*0,8 ФОТ (от 595,96) (Поз. 16-19, 27-28, 33) | [8 empty] | 300.36
63%*0,85 * 0,8 ФОТ (от 10798,29) (Поз. 15, 20, 22-23, 26, 30) | [8 empty] | 4625.99
65%*0,8 ФОТ (от 27138,43) (Поз. 2-3, 9-10) | [8 empty] | 14111.98
65%*0,85 * 0,8 ФОТ (от 3228,47) (Поз. 8, 21, 24) | [8 empty] | 1426.99
68%*0,8 ФОТ (от 980,8) (Поз. 32) | [8 empty] | 533.56
75%*0,85 * 0,8 ФОТ (от 1976,47) (Поз. 43) | [8 empty] | 1008
Итоги по смете:
Итого Строительные работы | [8 empty] | 322911.21
Итого Монтажные работы | [8 empty] | 100212.24
Итого | [8 empty] | 423123.45
В том числе:
Материалы | [8 empty] | 196550.67
Машины и механизмы | [8 empty] | 32415.55
ФОТ | [8 empty] | 97588.58
Накладные расходы | [8 empty] | 75908.31
Сметная прибыль | [8 empty] | 42923.82
НДС 18% | [8 empty] | 76162.23
ВСЕГО по смете | [8 empty] | 499285.67
Составил ___________________________
Проверил ___________________________