## Ресурсная смета
Приложение № 2.2 к документации об открытом аукционе в электронной форме
СОГЛАСОВАНО: | [9 empty] | УТВЕРЖДАЮ:
______________ | [9 empty] | _______________
" _____ " ________________ 2012 г. | [9 empty] | "______ " _______________2012 г.
выполнение работ по кронированию, , санпрочистке и сносу деревьев в рамках реализации мероприятий, направленных на решение отдельных вопросов местного значения в микрорайонах на территории Пермского городского округа, на 2012 год
(наименование стройки)
ЛОКАЛЬНЫЙ РЕСУРСНЫЙ СМЕТНЫЙ РАСЧЕТ №
(локальная смета)
|  | на | кронирование (омоложение), санпрочистка и снос деревьев (п.23.5.19)
(наименование работ и затрат, наименование объекта)
Основание:
|  | Сметная стоимость строительных работ _______________________________________________________________________________________________ |  |  | ___________________________148252,32 |  | руб.
|  | Средства на оплату труда _______________________________________________________________________________________________ |  |  | ___________________________31484,22 |  | руб.
|  | Сметная трудоемкость _______________________________________________________________________________________________ |  |  | _______________________________________________________________________________________________224,31 |  | чел.час
Составлен(а) в текущих (прогнозных) ценах по состоянию на _2012_____________
№ пп | Обоснование | Наименование | Ед. изм. | Кол. |  | Сметная стоимость в текущих (прогнозных) ценах, руб. | [5 empty] | Т/з осн. раб. | Т/з мех.
|  |  |  | на ед. | всего | на ед. | общая | В том числе
[8 empty] | Осн.З/п | Эк.Маш. | З/пМех | Мат
1 | 2 | 3 | 4 | 5 | 6 | 7 | 8 | 9 | 10 | 11 | 12 | 13 | 14
ул. Крупской, 83, 85, ул. Старцева, 35/2, 35/3, бульвар Гагарина, 97 ,109
Раздел 1.ул. Старцева, 35/2
Кронирование (омоложение)
1 | ГЭСНр68-3-2 применит. Пр. Минрегион от 13.10.08 № 207 | Валка деревьев в городских условиях: (липа, сосна, кедр, тополь) диаметром более 300 мм | 1 складочный м3 кряжей |  | 3.6 | 587.09 | 2113.52 | 1716.12 | 397.4 |  |  | 16.16
2 | ГЭСНр68-2-2 применит Пр. Минрегион от 13.10.08 № 207 | Формовочная обрезка деревьев высотой: более 5 м | 1 дерево |  | 2 | 1541.64 | 3083.28 |  | 3083.28 | 555.44 |  |  | 3.72
3 | ФССЦпг01-01-01-045 И1-Пр. Минрегион от 05.05.12 №189 | Погрузочные работы при автомобильных перевозках: прочих материалов, деталей (с использованием погрузчика) | 1 т груза |  | 2.02 | 115.6 | 233.51 |  | 233.51
4 | ФССЦпг03-21-01-025 Пр. Минрегион от 20.07.11 №354 | Перевозка грузов автомобилями-самосвалами грузоподъемностью 10 т, работающих вне карьера, на расстояние: до 25 км I класс груза | 1 т груза |  | 2.02 | 111.54 | 225.31 |  | 225.31
5 | Тек цена | Стоимость талонов на свалку | м3 |  | 3.6 | 127.12 | 457.63 |  |  |  | 457.63
6 | ГЭСН47-01-097-10 применит. Пр. Минрегион от 17.11.08 № 253 | Закрашивание после обрезки срезов плодовых деревьев в возрасте: 3-6 лет | 1000 деревьев |  | 0,002 2/1000 | 3198.53 | 6.4 | 4.47 |  |  | 1.93 | 0.05
Итого по разделу 1 Старцева, 35/2 | [6 empty] | 10529.57 |  |  |  |  | 18.64 | 4.28
Раздел 2. ул.Старцева, 35/3, (35/2)
Кронирование (омоложение)
7 | ГЭСНр68-3-2 применит. Пр. Минрегион от 13.10.08 № 207 | Валка деревьев в городских условиях: (липа, сосна, кедр, тополь) диаметром более 300 мм | 1 складочный м3 кряжей |  | 1.74 | 587.09 | 1021.54 | 829.46 | 192.08 |  |  | 7.81
8 | ГЭСНр68-2-2 применит Пр. Минрегион от 13.10.08 № 207 | Формовочная обрезка деревьев высотой: более 5 м | 1 дерево |  | 1 | 1541.64 | 1541.64 |  | 1541.64 | 277.72 |  |  | 1.86
9 | ФССЦпг01-01-01-045 И1-Пр. Минрегион от 05.05.12 №189 | Погрузочные работы при автомобильных перевозках: прочих материалов, деталей (с использованием погрузчика) | 1 т груза |  | 0.97 | 115.6 | 112.13 |  | 112.13
10 | ФССЦпг03-21-01-025 Пр. Минрегион от 20.07.11 №354 | Перевозка грузов автомобилями-самосвалами грузоподъемностью 10 т, работающих вне карьера, на расстояние: до 25 км I класс груза | 1 т груза |  | 0.97 | 111.54 | 108.19 |  | 108.19
11 | Тек цена | Стоимость талонов на свалку | м3 |  | 1.74 | 127.12 | 221.19 |  |  |  | 221.19
12 | ГЭСН47-01-097-10 применит. Пр. Минрегион от 17.11.08 № 253 | Закрашивание после обрезки срезов плодовых деревьев в возрасте: 3-6 лет | 1000 деревьев |  | 0,001 1/1000 | 3198.53 | 3.2 | 2.24 |  |  | 0.96 | 0.02
Итого по разделу 2 Старцева, 35/3 (35/2) | [6 empty] | 5161.49 |  |  |  |  | 9 | 2.14
Раздел 3. Старцева, 35/3
Кронирование (омоложение)
13 | ГЭСНр68-3-2 применит. Пр. Минрегион от 13.10.08 № 207 | Валка деревьев в городских условиях: (липа, сосна, кедр, тополь) диаметром более 300 мм | 1 складочный м3 кряжей |  | 0.87 | 587.09 | 510.77 | 414.73 | 96.04 |  |  | 3.91
14 | ГЭСНр68-2-2 применит Пр. Минрегион от 13.10.08 № 207 | Формовочная обрезка деревьев высотой: более 5 м | 1 дерево |  | 1 | 1541.64 | 1541.64 |  | 1541.64 | 277.72 |  |  | 1.86
15 | ФССЦпг01-01-01-045 И1-Пр. Минрегион от 05.05.12 №189 | Погрузочные работы при автомобильных перевозках: прочих материалов, деталей (с использованием погрузчика) | 1 т груза |  | 0.49 | 115.6 | 56.64 |  | 56.64
16 | ФССЦпг03-21-01-025 Пр. Минрегион от 20.07.11 №354 | Перевозка грузов автомобилями-самосвалами грузоподъемностью 10 т, работающих вне карьера, на расстояние: до 25 км I класс груза | 1 т груза |  | 0.49 | 111.54 | 54.65 |  | 54.65
17 | Тек цена | Стоимость талонов на свалку | м3 |  | 0.87 | 127.12 | 110.59 |  |  |  | 110.59
18 | ГЭСН47-01-097-10 применит. Пр. Минрегион от 17.11.08 № 253 | Закрашивание после обрезки срезов плодовых деревьев в возрасте: 3-6 лет | 1000 деревьев |  | 0,001 1/1000 | 3198.53 | 3.2 | 2.24 |  |  | 0.96 | 0.02
Итого по разделу 3 Старцева, 35/3 | [6 empty] | 3689.48 |  |  |  |  | 4.52 | 2.14
Раздел 4. Бул Гагарина,97
Кронирование (омоложение)
19 | ГЭСНр68-3-2 применит. Пр. Минрегион от 13.10.08 № 207 | Валка деревьев в городских условиях: (липа, сосна, кедр, тополь) диаметром более 300 мм | 1 складочный м3 кряжей |  | 10.57 | 587.09 | 6205.54 | 5038.72 | 1166.82 |  |  | 47.46
20 | ГЭСНр68-2-2 применит Пр. Минрегион от 13.10.08 № 207 | Формовочная обрезка деревьев высотой: более 5 м | 1 дерево |  | 4 | 1541.64 | 6166.56 |  | 6166.56 | 1110.88 |  |  | 7.44
21 | ФССЦпг01-01-01-045 И1-Пр. Минрегион от 05.05.12 №189 | Погрузочные работы при автомобильных перевозках: прочих материалов, деталей (с использованием погрузчика) | 1 т груза |  | 5.91 | 115.6 | 683.2 |  | 683.2
22 | ФССЦпг03-21-01-025 Пр. Минрегион от 20.07.11 №354 | Перевозка грузов автомобилями-самосвалами грузоподъемностью 10 т, работающих вне карьера, на расстояние: до 25 км I класс груза | 1 т груза |  | 5.91 | 111.54 | 659.2 |  | 659.2
23 | Тек цена | Стоимость талонов на свалку | м3 |  | 10.57 | 127.12 | 1343.66 |  |  |  | 1343.66
24 | ГЭСН47-01-097-10 применит. Пр. Минрегион от 17.11.08 № 253 | Закрашивание после обрезки срезов плодовых деревьев в возрасте: 3-6 лет | 1000 деревьев |  | 0,004 4/1000 | 3198.53 | 12.79 | 8.94 |  |  | 3.85 | 0.1
Санпрочистка
25 | ГЭСНр68-5-6 Пр. Минрегион от 13.10.08 № 207 | Вырезка сухих ветвей деревьев лиственных пород диаметром: более 350 мм при количестве срезанных ветвей более 15 | 1 дерево |  | 3 | 234.59 | 703.77 | 703.77 |  |  |  | 6.57
26 | ГЭСНр68-2-2 применит Пр. Минрегион от 13.10.08 № 207 | Формовочная обрезка деревьев высотой: более 5 м | 1 дерево |  | 3 | 1541.64 | 4624.92 |  | 4624.92 | 833.16 |  |  | 5.58
27 | ФССЦпг01-01-01-045 И1-Пр. Минрегион от 05.05.12 №189 | Погрузочные работы при автомобильных перевозках: прочих материалов, деталей (с использованием погрузчика) | 1 т груза |  | 1.46 | 115.6 | 168.78 |  | 168.78
28 | ФССЦпг03-21-01-025 Пр. Минрегион от 20.07.11 №354 | Перевозка грузов автомобилями-самосвалами грузоподъемностью 10 т, работающих вне карьера, на расстояние: до 25 км I класс груза | 1 т груза |  | 1.46 | 111.54 | 162.85 |  | 162.85
29 | Тек цена | Стоимость талонов на свалку | м3 |  | 2.61 | 127.12 | 331.78 |  |  |  | 331.78
30 | ГЭСН47-01-097-10 применит. Пр. Минрегион от 17.11.08 № 253 | Закрашивание после обрезки срезов плодовых деревьев в возрасте: 3-6 лет | 1000 деревьев |  | 0,003 3/1000 | 3198.53 | 9.6 | 6.71 |  |  | 2.89 | 0.07
Итого по разделу 4 Бул Гагарина,97 | [6 empty] | 36031.58 |  |  |  |  | 62.33 | 14.97
Раздел 5. Бул. Гагарина, 109
Кронирование (омоложение)
31 | ГЭСНр68-3-2 применит. Пр. Минрегион от 13.10.08 № 207 | Валка деревьев в городских условиях: (липа, сосна, кедр, тополь) диаметром более 300 мм | 1 складочный м3 кряжей |  | 4.66 | 587.09 | 2735.84 | 2221.42 | 514.42 |  |  | 20.92
32 | ГЭСНр68-2-2 применит Пр. Минрегион от 13.10.08 № 207 | Формовочная обрезка деревьев высотой: более 5 м | 1 дерево |  | 3 | 1541.64 | 4624.92 |  | 4624.92 | 833.16 |  |  | 5.58
33 | ФССЦпг01-01-01-045 И1-Пр. Минрегион от 05.05.12 №189 | Погрузочные работы при автомобильных перевозках: прочих материалов, деталей (с использованием погрузчика) | 1 т груза |  | 2.61 | 115.6 | 301.72 |  | 301.72
34 | ФССЦпг03-21-01-025 Пр. Минрегион от 20.07.11 №354 | Перевозка грузов автомобилями-самосвалами грузоподъемностью 10 т, работающих вне карьера, на расстояние: до 25 км I класс груза | 1 т груза |  | 2.61 | 111.54 | 291.12 |  | 291.12
35 | Тек цена | Стоимость талонов на свалку | м3 |  | 4.66 | 127.12 | 592.38 |  |  |  | 592.38
36 | ГЭСН47-01-097-10 применит. Пр. Минрегион от 17.11.08 № 253 | Закрашивание после обрезки срезов плодовых деревьев в возрасте: 3-6 лет | 1000 деревьев |  | 0,003 3/1000 | 3198.53 | 9.6 | 6.71 |  |  | 2.89 | 0.07
Санпрочистка
37 | ГЭСНр68-5-6 Пр. Минрегион от 13.10.08 № 207 | Вырезка сухих ветвей деревьев лиственных пород диаметром: более 350 мм при количестве срезанных ветвей более 15 | 1 дерево |  | 2 | 234.59 | 469.18 | 469.18 |  |  |  | 4.38
38 | ГЭСНр68-2-2 применит Пр. Минрегион от 13.10.08 № 207 | Формовочная обрезка деревьев высотой: более 5 м | 1 дерево |  | 2 | 1541.64 | 3083.28 |  | 3083.28 | 555.44 |  |  | 3.72
39 | ФССЦпг01-01-01-045 И1-Пр. Минрегион от 05.05.12 №189 | Погрузочные работы при автомобильных перевозках: прочих материалов, деталей (с использованием погрузчика) | 1 т груза |  | 0.79 | 115.6 | 91.32 |  | 91.32
40 | ФССЦпг03-21-01-025 Пр. Минрегион от 20.07.11 №354 | Перевозка грузов автомобилями-самосвалами грузоподъемностью 10 т, работающих вне карьера, на расстояние: до 25 км I класс груза | 1 т груза |  | 0.79 | 111.54 | 88.12 |  | 88.12
41 | Тек цена | Стоимость талонов на свалку | м3 |  | 1.41 | 127.12 | 179.24 |  |  |  | 179.24
42 | ГЭСН47-01-097-10 применит. Пр. Минрегион от 17.11.08 № 253 | Закрашивание после обрезки срезов плодовых деревьев в возрасте: 3-6 лет | 1000 деревьев |  | 0,002 2/1000 | 3198.53 | 6.4 | 4.47 |  |  | 1.93 | 0.05
Итого по разделу 5 Бул. Гагарина, 109 | [6 empty] | 20627.94 |  |  |  |  | 29.24 | 10.7
Раздел 6. Бул. Гагарина, 109 (с дет площадкой)
Кронирование (омоложение)
43 | ГЭСНр68-3-2 применит. Пр. Минрегион от 13.10.08 № 207 | Валка деревьев в городских условиях: (липа, сосна, кедр, тополь) диаметром более 300 мм | 1 складочный м3 кряжей |  | 4.19 | 587.09 | 2459.91 | 1997.38 | 462.53 |  |  | 18.81
44 | ГЭСНр68-2-2 применит Пр. Минрегион от 13.10.08 № 207 | Формовочная обрезка деревьев высотой: более 5 м | 1 дерево |  | 2 | 1541.64 | 3083.28 |  | 3083.28 | 555.44 |  |  | 3.72
45 | ФССЦпг01-01-01-045 И1-Пр. Минрегион от 05.05.12 №189 | Погрузочные работы при автомобильных перевозках: прочих материалов, деталей (с использованием погрузчика) | 1 т груза |  | 2.35 | 115.6 | 271.66 |  | 271.66
46 | ФССЦпг03-21-01-025 Пр. Минрегион от 20.07.11 №354 | Перевозка грузов автомобилями-самосвалами грузоподъемностью 10 т, работающих вне карьера, на расстояние: до 25 км I класс груза | 1 т груза |  | 2.35 | 111.54 | 262.12 |  | 262.12
47 | Тек цена | Стоимость талонов на свалку | м3 |  | 4.19 | 127.12 | 532.63 |  |  |  | 532.63
48 | ГЭСН47-01-097-10 применит. Пр. Минрегион от 17.11.08 № 253 | Закрашивание после обрезки срезов плодовых деревьев в возрасте: 3-6 лет | 1000 деревьев |  | 0,002 2/1000 | 3198.53 | 6.4 | 4.47 |  |  | 1.93 | 0.05
Итого по разделу 6 Бул. Гагарина, 109 (с дет площадкой) | [6 empty] | 11529.02 |  |  |  |  | 21.69 | 4.28
Раздел 7. Ул. Крупской, 83
Кронирование (омоложение)
49 | ГЭСНр68-3-2 применит. Пр. Минрегион от 13.10.08 № 207 | Валка деревьев в городских условиях: (липа, сосна, кедр, тополь) диаметром более 300 мм | 1 складочный м3 кряжей |  | 5.45 | 587.09 | 3199.64 | 2598.02 | 601.62 |  |  | 24.47
50 | ГЭСНр68-2-2 Пр. Минрегион от 13.10.08 № 207 | Формовочная обрезка деревьев высотой: более 5 м | 1 дерево |  | 2 | 1541.64 | 3083.28 |  | 3083.28 | 555.44 |  |  | 3.72
51 | ФССЦпг01-01-01-045 И1-Пр. Минрегион от 05.05.12 №189 | Погрузочные работы при автомобильных перевозках: прочих материалов, деталей (с использованием погрузчика) | 1 т груза |  | 3.05 | 115.6 | 352.58 |  | 352.58
52 | ФССЦпг03-21-01-025 Пр. Минрегион от 20.07.11 №354 | Перевозка грузов автомобилями-самосвалами грузоподъемностью 10 т, работающих вне карьера, на расстояние: до 25 км I класс груза | 1 т груза |  | 3.05 | 111.54 | 340.2 |  | 340.2
53 | Тек цена | Стоимость талонов на свалку | м3 |  | 5.45 | 127.12 | 692.8 |  |  |  | 692.8
54 | ГЭСН47-01-097-10 применит. Пр. Минрегион от 17.11.08 № 253 | Закрашивание после обрезки срезов плодовых деревьев в возрасте: 3-6 лет | 1000 деревьев |  | 0,002 2/1000 | 3198.53 | 6.4 | 4.47 |  |  | 1.93 | 0.05
Итого по разделу 7 Ул. Крупской, 83 | [6 empty] | 13662.12 |  |  |  |  | 28.2 | 4.28
Раздел 8. Крупской, 85
Снос
55 | ГЭСНр68-3-6 Пр. Минрегион от 13.10.08 № 207 | Валка деревьев в городских условиях: (дуб, бук, граб, клен, ясень) диаметром более 300 мм | 1 складочный м3 кряжей |  | 5.96 | 965.26 | 5752.95 | 4669.84 | 1083.11 |  |  | 43.98
56 | ГЭСНр68-2-2 применит Пр. Минрегион от 13.10.08 № 207 | Формовочная обрезка деревьев высотой: более 5 м | 1 дерево |  | 4 | 1541.64 | 6166.56 |  | 6166.56 | 1110.88 |  |  | 7.44
57 | ФССЦпг01-01-01-045 И1-Пр. Минрегион от 05.05.12 №189 | Погрузочные работы при автомобильных перевозках: прочих материалов, деталей (с использованием погрузчика) | 1 т груза |  | 3.33 | 115.6 | 384.95 |  | 384.95
58 | ФССЦпг03-21-01-025 Пр. Минрегион от 20.07.11 №354 | Перевозка грузов автомобилями-самосвалами грузоподъемностью 10 т, работающих вне карьера, на расстояние: до 25 км I класс груза | 1 т груза |  | 3.33 | 111.54 | 371.43 |  | 371.43
59 | Тек цена | Стоимость талонов на свалку | м3 |  | 5.96 | 127.12 | 757.64 |  |  |  | 757.64
60 | ГЭСН47-01-097-10 применит. Пр. Минрегион от 17.11.08 № 253 | Закрашивание после обрезки срезов плодовых деревьев в возрасте: 3-6 лет | 1000 деревьев |  | 0,004 4/1000 | 3198.53 | 12.79 | 8.94 |  |  | 3.85 | 0.1
Итого по разделу 8 Крупской, 85 | [6 empty] | 24406.43 |  |  |  |  | 50.7 | 8.56
ИТОГИ ПО СМЕТЕ:
Итого прямые затраты по смете в текущих ценах | [6 empty] | 72688.02 | 20712.3 | 46733.06 | 6665.28 | 5242.66 | 195.05 | 44.64
Итого прямые затраты по смете с учетом коэффициентов к итогам | [6 empty] | 82804.83 | 23819.15 | 53743.02 | 7665.07 | 5242.66 | 224.31 | 51.34
В том числе, справочно:
Стесненные условия ОЗП=15%; ЭМ=15%; ЗПМ=15%; ТЗ=15%; ТЗМ=15% (Поз. 1-2, 7-8, 13-14, 19-20, 25-26, 31-32, 37-38, 43-44, 49-50, 55-56, 3, 9, 15, 21, 27, 33, 39, 45, 51, 57, 4, 10, 16, 22, 28, 34, 40, 46, 52, 58, 5-6, 11-12, 17-18, 23-24, 29-30, 35-36, 41-42, 47-48, 53-54, 59-60) | [6 empty] | 10116.81 | 3106.84 | 7009.96 | 999.79 |  | 29.2575 | 6.696
Накладные расходы | [6 empty] | 27712.29
Сметная прибыль | [6 empty] | 15120.44
Итоги по смете:
Благоустройство (ремонтно-строительные) | [6 empty] | 114232.44 |  |  |  |  | 223.64 | 51.34
Погрузо-разгрузочные работы | [6 empty] | 3054.96
Перевозка грузов автотранспортом | [6 empty] | 2947.67
Озеленение. Защитные лесонасаждения | [6 empty] | 5402.49 |  |  |  |  | 0.67
Итого | [6 empty] | 125637.56 |  |  |  |  | 224.31 | 51.34
В том числе:
Материалы | [6 empty] | 5242.66
Машины и механизмы | [6 empty] | 53743.02
ФОТ | [6 empty] | 31484.22
Накладные расходы | [6 empty] | 27712.29
Сметная прибыль | [6 empty] | 15120.44
НДС 18% | [6 empty] | 22614.76
ВСЕГО по смете | [6 empty] | 148252.32 |  |  |  |  | 224.31 | 51.34
|  | на | кронирование деревьев на территории округа № 22
(наименование работ и затрат, наименование объекта)
Основание:
|  | Сметная стоимость строительных работ _______________________________________________________________________________________________ |  |  | ___________________________46734,43 |  | руб.
|  | Средства на оплату труда _______________________________________________________________________________________________ |  |  | ___________________________8948,62 |  | руб.
|  | Сметная трудоемкость _______________________________________________________________________________________________ |  |  | _______________________________________________________________________________________________54,18 |  | чел.час
Составлен(а) в текущих (прогнозных) ценах по состоянию на _2012_________
№ пп | Обоснование | Наименование | Ед. изм. | Кол. |  | Сметная стоимость в текущих (прогнозных) ценах, руб. | [5 empty] | Т/з осн. раб. | Т/з мех.
|  |  |  | на ед. | всего | на ед. | общая | В том числе
[8 empty] | Осн.З/п | Эк.Маш. | З/пМех | Мат
1 | 2 | 3 | 4 | 5 | 6 | 7 | 8 | 9 | 10 | 11 | 12 | 13 | 14
ул.Крупской 75, Бул. Гагарина, 60
Раздел 1. Омоложение-кронирование
1 | ГЭСНр68-3-1 применит. Пр. Минрегион от 13.10.08 № 207 | Валка деревьев в городских условиях: (липа, сосна, кедр, тополь) диаметром до 300 мм | 1 складочный м3 кряжей |  | 0.48 | 335.9 | 161.23 | 130.97 | 30.26 |  |  | 1.23
2 | ГЭСНр68-3-2 применит. Пр. Минрегион от 13.10.08 № 207 | Валка деревьев в городских условиях: (липа, сосна, кедр, тополь) диаметром более 300 мм | 1 складочный м3 кряжей |  | 6,32 0,87+5,45 | 587.09 | 3710.41 | 3012.75 | 697.66 |  |  | 28.38
3 | ГЭСНр68-2-2 применит Пр. Минрегион от 13.10.08 № 207 | Формовочная обрезка деревьев высотой: более 5 м | 1 дерево |  | 4 | 1541.64 | 6166.56 |  | 6166.56 | 1110.88 |  |  | 7.44
4 | ФССЦпг01-01-01-045 И1-Пр. Минрегион от 05.05.12 №189 | Погрузочные работы при автомобильных перевозках: прочих материалов, деталей (с использованием погрузчика) | 1 т груза |  | 3.81 | 115.6 | 440.44 |  | 440.44
5 | ФССЦпг03-21-01-025 Пр. Минрегион от 20.07.11 №354 | Перевозка грузов автомобилями-самосвалами грузоподъемностью 10 т, работающих вне карьера, на расстояние: до 25 км I класс груза | 1 т груза |  | 3.81 | 111.54 | 424.97 |  | 424.97
6 | Тек цена | Стоимость талонов на свалку | м3 |  | 6.8 | 127.12 | 864.42 |  |  |  | 864.42
7 | ГЭСН47-01-097-10 применит. Пр. Минрегион от 17.11.08 № 253 | Закрашивание после обрезки срезов плодовых деревьев в возрасте: 3-6 лет | 1000 деревьев |  | 0,004 4/1000 | 3356.83 | 13.43 | 8.94 |  |  | 4.49 | 0.1
Итого по разделу 1 Омоложение-кронирование | [6 empty] | 20088.89 |  |  |  |  | 34.17 | 8.56
Раздел 2. Санпрочистка
8 | ГЭСНр68-5-3 Пр. Минрегион от 13.10.08 № 207 | Вырезка сухих ветвей деревьев лиственных пород диаметром: до 350 мм при количестве срезанных ветвей до 15 | 1 дерево |  | 4 | 104.98 | 419.92 | 419.92 |  |  |  | 3.92
9 | ГЭСНр68-5-4 Пр. Минрегион от 13.10.08 № 207 | Вырезка сухих ветвей деревьев лиственных пород диаметром: более 350 мм при количестве срезанных ветвей до 15 | 1 дерево |  | 2 | 124.26 | 248.52 | 248.52 |  |  |  | 2.32
10 | ГЭСНр68-2-2 применит Пр. Минрегион от 13.10.08 № 207 | Формовочная обрезка деревьев высотой: более 5 м | 1 дерево |  | 5 | 1541.64 | 7708.2 |  | 7708.2 | 1388.6 |  |  | 9.3
11 | ФССЦпг01-01-01-045 И1-Пр. Минрегион от 05.05.12 №189 | Погрузочные работы при автомобильных перевозках: прочих материалов, деталей (с использованием погрузчика) | 1 т груза |  | 1.06 | 115.6 | 122.54 |  | 122.54
12 | ФССЦпг03-21-01-025 Пр. Минрегион от 20.07.11 №354 | Перевозка грузов автомобилями-самосвалами грузоподъемностью 10 т, работающих вне карьера, на расстояние: до 25 км I класс груза | 1 т груза |  | 1.06 | 111.54 | 118.23 |  | 118.23
13 | Тек цена | Стоимость талонов на свалку | м3 |  | 1.9 | 127.12 | 241.53 |  |  |  | 241.53
14 | ГЭСН47-01-097-10 применит. Пр. Минрегион от 17.11.08 № 253 | Закрашивание после обрезки срезов плодовых деревьев в возрасте: 3-6 лет | 1000 деревьев |  | 0,006 6/1000 | 3356.83 | 20.14 | 13.41 |  |  | 6.73 | 0.14
Итого по разделу 2 Санпрочистка | [6 empty] | 13415.44 |  |  |  |  | 7.34 | 10.7
Раздел 3. Снос
16 | ГЭСНр68-3-6 Пр. Минрегион от 13.10.08 № 207 | Валка деревьев в городских условиях: (дуб, бук, граб, клен, ясень) диаметром более 300 мм | 1 складочный м3 кряжей |  | 1.49 | 965.26 | 1438.24 | 1167.46 | 270.78 |  |  | 11
17 | ГЭСНр68-2-2 применит Пр. Минрегион от 13.10.08 № 207 | Формовочная обрезка деревьев высотой: более 5 м | 1 дерево |  | 1 | 1541.64 | 1541.64 |  | 1541.64 | 277.72 |  |  | 1.86
18 | ФССЦпг01-01-01-045 И1-Пр. Минрегион от 05.05.12 №189 | Погрузочные работы при автомобильных перевозках: прочих материалов, деталей (с использованием погрузчика) | 1 т груза |  | 0.83 | 115.6 | 95.95 |  | 95.95
19 | ФССЦпг03-21-01-025 Пр. Минрегион от 20.07.11 №354 | Перевозка грузов автомобилями-самосвалами грузоподъемностью 10 т, работающих вне карьера, на расстояние: до 25 км I класс груза | 1 т груза |  | 0.83 | 111.54 | 92.58 |  | 92.58
20 | Тек цена | Стоимость талонов на свалку | м3 |  | 1.49 | 127.12 | 189.41 |  |  |  | 189.41
21 | ГЭСН47-01-097-10 применит. Пр. Минрегион от 17.11.08 № 253 | Закрашивание после обрезки срезов плодовых деревьев в возрасте: 3-6 лет | 1000 деревьев |  | 0,001 1/1000 | 3356.83 | 3.36 | 2.24 |  |  | 1.12 | 0.02
Итого по разделу 3 Снос | [6 empty] | 6101.14 |  |  |  |  | 12.67 | 2.14
ИТОГИ ПО СМЕТЕ:
Итого прямые затраты по смете в текущих ценах | [6 empty] | 24021.72 | 5004.21 | 17709.81 | 2777.2 | 1307.7 | 47.11 | 18.6
Итого прямые затраты по смете с учетом коэффициентов к итогам | [6 empty] | 27428.83 | 5754.84 | 20366.29 | 3193.78 | 1307.7 | 54.18 | 21.39
В том числе, справочно:
Стесненные условия ОЗП=15%; ЭМ=15%; ЗПМ=15%; ТЗ=15%; ТЗМ=15% (Поз. 1-3, 8-10, 16-17, 4, 11, 18, 5, 12, 19, 6-7, 13-14, 20-21) | [6 empty] | 3407.11 | 750.63 | 2656.47 | 416.58 |  | 7.0665 | 2.79
Накладные расходы | [6 empty] | 7877.61
В том числе, справочно:
88% = 104%*0.85 ФОТ (от 8920,34) (Поз. 1-3, 8-10, 16-17) | [6 empty] | 7849.9
98% = 115%*0.85 ФОТ (от 28,28) (Поз. 6-7, 13-14, 20-21) | [6 empty] | 27.71
Сметная прибыль | [6 empty] | 4299.01
В том числе, справочно:
48% = 60%*0.8 ФОТ (от 8920,34) (Поз. 1-3, 8-10, 16-17) | [6 empty] | 4281.76
61% = 90%*(0.85*0.8) ФОТ (от 28,28) (Поз. 6-7, 13-14, 20-21) | [6 empty] | 17.25
Итоги по смете:
Благоустройство (ремонтно-строительные) | [6 empty] | 36735.59 |  |  |  |  | 53.88 | 21.39
Погрузо-разгрузочные работы | [6 empty] | 757.77
Перевозка грузов автотранспортом | [6 empty] | 731.15
Озеленение. Защитные лесонасаждения | [6 empty] | 1380.94 |  |  |  |  | 0.3
Итого | [6 empty] | 39605.45 |  |  |  |  | 54.18 | 21.39
В том числе:
Материалы | [6 empty] | 1307.7
Машины и механизмы | [6 empty] | 20366.29
ФОТ | [6 empty] | 8948.62
Накладные расходы | [6 empty] | 7877.61
Сметная прибыль | [6 empty] | 4299.01
НДС 18% | [6 empty] | 7128.98
ВСЕГО по смете | [6 empty] | 46734.43 |  |  |  |  | 54.18 | 21.39