## Локальная смета
Приложение № 2
СОГЛАСОВАНО: | [11 empty] | УТВЕРЖДАЮ:
_________________ | [11 empty] | _________________
" _____ " ________________ 2012 г. | [11 empty] | "____" ______________2012 г.
Капитальный ремонт помещений МБУЗ "Городская поликлиника №12", по адресу г.Пермь, ул.Липатова, 19
(наименование стройки)
ЛОКАЛЬНЫЙ СМЕТНЫЙ РАСЧЕТ № 2
(локальная смета)
|  | на | замена дверей и устройство перегородки
(наименование работ и затрат, наименование объекта)
Основание:
|  |  | Сметная стоимость строительных работ _______________________________________________________________________________________________ | [5 empty] | ___________________________457306,4 |  | руб.
|  |  | Средства на оплату труда _______________________________________________________________________________________________ | [5 empty] | ___________________________21761,78 |  | руб.
|  |  | Сметная трудоемкость _______________________________________________________________________________________________ | [5 empty] | _______________________________________________________________________________________________191,68 |  | чел.час
Составлен(а) в текущих (прогнозных) ценах по состоянию на 2 квартал 2012 г.
№ пп | Обоснование | Наименование | Ед. изм. | Кол. | Стоимость единицы, руб. |  |  |  | Общая стоимость, руб. |  |  |  | Т/з осн. раб.на ед. | Т/з осн. раб. Всего | Т/з мех. на ед. | Т/з мех. Всего
[5 empty] | Всего | В том числе |  |  | Всего | В том числе
[6 empty] | Осн.З/п | Эк.Маш | З/пМех |  | Осн.З/п | Эк.Маш | З/пМех
1 | 2 | 3 | 4 | 5 | 6 | 7 | 8 | 9 | 10 | 11 | 12 | 13 | 14 | 15 | 16 | 17
Раздел 1. Демонтаж
1 | ФЕР46-04-012-03 В ред. пр. № 253 Минрегиона РФ | Разборка деревянных заполнений проемов: дверных и воротных ИНДЕКС К ПОЗИЦИИ(справочно): 1 Индексы инфляции на 2 квартал 2012г.: Поликлиники ОЗП=11,9; ЭМ=6,38; ЗПМ=11,9; МАТ=4,04 | 100 м2 | 0.3297 | 1082.58 | 840.63 | 241.95 | 89.78 | 356.93 | 277.16 | 79.77 | 29.6 | 103.91 | 34.26 | 7.74 | 2.55
2 | ФЕР46-04-006-01 В ред. пр. № 253 Минрегиона РФ | Разборка деревянных перегородок: оштукатуренных щитовых и дощатых однослойных ИНДЕКС К ПОЗИЦИИ(справочно): 1 Индексы инфляции на 2 квартал 2012г.: Поликлиники ОЗП=11,9; ЭМ=6,38; ЗПМ=11,9; МАТ=4,04 | 100 м2 | 0.0962 | 555.66 | 324.02 | 231.64 | 85.96 | 53.45 | 31.17 | 22.28 | 8.27 | 42.86 | 4.12 | 7.41 | 0.71
Раздел 2. Общестроительные работы
3 | ФЕР10-01-047-02 Пр.Минрегиона №339 от 13.07.11 | Установка блоков из ПВХ в наружных и внутренних дверных проемах: в каменных стенах площадью проема более 3 м2 ИНДЕКС К ПОЗИЦИИ(справочно): 1 Индексы инфляции на 2 квартал 2012г.: Поликлиники ОЗП=11,9; ЭМ=6,38; ЗПМ=11,9; МАТ=4,04 | 100 м2 проемов | 0.273 | 162401.5 | 1091.71 | 389.31 | 6.03 | 44335.61 | 298.04 | 106.28 | 1.65 | 124.91 | 34.1 | 0.52 | 0.14
4 | ФССЦ-203-8084 Пр. Минрегиона №308 от 28.07.09 | Блоки дверные наружные или тамбурные с заполнением стеклопакетами (ГОСТ 30970-2002) ИНДЕКС К ПОЗИЦИИ(справочно): 1 Индексы инфляции на 2 квартал 2012г.: Поликлиники ОЗП=11,9; ЭМ=6,38; ЗПМ=11,9; МАТ=4,04 | м2 | -27.3 | 1529.15 |  |  |  | -41745.8
5 | прайс ООО "Планета Свет-Пермь" | Дверь пластиковая ДО 21-13 с армированным стеклом (29635,81/1,18/4,04) ИНДЕКС К ПОЗИЦИИ(справочно): 1 Индексы инфляции на 2 квартал 2012г.: Поликлиники ОЗП=11,9; ЭМ=6,38; ЗПМ=11,9; МАТ=4,04 | шт | 10 | 6216.61 |  |  |  | 62166.1
6 | ФЕР09-04-012-02 Пр.Минрегиона №339 от 13.07.11 | Установка дверного доводчика ИНДЕКС К ПОЗИЦИИ(справочно): 1 Индексы инфляции на 2 квартал 2012г.: Поликлиники ОЗП=11,9; ЭМ=6,38; ЗПМ=11,9; МАТ=4,04 | 1 шт. | 10 | 14.6 | 11.01 | 2.87 |  | 146 | 110.1 | 28.7 |  | 1.11 | 11.1
7 | прайс Марлекс | Доводчик (1865/1,18/4,04) ИНДЕКС К ПОЗИЦИИ(справочно): 1 Индексы инфляции на 2 квартал 2012г.: Поликлиники ОЗП=11,9; ЭМ=6,38; ЗПМ=11,9; МАТ=4,04 | шт | 10 | 391.22 |  |  |  | 3912.2
8 | ФЕР09-04-013-01 Пр.Минрегиона №339 от 13.07.11 | Установка противопожарных дверей: однопольных глухих ИНДЕКС К ПОЗИЦИИ(справочно): 1 Индексы инфляции на 2 квартал 2012г.: Поликлиники ОЗП=11,9; ЭМ=6,38; ЗПМ=11,9; МАТ=4,04 | 1 м2 проема | 5.67 | 91.99 | 21.13 | 10.2 |  | 521.58 | 119.81 | 57.83 |  | 2.07 | 11.74
9 | ФССЦ-203-8122 Пр. Минрегиона РФ от 15.12.10 №656 | Дверь противопожарная металлическая однопольная ДПМ-01/60, размером 900х2100 мм ИНДЕКС К ПОЗИЦИИ(справочно): 1 Индексы инфляции на 2 квартал 2012г.: Поликлиники ОЗП=11,9; ЭМ=6,38; ЗПМ=11,9; МАТ=4,04 | шт. | 3 | 2679.27 |  |  |  | 8037.81
10 | ФЕР08-04-001-01 Пр.Минрегиона №339 от 13.07.11 | Установка перегородок из гипсовых плит: в 1 слой при высоте этажа до 4 м ИНДЕКС К ПОЗИЦИИ(справочно): 1 Индексы инфляции на 2 квартал 2012г.: Поликлиники ОЗП=11,9; ЭМ=6,38; ЗПМ=11,9; МАТ=4,04 | 100 м2 перегородок (за вычетом проемов) | 0.0962 | 21020.51 | 888.9 | 278.17 | 28.89 | 2022.17 | 85.51 | 26.76 | 2.78 | 96.83 | 9.32 | 2.14 | 0.21
11 | ФЕРр53-25-1 В ред. пр. № 207 Минрегиона РФ | Устройство металлических перемычек в стенах существующих зданий ИНДЕКС К ПОЗИЦИИ(справочно): 1 Индексы инфляции на 2 квартал 2012г.: Поликлиники ОЗП=11,9; ЭМ=6,38; ЗПМ=11,9; МАТ=4,04 | 1 т металлоконструкций перемычек | 0.0085 | 11318.22 | 1433.2 | 67.41 | 4.73 | 96.2 | 12.18 | 0.57 | 0.04 | 165.88 | 1.41 | 0.47
12 | ФЕРр61-1-11 Пр.Минрегиона №358 от 25.07.11 | Сплошное выравнивание штукатурки внутри здания (однослойная штукатурка) сухой растворной смесью (типа «Ветонит») толщиной до 10 мм для последующей окраски или оклейки обоями: дверных откосов плоских ИНДЕКС К ПОЗИЦИИ(справочно): 1 Индексы инфляции на 2 квартал 2012г.: Поликлиники ОЗП=11,9; ЭМ=6,38; ЗПМ=11,9; МАТ=4,04 | 100 м2 поверхности | 0.348 | 13510.53 | 1352.02 | 45.97 | 31 | 4701.66 | 470.5 | 16 | 10.79 | 130.63 | 45.46 | 3.01 | 1.05
13 | ФЕР15-04-007-01 Пр.Минрегиона №339 от 13.07.11 | Окраска водно-дисперсионными акриловыми составами улучшенная: по штукатурке откосов ИНДЕКС К ПОЗИЦИИ(справочно): 1 Индексы инфляции на 2 квартал 2012г.: Поликлиники ОЗП=11,9; ЭМ=6,38; ЗПМ=11,9; МАТ=4,04 | 100 м2 окрашиваемой поверхности | 0.348 | 1474.94 | 380.71 | 13.63 | 0.23 | 513.28 | 132.49 | 4.74 | 0.08 | 43.56 | 15.16 | 0.02 | 0.01
Итого прямые затраты по смете в ценах 2001г. | [8 empty] | 85117.19 | 1536.96 | 342.93 | 53.21 |  | 166.67 |  | 4.67
Итого прямые затраты по смете с учетом коэффициентов к итогам | [8 empty] | 85399.19 | 1767.52 | 394.37 | 61.2 |  | 191.68 |  | 5.37
В том числе, справочно:
1. Производство ремонтных работ в существующих зданиях и сооружениях, освобожденных от оборудования и других предметов, мешающих нормальному производству работ ОЗП=1,15; ЭМ=1,15; ЗПМ=1,15; ТЗ=1,15; ТЗМ=1,15 (Поз. 1-5, 7, 6, 8-13) | [8 empty] | 282 | 230.54 | 51.44 | 7.98 |  | 25.0005 |  | 0.7005
Итого прямые затраты по смете с учетом индексов, в текущих ценах (Индексы инфляции на 2 квартал 2012г.: Поликлиники ОЗП=11,9; ЭМ=6,38; ЗПМ=11,9; МАТ=4,04) | [8 empty] | 359828.26 | 21033.49 | 2516.07 | 728.29 |  | 191.68 |  | 5.37
Накладные расходы | [8 empty] | 17425.88
В том числе, справочно:
67% = 79%*0,85 ФОТ (от 6586,53) (Поз. 12) | [8 empty] | 4412.98
73% = 86%*0,85 ФОТ (от 167,32) (Поз. 11) | [8 empty] | 122.14
69% = 90%*0,9 * 0,85 ФОТ (от 3146,36) (Поз. 6, 8-9) | [8 empty] | 2170.99
80% = 105%*0,9 * 0,85 ФОТ (от 1814,15) (Поз. 13) | [8 empty] | 1451.32
94% = 110%*0,85 ФОТ (от 4737,75) (Поз. 1-2) | [8 empty] | 4453.49
90% = 118%*0,9 * 0,85 ФОТ (от 4101,34) (Поз. 3-5, 7) | [8 empty] | 3691.21
93% = 122%*0,9 * 0,85 ФОТ (от 1208,33) (Поз. 10) | [8 empty] | 1123.75
Сметная прибыль | [8 empty] | 10293.66
В том числе, справочно:
40% = 50%*0,8 ФОТ (от 6586,53) (Поз. 12) | [8 empty] | 2634.61
37% = 55%*0,85 * 0,8 ФОТ (от 1814,15) (Поз. 13) | [8 empty] | 671.24
43% = 63%*0,85 * 0,8 ФОТ (от 4101,34) (Поз. 3-5, 7) | [8 empty] | 1763.58
56% = 70%*0,8 ФОТ (от 4905,07) (Поз. 1-2, 11) | [8 empty] | 2746.84
54% = 80%*0,85 * 0,8 ФОТ (от 1208,33) (Поз. 10) | [8 empty] | 652.5
58% = 85%*0,85 * 0,8 ФОТ (от 3146,36) (Поз. 6, 8-9) | [8 empty] | 1824.89
Итоги по смете:
Работы по реконструкции зданий и сооружений (усиление и замена существующих конструкций, разборка и возведение отдельных конструктивных элементов) | [8 empty] | 12074.89 |  |  |  |  | 44.14 |  | 3.75
Деревянные конструкции | [8 empty] | 286098.99 |  |  |  |  | 39.22 |  | 0.16
Строительные металлические конструкции | [8 empty] | 41668.47 |  |  |  |  | 26.27
Конструкции из кирпича и блоков | [8 empty] | 10858.81 |  |  |  |  | 10.72 |  | 0.24
Стены (ремонтно-строительные) | [8 empty] | 723.91 |  |  |  |  | 1.62
Штукатурные работы (ремонтно-строительные) | [8 empty] | 30633.08 |  |  |  |  | 52.28 |  | 1.21
Отделочные работы | [8 empty] | 5489.65 |  |  |  |  | 17.43 |  | 0.01
Итого | [8 empty] | 387547.8 |  |  |  |  | 191.68 |  | 5.37
В том числе:
Материалы | [8 empty] | 336278.7
Машины и механизмы | [8 empty] | 2516.07
ФОТ | [8 empty] | 21761.78
Накладные расходы | [8 empty] | 17425.88
Сметная прибыль | [8 empty] | 10293.66
НДС 18% | [8 empty] | 69758.6
ВСЕГО по смете | [8 empty] | 457306.4 |  |  |  |  | 191.68 |  | 5.37
Составил: Инженер-сметчик ___________________________ /Сверчкова О.В./
(должность, подпись, расшифровка)
Проверил: ___________________________
(должность, подпись, расшифровка)