## Локальная смета
СОГЛАСОВАНО: | [11 empty] | УТВЕРЖДАЮ:
_________________ | [11 empty] | _________________
" _____ " ________________ 2012 г. | [11 empty] | "______ " _______________2012 г.
МБУЗ ГКП № 5
(наименование стройки)
ЛОКАЛЬНЫЙ СМЕТНЫЙ РАСЧЕТ №
(локальная смета)
|  | на | Замена оконных блоков в поликлинике № 4, ул. Куйбышева, 111
(наименование работ и затрат, наименование объекта)
|  |  | Сметная стоимость строительных работ _______________________________________________________________________________________________ | [5 empty] | ___________________________198415,47 |  | руб.
|  |  | Средства на оплату труда _______________________________________________________________________________________________ | [5 empty] | ___________________________22476 |  | руб.
|  |  | Сметная трудоемкость _______________________________________________________________________________________________ | [5 empty] | _______________________________________________________________________________________________218,98 |  | чел.час
Составлен(а) в текущих (прогнозных) ценах по состоянию на 3 квартал 2012 г.
№ пп | Обосно- вание | Наименование | Ед. изм. | Кол. | Стоимость единицы, руб. |  |  |  | Общая стоимость, руб. |  |  |  |  | Т/з осн. раб.на ед. | Т/з осн. раб. Всего | Общая масса обору-дования, т
[5 empty] | Всего | В том числе |  |  | Обору- дование | Всего | В том числе
[6 empty] | Осн.З/п | Эк.Маш | З/пМех |  |  | Осн.З/п | Эк.Маш | З/пМех
1 | 2 | 3 | 4 | 5 | 6 | 7 | 8 | 9 | 10 | 11 | 12 | 13 | 14 | 15 | 16 | 17
Актовый зал (6шт), серверная (1 шт), автоклавная (2 шт), каб. № 225,418.
1 | ФЕР46-04-012-01 Пр. Минрегион от 17.11.08 № 253 | Разборка деревянных заполнений проемов: оконных с подоконными досками | 100 м2 | 0.371 | 1767.24 | 1525.29 | 241.95 | 89.78 |  | 655.65 | 565.89 | 89.76 | 33.31 | 188.54 | 69.95
2 | ФЕР10-01-034-08 И4-Пр. Минрегион от 13.07.11 №339 | Установка в жилых и общественных зданиях оконных блоков из ПВХ профилей: поворотных (откидных, поворотно-откидных) с площадью проема более 2 м2 трехстворчатых, в том числе при наличии створок глухого остекления | 100 м2 проемов | 0.371 | 218773.47 | 1303.66 | 413.79 | 7.66 |  | 81164.96 | 483.66 | 153.52 | 2.84 | 149.16 | 55.34
3 | ФССЦ-203-1073 И2-Пр. Минрегион от 15.12.10 №656 | Блок оконный пластиковый трехстворчатый, с поворотно-откидной створкой, однокамерным стеклопакетом (24 мм), площадью более 3,5 м2 | м2 | -37.1 | 2085.07 |  |  |  |  | -77356.1
4 | прайс | Блок оконный ПВХ пятикамерный с москитной сеткой | м2 | 37.1 | 540 |  |  |  |  | 20034
5 | ФЕР10-01-035-01 И1-Пр. Минрегион от 27.02.10 №81 | Установка подоконных досок из ПВХ: в каменных стенах толщиной до 0,51 м | 100 п.м | 0.19 | 4187.28 | 180.75 | 14.33 | 0.46 |  | 795.58 | 34.34 | 2.72 | 0.09 | 21.19 | 4.03
6 | ФССЦ-101-9138 И1-Пр. Минрегион от 04.03.10 №94 | Доски подоконные ПВХ | м | 20.9 | 78 |  |  |  |  | 1630.2
7 | ФЕРр58-20-1 Пр. Минрегион от 13.10.08 № 207 | Смена обделок из листовой стали (поясков, сандриков, отливов, карнизов) шириной: до 0,4 м | 100 м | 0.206 | 2516.07 | 353.23 | 5.99 | 0.93 |  | 518.31 | 72.77 | 1.23 | 0.19 | 41.41 | 8.53
8 | ФЕР15-01-050-04 И4-Пр. Минрегион от 13.07.11 №339 | Облицовка оконных и дверных откосов декоративным бумажно-слоистым пластиком или листами из синтетических материалов на клее | 100 м2 облицовки | 0.286 | 11481.71 | 1528.19 | 46.33 | 0.93 |  | 3283.77 | 437.06 | 13.25 | 0.27 | 166.47 | 47.61
9 | прайс | Утеплитель "УРСА" толщ.5 см | м3 | 0.03 | 86 |  |  |  |  | 2.58
10 | ФЕР09-06-001-02 Пр. Минрегион от 17.11.08 № 253 | Монтаж: лотков, решеток, затворов из полосовой и тонколистовой стали КОЭФ. К ПОЗИЦИИ: Разборка ОЗП=0,8; ЭМ=0,8; ЗПМ=0,8; МАТ=0 | 1 т конструкций | 0.33 | 452.93 | 346.59 | 106.34 | 1.3 |  | 149.47 | 114.38 | 35.09 | 0.43 | 50.79 | 16.76
11 | ФЕР09-06-001-02 Пр. Минрегион от 17.11.08 № 253 | Монтаж: лотков, решеток, затворов из полосовой и тонколистовой стали | 1 т конструкций | 0.33 | 648.13 | 433.24 | 132.92 | 1.62 |  | 213.88 | 142.97 | 43.86 | 0.53 | 50.79 | 16.76
Итого прямые затраты по смете в ценах 2001г. | [9 empty] | 31092.3 | 1851.07 | 339.43 | 37.66 |  | 218.98
Итого прямые затраты по смете с учетом коэффициентов к итогам | [9 empty] | 142979.7 | 22027.73 | 2165.57 | 448.15 |  | 218.98
В том числе, справочно:
ОЗП=11,9; ЭМ=6,38; ЗПМ=11,9; МАТ=4,11 (Поз. 1-2, 5, 3-4, 6, 8-9, 7, 10-11) | [9 empty] | 111887.4 | 20176.66 | 1826.13 | 410.49
Накладные расходы | [9 empty] | 17047.29
В том числе, справочно:
81% = 95%*0,85 ФОТ (от 7998,7) (Поз. 1, 7) | [9 empty] | 6478.95
73% = 95%*0,9 * 0,85 ФОТ (от 14477,18) (Поз. 2, 5, 3-4, 6, 8-11) | [9 empty] | 10568.34
Сметная прибыль | [9 empty] | 8121.71
В том числе, справочно:
40% = 50%*0,8 ФОТ (от 7998,7) (Поз. 1, 7) | [9 empty] | 3199.48
34% = 50%*0,85 * 0,8 ФОТ (от 14477,18) (Поз. 2, 5, 3-4, 6, 8-11) | [9 empty] | 4922.23
Итоги по смете:
Работы по реконструкции зданий и сооружений (усиление и замена существующих конструкций, разборка и возведение отдельных конструктивных элементов) | [9 empty] | 15934.64 |  |  |  |  | 69.95
Деревянные конструкции | [9 empty] | 347880.7 |  |  |  |  | 59.37
Отделочные работы | [9 empty] | -206383.52 |  |  |  |  | 47.61
Крыши, кровли (ремонтно-строительные) | [9 empty] | 3750.47 |  |  |  |  | 8.53
Строительные металлические конструкции | [9 empty] | 6966.41 |  |  |  |  | 33.52
Итого | [9 empty] | 168148.7 |  |  |  |  | 218.98
НДС 18% | [9 empty] | 30266.77
ВСЕГО по смете | [9 empty] | 198415.47 |  |  |  |  | 218.98
Составил: ___________________________
Проверил: ___________________________