## Ресурсная смета
СОГЛАСОВАНО: | [9 empty] | УТВЕРЖДАЮ:
И.О.Директора МКУ "Пермблагоустройство"
______________ | [9 empty] | _______________М.В. Чувашов
" _____ " ________________ 2012 г. | [9 empty] | "______ " _______________2012 г.
Ремонт ул. Якутская
(наименование стройки)
ЛОКАЛЬНЫЙ РЕСУРСНЫЙ СМЕТНЫЙ РАСЧЕТ
(локальная смета)
|  | на | Укрепление обочин
(наименование работ и затрат, наименование объекта)
Основание:
|  | Сметная стоимость строительных работ _______________________________________________________________________________________________ |  |  | ___________________________489935 |  | руб.
|  | Средства на оплату труда _______________________________________________________________________________________________ |  |  | ___________________________62000 |  | руб.
|  | Сметная трудоемкость _______________________________________________________________________________________________ |  |  | _______________________________________________________________________________________________320,76 |  | чел.час
Составлен(а) в текущих (прогнозных) ценах по состоянию на 3 квартал 2012 г.
№ пп | Обоснование | Наименование | Ед. изм. | Кол. |  | Сметная стоимость в текущих (прогнозных) ценах, руб. | [5 empty] | Т/з осн. раб. | Т/з мех.
|  |  |  | на ед. | всего | на ед. | общая | В том числе
[8 empty] | Осн.З/п | Эк.Маш. | З/пМех | Мат
1 | 2 | 3 | 4 | 5 | 6 | 7 | 8 | 9 | 10 | 11 | 12 | 13 | 14
1 | ГЭСН27-03-009-04 Пр. Минрегион от 17.11.08 № 253 | Срезка поверхностного слоя асфальтобетонных дорожных покрытий методом холодного фрезерования при ширине барабана фрезы 2000 мм, толщина слоя: 10 см НР (25589 руб.): 121%=142%*0.85 от ФОТ СП (13746 руб.): 65%=95%*(0.85*0.8) от ФОТ | 100 м2 |  | 48.83 | 3201.07 | 156308 | 8648 | 143194 | 12500 | 4466 | 84.96 | 88.87
|  | Затраты труда рабочих-строителей (ср 3) | чел.час | 1.74 | 84.96 | 101.78 | 8647.23 | 8647.23
|  | Затраты труда машинистов | чел.час | 1.82 | 88.87 | 140.65 | 12499.57 |  |  | 12499.57
| 1. 121601 | Машины поливомоечные 6000 л | маш.-ч | 0.91 | 44.44 | 500.34 | 22235.11 |  | 22235.11
| 2. 122222 | Установка холодного фрезерования шириной барабана 2000 мм | маш.-ч | 0.91 | 44.44 | 1772.1 | 78752.12 |  | 78752.12
| 3. 400051 | Автомобиль-самосвал, грузоподъемность до 7 т | маш.-ч | 0.91 | 44.44 | 668.8 | 29721.47 |  | 29721.47
| 4. 411-0001 | Вода | м3 | 3.2 | 156.3 | 28.58 | 4467.05 |  |  |  | 4467.05
2 | ГЭСН27-08-001-11 Пр. Минрегион от 17.11.08 № 253 | Укрепление обочин щебнем толщиной 10 см (из сфрезированного материала) НР (49431 руб.): 121%=142%*0.85 от ФОТ СП (26554 руб.): 65%=95%*(0.85*0.8) от ФОТ | 1000 м2 покрытия полосы и обочин |  | 4.883 | 25445.5 | 124250 | 22934 | 98525 | 17918 | 2791 | 235.8 | 127.4
|  | Затраты труда рабочих-строителей (ср 2,5) | чел.час | 48.29 | 235.8 | 97.26 | 22933.91 | 22933.91
|  | Затраты труда машинистов | чел.час | 26.09 | 127.4 | 140.65 | 17918.81 |  |  | 17918.81
| 1. 030101 | Автопогрузчики 5 т | маш.-ч | 8.18 | 39.94 | 645.41 | 25777.68 |  | 25777.68
| 2. 120202 | Автогрейдеры среднего типа 99 кВт (135 л.с.) | маш.-ч | 3.58 | 17.48 | 1029.03 | 17987.44 |  | 17987.44
| 3. 120952 | Катки дорожные самоходные вибрационные, масса более 8 т | маш.-ч | 10.6 | 51.76 | 535.66 | 27725.76 |  | 27725.76
| 4. 121601 | Машины поливомоечные 6000 л | маш.-ч | 3.73 | 18.21 | 500.34 | 9111.19 |  | 9111.19
| 5. 411-0001 | Вода | м3 | 20 | 97.66 | 28.58 | 2791.12 |  |  |  | 2791.12
3 | ФССЦпг01-01-01-034 Пр.Минрегиона №354 от 20.07.11 | Погрузочные работы при автомобильных перевозках: Щебень (выгрузка учитывает затраты на штабелирование) НР 0% от ФОТ СП 0% от ФОТ | 1 т груза |  | 250 | 25.53 | 6383 |  | 6383
4 | ФССЦпг03-21-01-008 Пр. Минрегион от 20.07.11 №354 | Перевозка грузов автомобилями-самосвалами грузоподъемностью 10 т, работающих вне карьера, на расстояние: до 8 км I класс груза НР 0% от ФОТ СП 0% от ФОТ | 1 т груза |  | 250 | 51.75 | 12938 |  | 12938
Итого прямые затраты по смете в текущих ценах | [6 empty] | 299879 | 31582 | 261040 | 30418 | 7257 | 320.76 | 216.27
Накладные расходы | [6 empty] | 75020
В том числе, справочно:
121% = 142%*0.85 ФОТ (от 62000) (Поз. 1-2) | [6 empty] | 75020
Сметная прибыль | [6 empty] | 40300
В том числе, справочно:
65% = 95%*(0.85*0.8) ФОТ (от 62000) (Поз. 1-2) | [6 empty] | 40300
Итоги по смете:
Автомобильные дороги | [6 empty] | 395878 |  |  |  |  | 320.76 | 216.27
6383
Перевозка грузов автотранспортом | [6 empty] | 12938
Итого | [6 empty] | 415199 |  |  |  |  | 320.76 | 216.27
В том числе:
Материалы | [6 empty] | 7257
Машины и механизмы | [6 empty] | 261040
ФОТ | [6 empty] | 62000
Накладные расходы | [6 empty] | 75020
Сметная прибыль | [6 empty] | 40300
НДС 18% | [6 empty] | 74736
ВСЕГО по смете | [6 empty] | 489935 |  |  |  |  | 320.76 | 216.27
Составил: ___________________________
(должность, подпись, расшифровка)
Проверил: ___________________________
(должность, подпись, расшифровка)