## Локальная смета
СОГЛАСОВАНО: | [8 empty] | УТВЕРЖДАЮ:
________________ | [8 empty] | ________________
" _____ " ________________ 2012 г. | [8 empty] | "______ " _______________2012 г.
ул. Бородинская, 26, г. Пермь
(наименование стройки)
ЛОКАЛЬНЫЙ СМЕТНЫЙ РАСЧЕТ № 1
(локальная смета)
| на | Текущий ремонт тамбура и замена входных дверей в детской библиотеке № 8
(наименование работ и затрат, наименование объекта)
Основание:
|  | Сметная стоимость строительных работ _______________________________________________________________________________________________ |  | ___________________________97,107 |  | тыс. руб.
|  | Средства на оплату труда _______________________________________________________________________________________________ |  | ___________________________5,319 |  | тыс. руб.
|  | Сметная трудоемкость _______________________________________________________________________________________________ |  | _______________________________________________________________________________________________48 |  | чел.час
Составлен(а) в текущих (прогнозных) ценах по состоянию на 3 квартал 2013 г.
№ пп | Обоснование | Наименование | Ед. изм. | Кол. | Стоимость единицы, руб. |  |  |  | Общая стоимость, руб.
[5 empty] | Всего | В том числе |  |  | Всего | В том числе
[6 empty] | Осн.З/п | Эк.Маш. | З/пМех |  | Осн.З/п | Эк.Маш. | З/пМех
1 | 2 | 3 | 4 | 5 | 6 | 7 | 8 | 9 | 10 | 11 | 12 | 13
Раздел 1. Новый Раздел
1 | ФЕР09-04-012-01 Пр.Минрегиона №339 от 13.07.11 | Разборка металлических дверных блоков в готовые проемы КОЭФ. К ПОЗИЦИИ: Демонтаж (разборка) металлических конструкций ОЗП=0,7; ЭМ=0,7 к расх.; ЗПМ=0,7; МАТ=0 к расх.; ТЗ=0,7; ТЗМ=0,7 ИНДЕКС К ПОЗИЦИИ(справочно): 1 3 квартал 2012 г. ОЗП=11,9; ЭМ=5,82; ЗПМ=11,9; МАТ=3,45 | 1 м2 проема | 2.94 | 30.02 | 16.67 | 13.35 |  | 88.26 | 49.01 | 39.25
2 | ФЕР46-04-012-03 В ред. пр. № 253 Минрегиона РФ | Разборка деревянных заполнений проемов: дверных и воротных ИНДЕКС К ПОЗИЦИИ(справочно): 1 3 квартал 2012 г. ОЗП=11,9; ЭМ=5,82; ЗПМ=11,9; МАТ=3,45 | 100 м2 | 0.06 | 1082.58 | 840.63 | 241.95 | 89.78 | 64.95 | 50.44 | 14.51 | 5.39
3 | ФЕРр57-3-1 В ред. пр. № 207 Минрегиона РФ | Разборка плинтусов: деревянных и из пластмассовых материалов ИНДЕКС К ПОЗИЦИИ(справочно): 1 3 квартал 2012 г. ОЗП=11,9; ЭМ=5,82; ЗПМ=11,9; МАТ=3,45 | 100 м плинтуса | 0.04 | 29.41 | 29.41 |  |  | 1.18 | 1.18
4 | ФЕРр57-2-1 В ред. пр. № 207 Минрегиона РФ | Разборка покрытий полов: из линолеума и релина ИНДЕКС К ПОЗИЦИИ(справочно): 1 3 квартал 2012 г. ОЗП=11,9; ЭМ=5,82; ЗПМ=11,9; МАТ=3,45 | 100 м2 покрытия | 0.03 | 92.9 | 88.84 | 4.06 | 1.51 | 2.79 | 2.67 | 0.12 | 0.05
5 | ФЕР09-04-012-01 Пр.Минрегиона №339 от 13.07.11 | Установка металлических дверных блоков в готовые проемы ИНДЕКС К ПОЗИЦИИ(справочно): 1 3 квартал 2012 г. ОЗП=11,9; ЭМ=5,82; ЗПМ=11,9; МАТ=3,45 | 1 м2 проема | 2.94 | 68.6 | 23.81 | 19.07 |  | 201.68 | 70 | 56.07
6 | ФССЦ-101-0951 Пр. Минрегиона №308 от 28.07.09 | Замок врезной оцинкованный с цилиндровым механизмом из латуни ИНДЕКС К ПОЗИЦИИ(справочно): 1 3 квартал 2012 г. ОЗП=11,9; ЭМ=5,82; ЗПМ=11,9; МАТ=3,45 | компл. | 1 | 92.52 |  |  |  | 92.52
7 | прайс | Дверь металлическая двупольная утепленная ИНДЕКС К ПОЗИЦИИ(справочно): 1 3 квартал 2012 г. ОЗП=11,9; ЭМ=5,82; ЗПМ=11,9; МАТ=3,45 | шт. | 1 | 8369.95 |  |  |  | 8369.95
8 | ФЕР09-04-012-02 Пр.Минрегиона №339 от 13.07.11 | Установка дверного доводчика к металлическим дверям ИНДЕКС К ПОЗИЦИИ(справочно): 1 3 квартал 2012 г. ОЗП=11,9; ЭМ=5,82; ЗПМ=11,9; МАТ=3,45 | 1 шт. | 1 | 14.6 | 11.01 | 2.87 |  | 14.6 | 11.01 | 2.87
9 | ФССЦ-101-0961 Пр. Минрегиона №308 от 28.07.09 | Закрыватель дверной гидравлический рычажный в алюминиевом корпусе ИНДЕКС К ПОЗИЦИИ(справочно): 1 3 квартал 2012 г. ОЗП=11,9; ЭМ=5,82; ЗПМ=11,9; МАТ=3,45 | шт. | 1 | 428.27 |  |  |  | 428.27
10 | ФЕР10-01-047-01 Пр.Минрегиона №339 от 13.07.11 | Установка блоков из ПВХ в наружных и внутренних дверных проемах: в каменных стенах площадью проема до 3 м2 ИНДЕКС К ПОЗИЦИИ(справочно): 1 3 квартал 2012 г. ОЗП=11,9; ЭМ=5,82; ЗПМ=11,9; МАТ=3,45 | 100 м2 проемов | 0.06 | 169087.21 | 1780.86 | 473.75 | 12.18 | 10145.23 | 106.85 | 28.43 | 0.73
11 | ФЕР10-01-060-01 В ред. пр. № 253 Минрегиона РФ | Установка и крепление наличников ИНДЕКС К ПОЗИЦИИ(справочно): 1 3 квартал 2012 г. ОЗП=11,9; ЭМ=5,82; ЗПМ=11,9; МАТ=3,45 | 100 м коробок блоков | 0.1 | 75.88 | 63.89 | 3.49 |  | 7.59 | 6.39 | 0.35
12 | ФССЦ-101-3009 Пр. Минрегиона от 04.03.10 №94 | Наличники из ПВХ, шириной 60 мм ИНДЕКС К ПОЗИЦИИ(справочно): 1 3 квартал 2012 г. ОЗП=11,9; ЭМ=5,82; ЗПМ=11,9; МАТ=3,45 | м | 11.2 | 33.38 |  |  |  | 373.86
13 | ФЕРр61-7-1 В ред. пр. № 207 Минрегиона РФ | Ремонт штукатурки откосов внутри здания по камню и бетону цементно-известковым раствором: прямолинейных ИНДЕКС К ПОЗИЦИИ(справочно): 1 3 квартал 2012 г. ОЗП=11,9; ЭМ=5,82; ЗПМ=11,9; МАТ=3,45 | 100 м2 отремонтированной поверхности | 0.023 | 5751.92 | 3436.05 | 36.26 | 13.46 | 132.29 | 79.03 | 0.83 | 0.31
14 | ФЕРр61-1-11 Пр.Минрегиона №358 от 25.07.11 | Сплошное выравнивание штукатурки внутри здания (однослойная штукатурка) сухой растворной смесью (типа «Ветонит») толщиной до 10 мм для последующей окраски или оклейки обоями: оконных и дверных откосов плоских ИНДЕКС К ПОЗИЦИИ(справочно): 1 3 квартал 2012 г. ОЗП=11,9; ЭМ=5,82; ЗПМ=11,9; МАТ=3,45 | 100 м2 поверхности | 0.03 | 13510.53 | 1352.02 | 45.97 | 31 | 405.32 | 40.56 | 1.38 | 0.93
15 | ФЕРр62-16-4 Пр.Минрегиона №358 от 25.07.11 | Окрашивание водоэмульсионными составами поверхностей стен, ранее окрашенных: водоэмульсионной краской с расчисткой старой краски более 35% ИНДЕКС К ПОЗИЦИИ(справочно): 1 3 квартал 2012 г. ОЗП=11,9; ЭМ=5,82; ЗПМ=11,9; МАТ=3,45 | 100 м2 окрашиваемой поверхности | 0.03 | 760.32 | 255.74 | 8.36 | 1.16 | 22.81 | 7.67 | 0.25 | 0.03
16 | ФССЦ-101-2967 Пр. Минрегиона от 04.03.10 №94 | Краска водоэмульсионная для внутренних работ ВАК-25 ИНДЕКС К ПОЗИЦИИ(справочно): 1 3 квартал 2012 г. ОЗП=11,9; ЭМ=5,82; ЗПМ=11,9; МАТ=3,45 | т | 0.00213 | 22484.66 |  |  |  | 47.89
17 | ФЕР11-01-011-09 Пр.Минрегиона №339 от 13.07.11 | Устройство стяжек: из выравнивающей смеси типа "Ветонит" 3000, толщиной 3 мм ИНДЕКС К ПОЗИЦИИ(справочно): 1 3 квартал 2012 г. ОЗП=11,9; ЭМ=5,82; ЗПМ=11,9; МАТ=3,45 | 100 м2 стяжки | 0.03 | 5992.75 | 262.13 | 14.03 | 0.81 | 179.78 | 7.86 | 0.42 | 0.02
18 | ФЕР11-01-036-03 В ред. пр. № 253 Минрегиона РФ | Устройство покрытий: из линолеума насухо из готовых ковров на комнату ИНДЕКС К ПОЗИЦИИ(справочно): 1 3 квартал 2012 г. ОЗП=11,9; ЭМ=5,82; ЗПМ=11,9; МАТ=3,45 | 100 м2 покрытия | 0.03 | 195.4 | 142.93 | 52.47 | 3.94 | 5.86 | 4.29 | 1.57 | 0.12
19 | ФССЦ-101-0573 Пр. Минрегиона №308 от 28.07.09 | Линолеум алкидный толщиной 5 мм ИНДЕКС К ПОЗИЦИИ(справочно): 1 3 квартал 2012 г. ОЗП=11,9; ЭМ=5,82; ЗПМ=11,9; МАТ=3,45 | м2 | 3.06 | 110.38 |  |  |  | 337.76
20 | ФЕР11-01-040-03 Изм. Пр. Минрегиона №509 от 23.11.10 | Устройство плинтусов поливинилхлоридных: на винтах самонарезающих ИНДЕКС К ПОЗИЦИИ(справочно): 1 3 квартал 2012 г. ОЗП=11,9; ЭМ=5,82; ЗПМ=11,9; МАТ=3,45 | 100 м плинтуса | 0.04 | 1429.65 | 61.14 | 11.24 |  | 57.19 | 2.45 | 0.45
Итого по разделу 1 Новый Раздел | [8 empty] | 82294.06
ИТОГИ ПО СМЕТЕ:
Итого прямые затраты по смете в ценах 2001г. | [8 empty] | 20979.78 | 439.41 | 146.5 | 7.58
Итого прямые затраты по смете с учетом индексов, в текущих ценах (3 квартал 2012 г. ОЗП=11,9; ЭМ=5,82; ЗПМ=11,9; МАТ=3,45) | [8 empty] | 76440.48 | 5228.99 | 852.64 | 90.22
Накладные расходы | [8 empty] | 3666.03
67% = 79%*0.85 ФОТ (от 1437,88) (Поз. 13-14) | [8 empty] | 963.38
68% = 80%*0.85 ФОТ (от 138,05) (Поз. 3-4, 15) | [8 empty] | 93.88
69% = 90%*(0.9*0.85) ФОТ (от 964,02) (Поз. 5, 8) | [8 empty] | 665.17
84% = 110%*(0.9*0.85) ФОТ (от 664,38) (Поз. 2) | [8 empty] | 558.08
90% = 118%*(0.9*0.85) ФОТ (от 1356,25) (Поз. 10-11) | [8 empty] | 1220.63
94% = 123%*(0.9*0.85) ФОТ (от 175,41) (Поз. 17-18, 20) | [8 empty] | 164.89
Сметная прибыль | [8 empty] | 2187.55
40% = 50%*0.8 ФОТ (от 1529,51) (Поз. 13-15) | [8 empty] | 611.8
43% = 63%*(0.85*0.8) ФОТ (от 1356,25) (Поз. 10-11) | [8 empty] | 583.19
54% = 68%*0.8 ФОТ (от 46,42) (Поз. 3-4) | [8 empty] | 25.07
48% = 70%*(0.85*0.8) ФОТ (от 664,38) (Поз. 2) | [8 empty] | 318.9
51% = 75%*(0.85*0.8) ФОТ (от 175,41) (Поз. 17-18, 20) | [8 empty] | 89.46
58% = 85%*(0.85*0.8) ФОТ (от 964,02) (Поз. 5, 8) | [8 empty] | 559.13
Итого | [8 empty] | 82294.06
Материалы | [8 empty] | 70358.85
Машины и механизмы | [8 empty] | 852.64
ФОТ | [8 empty] | 5319.21
Накладные расходы | [8 empty] | 3666.03
Сметная прибыль | [8 empty] | 2187.55
НДС 18% | [8 empty] | 14812.93
ВСЕГО по смете | [8 empty] | 97106.99
· В случае использования в настоящем техническом задании товарных знаков, читать соответствующий пункт задания со словами либо «эквивалент».
Составил: ___________________________
(должность, подпись, расшифровка)
Проверил: ___________________________
(должность, подпись, расшифровка)