## Локальная смета
СОГЛАСОВАНО: | [8 empty] | УТВЕРЖДАЮ:
________________ | [8 empty] | ________________
" _____ " ________________ 2012 г. | [8 empty] | "______ " _______________2012 г.
г. Пермь, ул. Шоссе Космонавтов, 110, библиотека № 2
(наименование стройки)
ЛОКАЛЬНЫЙ СМЕТНЫЙ РАСЧЕТ №
(локальная смета)
| на | текущий ремонт помещения читального зала
(наименование работ и затрат, наименование объекта)
Основание:
|  | Сметная стоимость _______________________________________________________________________________________________ |  | ___________________________117,652 |  | тыс. руб.
|  | строительных работ _______________________________________________________________________________________________ |  | _______________________________________________________________________________________________67,955 |  | тыс. руб.
|  | монтажных работ _______________________________________________________________________________________________ |  | _______________________________________________________________________________________________29,795 |  | тыс. руб.
|  | Средства на оплату труда _______________________________________________________________________________________________ |  | ___________________________24,550 |  | тыс. руб.
|  | Сметная трудоемкость _______________________________________________________________________________________________ |  | _______________________________________________________________________________________________209,96 |  | чел.час
Составлен(а) в текущих (прогнозных) ценах по состоянию на 3 квартал 2012 г.
№ пп | Обоснование | Наименование | Ед. изм. | Кол. | Стоимость единицы, руб. |  |  |  | Общая стоимость, руб.
[5 empty] | Всего | В том числе |  |  | Всего | В том числе
[6 empty] | Осн.З/п | Эк.Маш. | З/пМех |  | Осн.З/п | Эк.Маш. | З/пМех
1 | 2 | 3 | 4 | 5 | 6 | 7 | 8 | 9 | 10 | 11 | 12 | 13
Раздел 1. Читальный зал.
1 | ФЕРр61-2-7 В ред. пр. № 207 Минрегиона РФ | Ремонт штукатурки внутренних стен по камню и бетону цементно-известковым раствором, площадью отдельных мест: до 1 м2 толщиной слоя до 20 мм ИНДЕКС К ПОЗИЦИИ(справочно): 1 3 квартал 2012 г. ОЗП=11,9; ЭМ=5,82; ЗПМ=11,9; МАТ=3,45 | 100 м2 отремонтированной поверхности | 0.055 | 3184.35 | 2023.18 | 20.94 | 7.77 | 175.14 | 111.28 | 1.15 | 0.43
2 | ФЕРр61-1-9 Пр.Минрегиона №358 от 25.07.11 | Сплошное выравнивание штукатурки внутри здания (однослойная штукатурка) сухой растворной смесью (типа «Ветонит») толщиной до 10 мм для последующей окраски или оклейки обоями: стен ИНДЕКС К ПОЗИЦИИ(справочно): 1 3 квартал 2012 г. ОЗП=11,9; ЭМ=5,82; ЗПМ=11,9; МАТ=3,45 | 100 м2 поверхности | 0.055 | 7590.67 | 720.29 | 32.22 | 19.82 | 417.49 | 39.62 | 1.77 | 1.09
3 | ФЕР15-07-003-02 В ред. пр. № 253 Минрегиона РФ | Грунтование водно-дисперсионной грунтовкой "Нортекс-Грунт" поверхностей: пористых (камень, кирпич, бетон и т.д.) с колоннами ИНДЕКС К ПОЗИЦИИ(справочно): 1 3 квартал 2012 г. ОЗП=11,9; ЭМ=5,82; ЗПМ=11,9; МАТ=3,45 | 100 м2 обрабатываемой поверхности | 1.1249 | 269.16 | 33.87 | 23 | 0.12 | 302.78 | 38.1 | 25.87 | 0.14
4 | ФЕР15-04-005-03 Пр.Минрегиона №339 от 13.07.11 | Окраска поливинилацетатными водоэмульсионными составами улучшенная: по штукатурке стен с колоннами ИНДЕКС К ПОЗИЦИИ(справочно): 1 3 квартал 2012 г. ОЗП=11,9; ЭМ=5,82; ЗПМ=11,9; МАТ=3,45 | 100 м2 окрашиваемой поверхности | 1.1799 | 1654.12 | 384.81 | 13.7 | 0.23 | 1951.7 | 454.04 | 16.16 | 0.27
5 | ФЕРр62-33-2 В ред. пр. № 207 Минрегиона РФ | Окраска масляными составами ранее окрашенных поверхностей радиаторов и ребристых труб отопления: за 2 раза ИНДЕКС К ПОЗИЦИИ(справочно): 1 3 квартал 2012 г. ОЗП=11,9; ЭМ=5,82; ЗПМ=11,9; МАТ=3,45 | 100 м2 окрашиваемой поверхности | 0.04 | 1092.7 | 576.32 | 0.87 |  | 43.71 | 23.05 | 0.03
6 | ФЕРр62-32-2 В ред. пр. № 207 Минрегиона РФ | Окраска масляными составами ранее окрашенных поверхностей труб: стальных за 2 раза ИНДЕКС К ПОЗИЦИИ(справочно): 1 3 квартал 2012 г. ОЗП=11,9; ЭМ=5,82; ЗПМ=11,9; МАТ=3,45 | 100 м2 окрашиваемой поверхности | 0.0046 | 1168.43 | 652.05 | 0.87 |  | 5.37 | 3
7 | ФЕРр67-4-1 В ред. пр. № 207 Минрегиона РФ | Демонтаж: розеток ИНДЕКС К ПОЗИЦИИ(справочно): 1 3 квартал 2012 г. ОЗП=11,9; ЭМ=5,82; ЗПМ=11,9; МАТ=3,45 | 100 шт. | 0.03 | 45.55 | 45.55 |  |  | 1.37 | 1.37
8 | ФЕРр67-4-5 В ред. пр. № 207 Минрегиона РФ | Демонтаж: светильников для люминесцентных ламп ИНДЕКС К ПОЗИЦИИ(справочно): 1 3 квартал 2012 г. ОЗП=11,9; ЭМ=5,82; ЗПМ=11,9; МАТ=3,45 | 100 шт. | 0.1 | 145.98 | 143.48 | 2.5 | 0.93 | 14.6 | 14.35 | 0.25 | 0.09
9 | ФЕР15-01-047-15 В ред. пр. № 253 Минрегиона РФ | Устройство: подвесных потолков типа <Армстронг> по каркасу из оцинкованного профиля ИНДЕКС К ПОЗИЦИИ(справочно): 1 3 квартал 2012 г. ОЗП=11,9; ЭМ=5,82; ЗПМ=11,9; МАТ=3,45 | 100 м2 поверхности облицовки | 0.816 | 6731.95 | 963.12 | 433.43 | 8.82 | 5493.27 | 785.91 | 353.68 | 7.2
10 | ФССЦ-101-2414 Пр. Минрегиона №308 от 28.07.09 | Панели потолочные с комплектующими «Армстронг» ИНДЕКС К ПОЗИЦИИ(справочно): 1 3 квартал 2012 г. ОЗП=11,9; ЭМ=5,82; ЗПМ=11,9; МАТ=3,45 | м2 | -84.05 | 51.8 |  |  |  | -4353.79
11 | ФССЦ-101-4190 Пр. Минрегиона от 04.03.10 №94 | Панели потолочные с комплектующими ARMSTRONG BAIKAL ИНДЕКС К ПОЗИЦИИ(справочно): 1 3 квартал 2012 г. ОЗП=11,9; ЭМ=5,82; ЗПМ=11,9; МАТ=3,45 | м2 | 84.05 | 64.93 |  |  |  | 5457.37
12 | ФЕРр62-17-4 Пр.Минрегиона №358 от 25.07.11 | Окрашивание водоэмульсионными составами поверхностей потолков, ранее окрашенных: водоэмульсионной краской, с расчисткой старой краски более 35% (балка) ИНДЕКС К ПОЗИЦИИ(справочно): 1 3 квартал 2012 г. ОЗП=11,9; ЭМ=5,82; ЗПМ=11,9; МАТ=3,45 | 100 м2 окрашиваемой поверхности | 0.126 | 1912.77 | 291.86 | 8.36 | 1.16 | 241.01 | 36.77 | 1.05 | 0.15
13 | ФЕРм08-02-409-01 Изм. Прик.Минрег. от 21.12.10 №747 | Труба винипластовая по установленным конструкциям, по стенам и колоннам с креплением скобами, диаметр: до 25 мм ИНДЕКС К ПОЗИЦИИ(справочно): 1 3 квартал 2012 г. ОЗП=11,9; ЭМ=5,82; ЗПМ=11,9; МАТ=3,45 | 100 м | 0.31 | 1739.1 | 223.72 | 58.55 | 1.49 | 539.12 | 69.35 | 18.15 | 0.46
14 | ФССЦ-103-1059 Пр. Минрегиона РФ от 15.12.10 №656 | Гофротруба ИНДЕКС К ПОЗИЦИИ(справочно): 1 3 квартал 2012 г. ОЗП=11,9; ЭМ=5,82; ЗПМ=11,9; МАТ=3,45 | м | 31 | 4.04 |  |  |  | 125.24
15 | ФЕРм08-02-412-01 Изм. Прик.Минрег. от 21.12.10 №747 | Затягивание провода в проложенные трубы и металлические рукава первого одножильного или многожильного в общей оплетке, суммарное сечение до 2,5 мм2 ИНДЕКС К ПОЗИЦИИ(справочно): 1 3 квартал 2012 г. ОЗП=11,9; ЭМ=5,82; ЗПМ=11,9; МАТ=3,45 | 100 м | 0.31 | 257.87 | 52.73 | 2.42 | 0.14 | 79.94 | 16.35 | 0.75 | 0.04
16 | ФССЦ-501-8225 Пр. Минрегиона №308 от 28.07.09 | Кабель силовой с медными жилами с поливинилхлоридной изоляцией в поливинилхлоридной оболочке без защитного покрова ВВГ, напряжением 1,00 Кв, число жил – 2 и сечением 2,5 мм2 ИНДЕКС К ПОЗИЦИИ(справочно): 1 3 квартал 2012 г. ОЗП=11,9; ЭМ=5,82; ЗПМ=11,9; МАТ=3,45 | 1000 м | 0.031 | 3719.96 |  |  |  | 115.32
17 | ФЕРм08-03-594-11 В ред. пр. № 321 Минрегиона РФ | Светильник в подвесных потолках, устанавливаемый: на подвесках, количество ламп в светильнике до 4 ИНДЕКС К ПОЗИЦИИ(справочно): 1 3 квартал 2012 г. ОЗП=11,9; ЭМ=5,82; ЗПМ=11,9; МАТ=3,45 | 100 шт. | 0.11 | 19079.3 | 3144.64 | 2699.49 | 880.57 | 2098.72 | 345.91 | 296.94 | 96.86
18 | ФССЦ-509-1362 ИЗМ. Пр.Минрегиона от 15.12.10 №656 | Светильник ЛПО 4х20 ИНДЕКС К ПОЗИЦИИ(справочно): 1 3 квартал 2012 г. ОЗП=11,9; ЭМ=5,82; ЗПМ=11,9; МАТ=3,45 | шт. | 11 | 119.36 |  |  |  | 1312.96
19 | ФССЦ-509-0696 Пр. Минрегиона №308 от 28.07.09 | Лампы люминесцентные ртутные низкого давления типа ЛБ, ЛД, ЛДЦ, ЛТВ, ЛБХ 20 ИНДЕКС К ПОЗИЦИИ(справочно): 1 3 квартал 2012 г. ОЗП=11,9; ЭМ=5,82; ЗПМ=11,9; МАТ=3,45 | 10 шт. | 4.4 | 61.59 |  |  |  | 271
20 | ФССЦ-509-0771 Пр. Минрегиона №308 от 28.07.09 | Стартеры для люминесцентных ламп 4-20/СК-127С ИНДЕКС К ПОЗИЦИИ(справочно): 1 3 квартал 2012 г. ОЗП=11,9; ЭМ=5,82; ЗПМ=11,9; МАТ=3,45 | 10 шт. | 4.4 | 23.62 |  |  |  | 103.93
21 | ФЕРм08-03-591-08 В ред. пр. № 321 Минрегиона РФ | Розетка штепсельная: неутопленного типа при открытой проводке ИНДЕКС К ПОЗИЦИИ(справочно): 1 3 квартал 2012 г. ОЗП=11,9; ЭМ=5,82; ЗПМ=11,9; МАТ=3,45 | 100 шт. | 0.04 | 788.01 | 428.54 | 22.16 | 0.54 | 31.52 | 17.14 | 0.89 | 0.02
22 | ФССЦ-503-0469 Пр. Минрегиона №308 от 28.07.09 | Розетка открытой проводки двухгнездная ИНДЕКС К ПОЗИЦИИ(справочно): 1 3 квартал 2012 г. ОЗП=11,9; ЭМ=5,82; ЗПМ=11,9; МАТ=3,45 | шт. | 2 | 7.02 |  |  |  | 14.04
23 | Прайс лист | Розетка четырехгнездовая ИНДЕКС К ПОЗИЦИИ(справочно): 1 3 квартал 2012 г. ОЗП=11,9; ЭМ=5,82; ЗПМ=11,9; МАТ=3,45 | шт. | 2 | 24.6 |  |  |  | 49.2
Итого прямые затраты по смете в ценах 2001г. | [8 empty] | 14491.01 | 1956.24 | 716.69 | 106.75
Итого прямые затраты по смете с учетом индексов, в текущих ценах (3 квартал 2012 г. ОЗП=11,9; ЭМ=5,82; ЗПМ=11,9; МАТ=3,45) | [8 empty] | 68222.79 | 23279.27 | 4171.14 | 1270.33
Накладные расходы | [8 empty] | 19363.91
67% = 79%*0.85 ФОТ (от 1813,8) (Поз. 1-2) | [8 empty] | 1215.25
68% = 80%*0.85 ФОТ (от 749,35) (Поз. 5-6, 12) | [8 empty] | 509.56
72% = 85%*0.85 ФОТ (от 188,14) (Поз. 7-8) | [8 empty] | 135.46
81% = 95%*0.85 ФОТ (от 6498,95) (Поз. 13-22) | [8 empty] | 5264.15
80% = 105%*(0.9*0.85) ФОТ (от 15299,36) (Поз. 3-4, 9-11) | [8 empty] | 12239.49
Сметная прибыль | [8 empty] | 10163.3
40% = 50%*0.8 ФОТ (от 2563,15) (Поз. 1-2, 5-6, 12) | [8 empty] | 1025.26
37% = 55%*(0.85*0.8) ФОТ (от 15299,36) (Поз. 3-4, 9-11) | [8 empty] | 5660.76
52% = 65%*0.8 ФОТ (от 6687,09) (Поз. 7-8, 13-22) | [8 empty] | 3477.28
Итого | [8 empty] | 97750
Материалы | [8 empty] | 40772.38
Машины и механизмы | [8 empty] | 4171.14
ФОТ | [8 empty] | 24549.6
Накладные расходы | [8 empty] | 19363.91
Сметная прибыль | [8 empty] | 10163.3
Непредвиденные затраты 2% | [8 empty] | 1955
Итого с непредвиденными | [8 empty] | 99705
НДС 18% | [8 empty] | 17946.9
ВСЕГО по смете | [8 empty] | 117651.9
Составил: ___________________________
(должность, подпись, расшифровка)
Проверил: ___________________________
(должность, подпись, расшифровка)
В случае использования в настоящем техническом задании товарных знаков, читать соответствующий пункт задания со словами либо «эквивалент».