## Локальная смета
СОГЛАСОВАНО: | [8 empty] | УТВЕРЖДАЮ:
________________ | [8 empty] | ________________
" _____ " ________________ 2012 г. | [8 empty] | "______ " _______________2012 г.
библиотека № 2 по адресу: г. Пермь, ш. Космонавтов 110
(наименование стройки)
ЛОКАЛЬНЫЙ СМЕТНЫЙ РАСЧЕТ №
(локальная смета)
| на | текущий ремонт детского зала
(наименование работ и затрат, наименование объекта)
Основание:
|  | Сметная стоимость _______________________________________________________________________________________________ |  | ___________________________91,575 |  | тыс. руб.
|  | строительных работ _______________________________________________________________________________________________ |  | _______________________________________________________________________________________________65,996 |  | тыс. руб.
|  | монтажных работ _______________________________________________________________________________________________ |  | _______________________________________________________________________________________________10,088 |  | тыс. руб.
|  | Средства на оплату труда _______________________________________________________________________________________________ |  | ___________________________18,321 |  | тыс. руб.
|  | Сметная трудоемкость _______________________________________________________________________________________________ |  | _______________________________________________________________________________________________160,54 |  | чел.час
Составлен(а) в текущих (прогнозных) ценах по состоянию на 3 квартал 2012 г.
№ пп | Обоснование | Наименование | Ед. изм. | Кол. | Стоимость единицы, руб. |  |  |  | Общая стоимость, руб.
[5 empty] | Всего | В том числе |  |  | Всего | В том числе
[6 empty] | Осн.З/п | Эк.Маш. | З/пМех |  | Осн.З/п | Эк.Маш. | З/пМех
1 | 2 | 3 | 4 | 5 | 6 | 7 | 8 | 9 | 10 | 11 | 12 | 13
Раздел 1. Кабинет.
1 | ФЕРр63-5-1 В ред. пр. № 207 Минрегиона РФ | Снятие обоев: простых и улучшенных ИНДЕКС К ПОЗИЦИИ(справочно): 1 3 квартал 2012 г. ОЗП=11,9; ЭМ=5,82; ЗПМ=11,9; МАТ=3,45 | 100 м2 очищаемой поверхности | 0.5544 | 81.12 | 81.12 |  |  | 44.97 | 44.97
2 | ФЕРр67-4-5 В ред. пр. № 207 Минрегиона РФ | Демонтаж: светильников для люминесцентных ламп ИНДЕКС К ПОЗИЦИИ(справочно): 1 3 квартал 2012 г. ОЗП=11,9; ЭМ=5,82; ЗПМ=11,9; МАТ=3,45 | 100 шт. | 0.04 | 145.98 | 143.48 | 2.5 | 0.93 | 5.84 | 5.74 | 0.1 | 0.04
3 | ФЕРр57-3-1 В ред. пр. № 207 Минрегиона РФ | Разборка плинтусов: деревянных и из пластмассовых материалов ИНДЕКС К ПОЗИЦИИ(справочно): 1 3 квартал 2012 г. ОЗП=11,9; ЭМ=5,82; ЗПМ=11,9; МАТ=3,45 | 100 м плинтуса | 0.18 | 29.41 | 29.41 |  |  | 5.29 | 5.29
4 | ФЕРр57-2-1 В ред. пр. № 207 Минрегиона РФ | Разборка покрытий полов: из линолеума и релина ИНДЕКС К ПОЗИЦИИ(справочно): 1 3 квартал 2012 г. ОЗП=11,9; ЭМ=5,82; ЗПМ=11,9; МАТ=3,45 | 100 м2 покрытия | 0.2 | 92.9 | 88.84 | 4.06 | 1.51 | 18.58 | 17.77 | 0.81 | 0.3
5 | ФЕРр57-2-7 В ред. пр. № 207 Минрегиона РФ | Разборка покрытий полов: из древесноволокнистых плит ИНДЕКС К ПОЗИЦИИ(справочно): 1 3 квартал 2012 г. ОЗП=11,9; ЭМ=5,82; ЗПМ=11,9; МАТ=3,45 | 100 м2 покрытия | 0.2 | 90.25 | 86.5 | 3.75 | 1.39 | 18.05 | 17.3 | 0.75 | 0.28
6 | ФЕРр61-2-7 В ред. пр. № 207 Минрегиона РФ | Ремонт штукатурки внутренних стен по камню и бетону цементно-известковым раствором, площадью отдельных мест: до 1 м2 толщиной слоя до 20 мм (20%) ИНДЕКС К ПОЗИЦИИ(справочно): 1 3 квартал 2012 г. ОЗП=11,9; ЭМ=5,82; ЗПМ=11,9; МАТ=3,45 | 100 м2 отремонтированной поверхности | 0.111 | 3184.35 | 2023.18 | 20.94 | 7.77 | 353.46 | 224.57 | 2.32 | 0.86
7 | ФЕР15-04-006-03 В ред. пр. № 253 Минрегиона РФ | Покрытие поверхностей грунтовкой глубокого проникновения: за 1 раз стен ИНДЕКС К ПОЗИЦИИ(справочно): 1 3 квартал 2012 г. ОЗП=11,9; ЭМ=5,82; ЗПМ=11,9; МАТ=3,45 | 100 м2 покрытия | 0.5544 | 64.37 | 63.01 | 1.18 | 0.12 | 35.69 | 34.93 | 0.65 | 0.07
8 | ФССЦ-101-2416 Пр. Минрегиона №308 от 28.07.09 | Грунтовка «Бетоконтакт», КНАУФ ИНДЕКС К ПОЗИЦИИ(справочно): 1 3 квартал 2012 г. ОЗП=11,9; ЭМ=5,82; ЗПМ=11,9; МАТ=3,45 | кг | 19 | 15.09 |  |  |  | 286.71
9 | ФЕРр61-1-9 Пр.Минрегиона №358 от 25.07.11 | Сплошное выравнивание штукатурки внутри здания (однослойная штукатурка) сухой растворной смесью (типа «Ветонит») толщиной до 10 мм для последующей окраски или оклейки обоями: стен ИНДЕКС К ПОЗИЦИИ(справочно): 1 3 квартал 2012 г. ОЗП=11,9; ЭМ=5,82; ЗПМ=11,9; МАТ=3,45 | 100 м2 поверхности | 0.5544 | 7590.67 | 720.29 | 32.22 | 19.82 | 4208.27 | 399.33 | 17.86 | 10.99
10 | ФЕР15-04-005-03 Пр.Минрегиона №339 от 13.07.11 | Окраска поливинилацетатными водоэмульсионными составами улучшенная: по штукатурке стен ИНДЕКС К ПОЗИЦИИ(справочно): 1 3 квартал 2012 г. ОЗП=11,9; ЭМ=5,82; ЗПМ=11,9; МАТ=3,45 | 100 м2 окрашиваемой поверхности | 0.5544 | 1654.12 | 384.81 | 13.7 | 0.23 | 917.04 | 213.34 | 7.6 | 0.13
11 | ФЕР11-01-035-04 В ред. пр. № 253 Минрегиона РФ | Устройство покрытий: из плит древесностружечных ИНДЕКС К ПОЗИЦИИ(справочно): 1 3 квартал 2012 г. ОЗП=11,9; ЭМ=5,82; ЗПМ=11,9; МАТ=3,45 | 100 м2 покрытия | 0.2 | 4505.23 | 413.34 | 90.89 | 6.73 | 901.05 | 82.67 | 18.18 | 1.35
12 | ФССЦ-101-0699 Пр. Минрегиона №308 от 28.07.09 | Плиты древесностружечные многослойные и трехслойные, марки П-1, толщиной 18-20 мм ИНДЕКС К ПОЗИЦИИ(справочно): 1 3 квартал 2012 г. ОЗП=11,9; ЭМ=5,82; ЗПМ=11,9; МАТ=3,45 | 100 м2 | -0.2054 | 3834 |  |  |  | -787.5
13 | ФССЦ-102-0304 Пр. Минрегиона от 04.03.10 №94 | Фанера марки ФК, сорт ВВС, размер 1525х1525х9 мм ИНДЕКС К ПОЗИЦИИ(справочно): 1 3 квартал 2012 г. ОЗП=11,9; ЭМ=5,82; ЗПМ=11,9; МАТ=3,45 | м2 | 20.54 | 46.34 |  |  |  | 951.82
14 | ФЕР11-01-036-01 В ред. пр. № 253 Минрегиона РФ | Устройство покрытий: из линолеума на клее "Бустилат" ИНДЕКС К ПОЗИЦИИ(справочно): 1 3 квартал 2012 г. ОЗП=11,9; ЭМ=5,82; ЗПМ=11,9; МАТ=3,45 | 100 м2 покрытия | 0.2 | 7888.38 | 352.34 | 54.53 | 4.06 | 1577.68 | 70.47 | 10.91 | 0.81
15 | ФЕР11-01-040-03 Изм. Пр. Минрегиона №509 от 23.11.10 | Устройство плинтусов поливинилхлоридных: на винтах самонарезающих ИНДЕКС К ПОЗИЦИИ(справочно): 1 3 квартал 2012 г. ОЗП=11,9; ЭМ=5,82; ЗПМ=11,9; МАТ=3,45 | 100 м плинтуса | 0.18 | 1429.65 | 61.14 | 11.24 |  | 257.34 | 11.01 | 2.02
16 | ФЕРр62-33-2 В ред. пр. № 207 Минрегиона РФ | Окраска масляными составами ранее окрашенных поверхностей радиаторов и ребристых труб отопления: за 2 раза ИНДЕКС К ПОЗИЦИИ(справочно): 1 3 квартал 2012 г. ОЗП=11,9; ЭМ=5,82; ЗПМ=11,9; МАТ=3,45 | 100 м2 окрашиваемой поверхности | 0.005 | 1092.7 | 576.32 | 0.87 |  | 5.46 | 2.88
17 | ФЕРр62-32-2 В ред. пр. № 207 Минрегиона РФ | Окраска масляными составами ранее окрашенных поверхностей труб: стальных за 2 раза ИНДЕКС К ПОЗИЦИИ(справочно): 1 3 квартал 2012 г. ОЗП=11,9; ЭМ=5,82; ЗПМ=11,9; МАТ=3,45 | 100 м2 окрашиваемой поверхности | 0.0012 | 1168.43 | 652.05 | 0.87 |  | 1.4 | 0.78
18 | ФЕР15-01-047-15 В ред. пр. № 253 Минрегиона РФ | Устройство: подвесных потолков типа <Армстронг> по каркасу из оцинкованного профиля ИНДЕКС К ПОЗИЦИИ(справочно): 1 3 квартал 2012 г. ОЗП=11,9; ЭМ=5,82; ЗПМ=11,9; МАТ=3,45 | 100 м2 поверхности облицовки | 0.2 | 6731.95 | 963.12 | 433.43 | 8.82 | 1346.39 | 192.62 | 86.69 | 1.76
19 | ФССЦ-101-2414 Пр. Минрегиона №308 от 28.07.09 | Панели потолочные с комплектующими «Армстронг» ИНДЕКС К ПОЗИЦИИ(справочно): 1 3 квартал 2012 г. ОЗП=11,9; ЭМ=5,82; ЗПМ=11,9; МАТ=3,45 | м2 | -20.6 | 51.8 |  |  |  | -1067.08
20 | ФССЦ-101-4190 Пр. Минрегиона от 04.03.10 №94 | Панели потолочные с комплектующими ARMSTRONG BAIKAL ИНДЕКС К ПОЗИЦИИ(справочно): 1 3 квартал 2012 г. ОЗП=11,9; ЭМ=5,82; ЗПМ=11,9; МАТ=3,45 | м2 | 20.6 | 64.93 |  |  |  | 1337.56
21 | ФЕРм08-02-409-01 Изм. Прик.Минрег. от 21.12.10 №747 | Труба винипластовая по установленным конструкциям, по стенам и колоннам с креплением скобами, диаметр: до 25 мм ИНДЕКС К ПОЗИЦИИ(справочно): 1 3 квартал 2012 г. ОЗП=11,9; ЭМ=5,82; ЗПМ=11,9; МАТ=3,45 | 100 м | 0.08 | 1739.1 | 223.72 | 58.55 | 1.49 | 139.13 | 17.9 | 4.68 | 0.12
22 | ФССЦ-103-1059 Пр. Минрегиона РФ от 15.12.10 №656 | Гофротруба ИНДЕКС К ПОЗИЦИИ(справочно): 1 3 квартал 2012 г. ОЗП=11,9; ЭМ=5,82; ЗПМ=11,9; МАТ=3,45 | м | 8 | 4.04 |  |  |  | 32.32
23 | ФЕРм08-02-412-01 Изм. Прик.Минрег. от 21.12.10 №747 | Затягивание провода в проложенные трубы и металлические рукава первого одножильного или многожильного в общей оплетке, суммарное сечение до 2,5 мм2 ИНДЕКС К ПОЗИЦИИ(справочно): 1 3 квартал 2012 г. ОЗП=11,9; ЭМ=5,82; ЗПМ=11,9; МАТ=3,45 | 100 м | 0.08 | 257.87 | 52.73 | 2.42 | 0.14 | 20.63 | 4.22 | 0.19 | 0.01
24 | ФССЦ-501-8225 Пр. Минрегиона №308 от 28.07.09 | Кабель силовой с медными жилами с поливинилхлоридной изоляцией в поливинилхлоридной оболочке без защитного покрова ВВГ, напряжением 1,00 Кв, число жил – 2 и сечением 2,5 мм2 ИНДЕКС К ПОЗИЦИИ(справочно): 1 3 квартал 2012 г. ОЗП=11,9; ЭМ=5,82; ЗПМ=11,9; МАТ=3,45 | 1000 м | 0.008 | 3719.96 |  |  |  | 29.76
25 | ФЕРм08-03-594-11 В ред. пр. № 321 Минрегиона РФ | Светильник в подвесных потолках, устанавливаемый: на подвесках, количество ламп в светильнике до 4 ИНДЕКС К ПОЗИЦИИ(справочно): 1 3 квартал 2012 г. ОЗП=11,9; ЭМ=5,82; ЗПМ=11,9; МАТ=3,45 | 100 шт. | 0.04 | 19079.3 | 3144.64 | 2699.49 | 880.57 | 763.17 | 125.79 | 107.98 | 35.22
26 | ФССЦ-509-1362 ИЗМ. Пр.Минрегиона от 15.12.10 №656 | Светильник ЛПО 4х20 ИНДЕКС К ПОЗИЦИИ(справочно): 1 3 квартал 2012 г. ОЗП=11,9; ЭМ=5,82; ЗПМ=11,9; МАТ=3,45 | шт. | 4 | 119.36 |  |  |  | 477.44
27 | ФССЦ-509-0696 Пр. Минрегиона №308 от 28.07.09 | Лампы люминесцентные ртутные низкого давления типа ЛБ, ЛД, ЛДЦ, ЛТВ, ЛБХ 20 ИНДЕКС К ПОЗИЦИИ(справочно): 1 3 квартал 2012 г. ОЗП=11,9; ЭМ=5,82; ЗПМ=11,9; МАТ=3,45 | 10 шт. | 1.6 | 61.59 |  |  |  | 98.54
28 | ФССЦ-509-0771 Пр. Минрегиона №308 от 28.07.09 | Стартеры для люминесцентных ламп 4-20/СК-127С ИНДЕКС К ПОЗИЦИИ(справочно): 1 3 квартал 2012 г. ОЗП=11,9; ЭМ=5,82; ЗПМ=11,9; МАТ=3,45 | 10 шт. | 1.6 | 23.62 |  |  |  | 37.79
Раздел 2. Вывоз мусора.
29 | ФССЦпг01-01-01-041 Пр.Минрегиона №354 от 20.07.11 | Погрузочные работы при автомобильных перевозках: Мусор строительный с погрузкой вручную ИНДЕКС К ПОЗИЦИИ(справочно): 2 Погрузо-разгрузочные работы ОЗП=7,4; ЭМ=7,4 | 1 т груза | 0.6 | 42.98 | 42.98 |  |  | 25.79 | 25.79
30 | ФССЦпг03-21-01-030 Пр.Минрегиона №354 от 20.07.11 | Перевозка грузов автомобилями-самосвалами грузоподъемностью 10 т, работающих вне карьера, на расстояние: до 30 км I класс груза ИНДЕКС К ПОЗИЦИИ(справочно): 3 Перевозка ОЗП=5,43; ЭМ=5,43 | 1 т груза | 0.6 | 19.29 |  | 19.29 |  | 11.57 |  | 11.57
Итого прямые затраты по смете в ценах 2001г. | [8 empty] | 12054.16 | 1497.37 | 272.31 | 51.94
Итого прямые затраты по смете с учетом индексов, в текущих ценах | [8 empty] | 54764.45 | 17702.65 | 1580.34 | 618.09
Накладные расходы | [8 empty] | 13669.82
65% = 77%*0.85 ФОТ (от 535,14) (Поз. 1) | [8 empty] | 347.84
67% = 79%*0.85 ФОТ (от 7565,43) (Поз. 6, 9) | [8 empty] | 5068.84
68% = 80%*0.85 ФОТ (от 530,73) (Поз. 3-5, 16-17) | [8 empty] | 360.89
72% = 85%*0.85 ФОТ (от 68,79) (Поз. 2) | [8 empty] | 49.53
81% = 95%*0.85 ФОТ (от 2180,8) (Поз. 21-28) | [8 empty] | 1766.45
80% = 105%*(0.9*0.85) ФОТ (от 5269,91) (Поз. 7-8, 10, 18-20) | [8 empty] | 4215.93
94% = 123%*(0.9*0.85) ФОТ (от 1979,09) (Поз. 11-15) | [8 empty] | 1860.34
Сметная прибыль | [8 empty] | 7649.73
40% = 50%*0.8 ФОТ (от 8144,12) (Поз. 1, 6, 9, 16-17) | [8 empty] | 3257.65
37% = 55%*(0.85*0.8) ФОТ (от 5269,91) (Поз. 7-8, 10, 18-20) | [8 empty] | 1949.87
52% = 65%*0.8 ФОТ (от 2249,59) (Поз. 2, 21-28) | [8 empty] | 1169.79
54% = 68%*0.8 ФОТ (от 487,18) (Поз. 3-5) | [8 empty] | 263.08
51% = 75%*(0.85*0.8) ФОТ (от 1979,09) (Поз. 11-15) | [8 empty] | 1009.34
Итого | [8 empty] | 76084
Материалы | [8 empty] | 35481.46
Машины и механизмы | [8 empty] | 1580.34
ФОТ | [8 empty] | 18320.74
Накладные расходы | [8 empty] | 13669.82
Сметная прибыль | [8 empty] | 7649.73
Непредвиденные затраты 2% | [8 empty] | 1521.68
Итого с непредвиденными | [8 empty] | 77605.68
НДС 18% | [8 empty] | 13969.02
ВСЕГО по смете | [8 empty] | 91574.7
Составил: ___________________________
(должность, подпись, расшифровка)
Проверил: ___________________________
(должность, подпись, расшифровка)
· В случае использования в настоящем техническом задании товарных знаков, читать соответствующий пункт задания со словами либо «эквивалент».