## Локальная смета
Приложение № 1
к документации об открытом аукционе в электронной форме
СОГЛАСОВАНО: | [11 empty] | УТВЕРЖДАЮ:
_________________ | [11 empty] | _________________
" _____ " ________________ 2012 г. | [11 empty] | "____" ______________2012 г.
МБУЗ "Городская детская поликлиника №3"
(наименование стройки)
ЛОКАЛЬНЫЙ СМЕТНЫЙ РАСЧЕТ № ЛС02-01-01
(локальная смета)
|  | на | Монтаж вентиляции в клинико-диагностической лаборатории по адресу: г. Пермь, ул. Бушмакина, 19
(наименование работ и затрат, наименование объекта)
Основание: рабочий проект шифр: 33-12-ОВ
|  |  | Сметная стоимость _______________________________________________________________________________________________ | [5 empty] | ___________________________910128,1 |  | руб.
|  |  | строительных работ _______________________________________________________________________________________________ | [5 empty] | _______________________________________________________________________________________________571061 |  | руб.
|  |  | монтажных работ _______________________________________________________________________________________________ | [5 empty] | _______________________________________________________________________________________________185111 |  | руб.
|  |  | Средства на оплату труда _______________________________________________________________________________________________ | [5 empty] | ___________________________99484 |  | руб.
|  |  | Сметная трудоемкость _______________________________________________________________________________________________ | [5 empty] | _______________________________________________________________________________________________918,85 |  | чел.час
Составлен(а) в текущих (прогнозных) ценах 3 кв. 2012 г.
№ пп | Обоснование | Наименование | Ед. изм. | Кол. | Стоимость единицы, руб. |  |  |  | Общая стоимость, руб. |  |  |  | Т/з осн. раб.на ед. | Т/з осн. раб. Всего | Т/з мех. на ед. | Т/з мех. Всего
[5 empty] | Всего | В том числе |  |  | Всего | В том числе
[6 empty] | Осн.З/п | Эк.Маш | З/пМех |  | Осн.З/п | Эк.Маш | З/пМех
1 | 2 | 3 | 4 | 5 | 6 | 7 | 8 | 9 | 10 | 11 | 12 | 13 | 14 | 15 | 16 | 17
Раздел 1. Устройство вентиляции
П3
1 | ФЕР20-01-001-01 В ред. пр. № 253 Минрегиона РФ | Прокладка воздуховодов из листовой, оцинкованной стали и алюминия класса Н (нормальные) толщиной: 0,5 мм, диаметром до 200 мм | 100 м2 поверхности воздуховодов | 0.0591 | 2045.07 | 1467.1 | 143.32 | 7.02 | 121 | 87 | 8 |  | 167.86 | 9.92 | 0.52 | 0.03
2 | ФССЦ-301-8149 Изм. Пр.Минрег. от 03.08.10 №359 | Воздуховоды типа SONODUCT (POLAR BEAR) звукопоглощающие теплоизолированные гибкие диаметром 160 мм | м2 | 1.81 | 232.39 |  |  |  | 421
3 | ФССЦ-301-8150 Изм. Пр.Минрег. от 03.08.10 №359 | Воздуховоды типа SONODUCT (POLAR BEAR) звукопоглощающие теплоизолированные гибкие диаметром 203 мм | м2 | 2.7 | 225.9 |  |  |  | 610
4 | ФССЦ-301-8033 Пр. Минрегиона №308 от 28.07.09 | Воздуховоды из тонколистовой коррозионно-стойкой стали толщиной 0,8 мм, диаметром до 500 мм | м2 | 1.4 | 250.8 |  |  |  | 351
5 | ФЕР20-01-001-03 В ред. пр. № 253 Минрегиона РФ | Прокладка воздуховодов из листовой, оцинкованной стали и алюминия класса Н (нормальные) толщиной: 0,5 мм, периметром 800, 1000 мм | 100 м2 поверхности воздуховодов | 0.04 | 1892.3 | 1343.25 | 114.81 | 5.54 | 76 | 54 | 5 |  | 153.69 | 6.15 | 0.41 | 0.02
6 | ФССЦ-301-1793 Пр. Минрегиона №308 от 28.07.09 | Воздуховоды из оцинкованной стали толщиной 0,7 мм, периметром до 1000 мм | м2 | 4 | 111.37 |  |  |  | 445
7 | ФЕР20-01-001-10 В ред. пр. № 253 Минрегиона РФ | Прокладка воздуховодов из листовой, оцинкованной стали и алюминия класса Н (нормальные) толщиной: 0,7 мм, периметром от 1100 до 1600 мм | 100 м2 поверхности воздуховодов | 0.3464 | 1658.47 | 1162.25 | 107.31 | 5.13 | 574 | 403 | 37 | 2 | 132.98 | 46.06 | 0.38 | 0.13
8 | ФССЦ-301-1794 Пр. Минрегиона №308 от 28.07.09 | Воздуховоды из оцинкованной стали толщиной 0,7 мм, периметром от 1100 до 1600 мм | м2 | 33.2 | 104.33 |  |  |  | 3464
9 | ФССЦ-301-8077 Пр. Минрегиона №308 от 28.07.09 | Воздуховоды из тонколистовой коррозионно-стойкой стали толщиной 0,8 мм, периметром до 1600 мм | м2 | 1.44 | 258.4 |  |  |  | 372
10 | ФЕР20-01-001-11 В ред. пр. № 253 Минрегиона РФ | Прокладка воздуховодов из листовой, оцинкованной стали и алюминия класса Н (нормальные) толщиной: 0,7 мм, периметром до 2400 мм | 100 м2 поверхности воздуховодов | 0.15 | 1366.59 | 874.52 | 112.14 | 3.78 | 205 | 131 | 17 | 1 | 100.06 | 15.01 | 0.28 | 0.04
11 | ФССЦ-301-1795 Пр. Минрегиона №308 от 28.07.09 | Воздуховоды из оцинкованной стали толщиной 0,7 мм, периметром от 1700 до 4000 мм | м2 | 15 | 109.09 |  |  |  | 1636
12 | ФЕР20-02-002-01 В ред. пр. № 253 Минрегиона РФ | Установка решеток жалюзийных площадью в свету: до 0,5 м2 | 1 решетка | 1 | 19.56 | 13.1 | 2.37 |  | 20 | 13 | 2 |  | 1.46 | 1.46
13 | ФССЦ-301-2635 Пр. Минрегиона от 04.03.10 №94 | Решетки вентиляционные алюминиевые "АРКТОС" типа АРН размером 300х600 мм | шт. | 1 | 749.29 |  |  |  | 749
14 | ФЕР20-02-003-05 В ред. пр. № 253 Минрегиона РФ | Установка решеток жалюзийных стальных: регулирующих (РР), номер 1, размер 100х200 мм 16,76 = 47,55 - 0,02 x 1 539,50 | 1 решетка | 11 | 16.76 | 10.49 | 2.37 |  | 184 | 115 | 26 |  | 1.17 | 12.87
Уд | 1. 301-0597 | Решетки регулирующие марка РР-1, размер 100х200 мм | м2 | 0,02 0,22 | 1539.5 |  |  |  | 338.69
15 | ФССЦ-301-1057 Пр. Минрегиона от 04.03.10 №94 | Диффузоры потолочные пластиковые "АРКТОС" марки ДПУ универсальные ДПУ-М, диаметр 160 мм | шт. | 4 | 137.6 |  |  |  | 550
16 | ФССЦ-301-1058 Пр. Минрегиона от 04.03.10 №94 | Диффузоры потолочные пластиковые "АРКТОС" марки ДПУ универсальные ДПУ-М, диаметр 200 мм | шт. | 7 | 183.26 |  |  |  | 1283
17 | ФЕР20-02-006-08 В ред. пр. № 253 Минрегиона РФ | Установка заслонок воздушных и клапанов воздушных КВР с электрическим или пневматическим приводом: периметром до 2400 мм | 1 шт. | 1 | 55.69 | 22.51 | 4.42 | 0.14 | 56 | 23 | 4 |  | 2.51 | 2.51 | 0.01 | 0.01
18 | ФССЦ-301-2986 Изм. Пр.Минрег. от 03.08.10 №359 | Заслонка регулирующая ZR 60-30 "KORF" | шт. | 1 | 776.44 |  |  |  | 776
19 | прайс "Арктика"изд. №11.02 (стр.1, поз.9) | Эл.привод AST08.S (DAS2S) (138€*39,51/1.18/4.11) | шт | 1 | 1124.25 |  |  |  | 1124
20 | ФЕР20-02-015-10 В ред. пр. № 253 Минрегиона РФ | Установка шумоглушителей вентиляционных трубчатых типа: ГТП 2-5 сечением 400х400 мм (прим. 600*300) | 1 шт. | 1 | 30.93 | 16.13 | 3.18 |  | 31 | 16 | 3 |  | 1.82 | 1.82
21 | ФССЦ-301-6611 Пр.Минрегиона №535 от 11.11.11 | Глушители шума прямоугольного сечения канальные пластинчатые марка KORF SG 60-30, размер 600х300х1014 мм | шт. | 1 | 1105.19 |  |  |  | 1105
22 | ФЕР20-02-018-01 В ред. пр. № 253 Минрегиона РФ | Установка вставок гибких к радиальным вентиляторам | 1 м2 | 0.36 | 54.79 | 50.26 | 0.87 |  | 20 | 18 |  |  | 5.75 | 2.07
23 | ФССЦ-301-1338 Пр. Минрегиона от 04.03.10 №94 | Вставки гибкие к канальным вентиляторам из оцинкованной стали с тканевой лентой типа DS (АРКТОС), размером 600х300 мм | шт. | 2 | 471.72 |  |  |  | 943
24 | ФЕР20-03-001-02 В ред. пр. № 253 Минрегиона РФ | Установка вентиляторов радиальных массой: до 0,12 т | 1 вентилятор | 1 | 105.05 | 76.77 | 14.18 | 0.41 | 105 | 77 | 14 |  | 9 | 9 | 0.03 | 0.03
25 | прайс "Корф" 2012г. (стр.2 поз.15) | Вентилятор радиальный для прямоугольных каналов WRW 60-30/28.4D (644€*39,51/1.18/4.11) | шт | 1 | 5246.49 |  |  |  | 5246
26 | ФЕР20-04-002-01 В ред. пр. № 253 Минрегиона РФ | Установка калориферов массой: до 0,1 т | 1 калорифер | 2 | 116.19 | 45.29 | 13.47 | 0.41 | 232 | 91 | 27 | 1 | 5.31 | 10.62 | 0.03 | 0.06
27 | прайс "Корф" 2012г (стр.3, поз. 60) | Воздухонагревательэл. для прямоугольных каналов ELN60-30/22.5 (440€*39,51/1.18/4.11) | шт | 1 | 3584.56 |  |  |  | 3585
28 | прайс "Корф"2012г (стр.4, поз.28) | Фреоновый испаритель для прямоугольных каналов FLO 40-20 (303€*39,51/1.18/4.11) | шт | 1 | 2468.45 |  |  |  | 2468
29 | ФЕР20-05-001-01 В ред. пр. № 253 Минрегиона РФ | Установка фильтров ячейковых | 1 м2 поверхности в свету | 0.64 | 250.19 | 38.92 | 6.7 |  | 160 | 25 | 4 |  | 4.14 | 2.65
30 | ФССЦ-301-5202 Изм. Пр.Минрег. от 03.08.10 №359 | Корпус фильтра прямоугольного из оцинкованной стали марки ФВП-60-30 | шт. | 2 | 493.11 |  |  |  | 986
31 | ФССЦ-301-5264 Изм. Пр.Минрег. от 03.08.10 №359 | Касета фильтрующая класса EU3 для фильтра ФВП-60-30 | шт. | 1 | 206.45 |  |  |  | 206
32 | ФССЦ-301-5304 Изм. Пр.Минрег. от 03.08.10 №359 | Касета фильтрующая класса EU5 для фильтра ФВП-60-30 | шт. | 1 | 276.63 |  |  |  | 277
33 | счет на оплату "Диалог" №390 от01.08.2012 (стр.5) | Фильтр ФТОВ Н11 526*526*150-10-00 (7800/1,18/4,11) | шт | 1 | 1608.31 |  |  |  | 1608
34 | ФЕР20-06-004-01 В ред. пр. № 253 Минрегиона РФ | Установка фильтров воздушных сетчатых (масляных) производительностью: до 10 тыс.м3/час (прим.) | 1 фильтр | 1 | 1046.71 | 122.27 | 35.72 | 1.62 | 1047 | 122 | 36 | 2 | 12.71 | 12.71 | 0.12 | 0.12
35 | прайс "Корф"2012г (стр.6, поз.9) | Секция бактерицидная для прямоугольных воздуховодов SBOW 40-20/39 (725€*39,51/1.18/4.11) | шт | 1 | 5906.38 |  |  |  | 5906
36 | ФЕР26-01-011-01 В ред. пр. № 253 Минрегиона РФ | Изоляция плоских и криволинейных поверхностей матами минераловатными прошивными безобкладочными и в обкладках из стеклоткани или металлической сетки, плитами минераловатными на синтетическом связующем марки М-125, плитами полужесткими из стеклянного штапельного волокна на синтетическом связующем | 1 м3 изоляции | 2 | 928.64 | 137.49 | 44.89 |  | 1857 | 275 | 90 |  | 14.8 | 29.6
Х3
37 | ФЕР20-06-001-01 В ред. пр. № 253 Минрегиона РФ | Установка кондиционеров доводчиков эжекционных (прим.) | 10 доводчиков | 0.1 | 207.6 | 188.48 | 17.43 |  | 21 | 19 | 2 |  | 19 | 1.9
38 | прайс "Арктика" издание №11.02 (стр.7, поз26) | Наружный компрессорный блок PUHZ-RP35VHA4 (3662$*32,20/1.18/4.11) | шт | 1 | 24313.66 |  |  |  | 24314
39 | ФЕРм12-01-105-01 В ред. пр. № 321 Минрегиона РФ | Трубопровод из медных труб на условное давление до 2,5 МПа, диаметр труб наружный: 18 мм | 100 м | 0.14 | 1203.56 | 849.45 | 294.56 | 18.63 | 168 | 119 | 41 | 3 | 88.3 | 12.36 | 1.51 | 0.21
40 | ФССЦ-507-2947 Пр. Минрегиона от 04.03.10 №94 | Трубы медные отожженные (мягкие) универсальные в бухтах, размером 6х1 мм | м | 7 | 24.27 |  |  |  | 170
41 | ФССЦ-507-2950 Пр. Минрегиона от 04.03.10 №94 | Трубы медные отожженные (мягкие) универсальные в бухтах, размером 12х1 мм | м | 7 | 43.3 |  |  |  | 303
42 | ФЕР26-01-017-01 Пр.Минрегиона №339 от 13.07.11 | Изоляция трубопроводов диаметром 180 мм изделиями из вспененного каучука ("Армофлекс"), вспененного полиэтилена ("Термофлекс"): трубками КОЭФ. К ПОЗИЦИИ: МАТ=0 к расх. | 10 м трубопровода | 1.4 | 57.55 | 34.92 | 22.63 |  | 81 | 49 | 32 |  | 3.52 | 4.93
43 | ФССЦ-104-0940 Пр.Минрегиона №356 от 21.07.11 | Трубки из вспененного полиэтилена, внутренний диаметр 8 мм, толщина 9 мм | м | 7 | 3.12 |  |  |  | 22
44 | ФССЦ-104-0942 Пр.Минрегиона №356 от 21.07.11 | Трубки из вспененного полиэтилена, внутренний диаметр 12 мм, толщина 9 мм | м | 7 | 5.36 |  |  |  | 38
45 | ФЕР20-02-019-01 В ред. пр. № 253 Минрегиона РФ | Установка кронштейнов под вентиляционное оборудование | 100 кг изделия | 0.1 | 939.14 | 55.26 | 12.06 |  | 94 | 6 | 1 |  | 6.02 | 0.6
В3
46 | ФЕР20-01-001-01 В ред. пр. № 253 Минрегиона РФ | Прокладка воздуховодов из листовой, оцинкованной стали и алюминия класса Н (нормальные) толщиной: 0,5 мм, диаметром до 200 мм | 100 м2 поверхности воздуховодов | 0.117 | 2045.07 | 1467.1 | 143.32 | 7.02 | 239 | 172 | 17 | 1 | 167.86 | 19.64 | 0.52 | 0.06
47 | ФССЦ-301-8147 Изм. Пр.Минрег. от 03.08.10 №359 | Воздуховоды типа SONODUCT (POLAR BEAR) звукопоглощающие теплоизолированные гибкие диаметром 102 мм | м2 | 1 | 262.74 |  |  |  | 263
48 | ФССЦ-301-8148 Изм. Пр.Минрег. от 03.08.10 №359 | Воздуховоды типа SONODUCT (POLAR BEAR) звукопоглощающие теплоизолированные гибкие диаметром 127 мм | м2 | 4.5 | 246.28 |  |  |  | 1108
49 | ФССЦ-301-8149 Изм. Пр.Минрег. от 03.08.10 №359 | Воздуховоды типа SONODUCT (POLAR BEAR) звукопоглощающие теплоизолированные гибкие диаметром 160 мм | м2 | 4.1 | 232.39 |  |  |  | 953
50 | ФССЦ-301-8150 Изм. Пр.Минрег. от 03.08.10 №359 | Воздуховоды типа SONODUCT (POLAR BEAR) звукопоглощающие теплоизолированные гибкие диаметром 203 мм | м2 | 2.1 | 225.9 |  |  |  | 474
51 | ФЕР20-01-001-03 В ред. пр. № 253 Минрегиона РФ | Прокладка воздуховодов из листовой, оцинкованной стали и алюминия класса Н (нормальные) толщиной: 0,5 мм, периметром 800, 1000 мм | 100 м2 поверхности воздуховодов | 0.406 | 1892.3 | 1343.25 | 114.81 | 5.54 | 768 | 545 | 47 | 2 | 153.69 | 62.4 | 0.41 | 0.17
52 | ФССЦ-301-1793 Пр. Минрегиона №308 от 28.07.09 | Воздуховоды из оцинкованной стали толщиной 0,7 мм, периметром до 1000 мм | м2 | 40.6 | 111.37 |  |  |  | 4522
53 | ФЕР20-01-001-06 В ред. пр. № 253 Минрегиона РФ | Прокладка воздуховодов из листовой, оцинкованной стали и алюминия класса Н (нормальные) толщиной: 0,6 мм, диаметром до 450 мм | 100 м2 поверхности воздуховодов | 0.088 | 1658.47 | 1162.25 | 107.31 | 5.13 | 146 | 102 | 9 |  | 132.98 | 11.7 | 0.38 | 0.03
54 | ФССЦ-301-1790 Пр. Минрегиона №308 от 28.07.09 | Воздуховоды из оцинкованной стали толщиной 0,6 мм, диаметром до 450 мм | м2 | 8.8 | 84.05 |  |  |  | 740
55 | ФЕР20-01-001-10 В ред. пр. № 253 Минрегиона РФ | Прокладка воздуховодов из листовой, оцинкованной стали и алюминия класса Н (нормальные) толщиной: 0,7 мм, периметром от 1100 до 1600 мм | 100 м2 поверхности воздуховодов | 0.361 | 1658.47 | 1162.25 | 107.31 | 5.13 | 599 | 420 | 39 | 2 | 132.98 | 48.01 | 0.38 | 0.14
56 | ФССЦ-301-1794 Пр. Минрегиона №308 от 28.07.09 | Воздуховоды из оцинкованной стали толщиной 0,7 мм, периметром от 1100 до 1600 мм | м2 | 36.1 | 104.33 |  |  |  | 3766
57 | ФЕР20-01-001-11 В ред. пр. № 253 Минрегиона РФ | Прокладка воздуховодов из листовой, оцинкованной стали и алюминия класса Н (нормальные) толщиной: 0,7 мм, периметром до 2400 мм | 100 м2 поверхности воздуховодов | 0.1325 | 1366.59 | 874.52 | 112.14 | 3.78 | 181 | 116 | 15 | 1 | 100.06 | 13.26 | 0.28 | 0.04
58 | ФССЦ-301-1795 Пр. Минрегиона №308 от 28.07.09 | Воздуховоды из оцинкованной стали толщиной 0,7 мм, периметром от 1700 до 4000 мм | м2 | 13.25 | 109.09 |  |  |  | 1445
59 | ФЕР20-02-003-05 В ред. пр. № 253 Минрегиона РФ | Установка решеток жалюзийных стальных: регулирующих (РР), номер 1, размер 100х200 мм 16,76 = 47,55 - 0,02 x 1 539,50 | 1 решетка | 14 | 16.76 | 10.49 | 2.37 |  | 235 | 147 | 33 |  | 1.17 | 16.38
Уд | 1. 301-0597 | Решетки регулирующие марка РР-1, размер 100х200 мм | м2 | 0,02 0,28 | 1539.5 |  |  |  | 431.06
60 | ФССЦ-301-1055 Пр. Минрегиона от 04.03.10 №94 | Диффузоры потолочные пластиковые "АРКТОС" марки ДПУ универсальные ДПУ-М, диаметр 100 мм | шт. | 1 | 88.41 |  |  |  | 88
61 | ФССЦ-301-1056 Пр. Минрегиона от 04.03.10 №94 | Диффузоры потолочные пластиковые "АРКТОС" марки ДПУ универсальные ДПУ-М, диаметр 125 мм | шт. | 4 | 98.37 |  |  |  | 393
62 | ФССЦ-301-1057 Пр. Минрегиона от 04.03.10 №94 | Диффузоры потолочные пластиковые "АРКТОС" марки ДПУ универсальные ДПУ-М, диаметр 160 мм | шт. | 7 | 137.6 |  |  |  | 963
63 | ФССЦ-301-1058 Пр. Минрегиона от 04.03.10 №94 | Диффузоры потолочные пластиковые "АРКТОС" марки ДПУ универсальные ДПУ-М, диаметр 200 мм | шт. | 2 | 183.26 |  |  |  | 367
64 | ФЕР20-02-004-07 В ред. пр. № 253 Минрегиона РФ | Установка клапанов обратных: периметром до 2400 мм | 1 клапан | 1 | 37.32 | 18.43 | 3.49 | 0.14 | 37 | 18 | 3 |  | 2.08 | 2.08 | 0.01 | 0.01
65 | прайс "Арктика" издание №11.02 (стр.8, поз.25) | Клапаны обратные КПО 600*300 (1350/1,18/4,11) | шт | 1 | 278.36 |  |  |  | 278
66 | ФЕР20-02-015-10 В ред. пр. № 253 Минрегиона РФ | Установка шумоглушителей вентиляционных трубчатых типа: ГТП 2-5 сечением 400х400 мм (прим. 600*300) | 1 шт. | 1 | 30.93 | 16.13 | 3.18 |  | 31 | 16 | 3 |  | 1.82 | 1.82
67 | ФССЦ-301-6611 Пр.Минрегиона №535 от 11.11.11 | Глушители шума прямоугольного сечения канальные пластинчатые марка KORF SG 60-30, размер 600х300х1014 мм | шт. | 1 | 1105.19 |  |  |  | 1105
68 | ФЕР20-02-018-01 В ред. пр. № 253 Минрегиона РФ | Установка вставок гибких к радиальным вентиляторам | 1 м2 | 0.36 | 54.79 | 50.26 | 0.87 |  | 20 | 18 |  |  | 5.75 | 2.07
69 | ФССЦ-301-1338 Пр. Минрегиона от 04.03.10 №94 | Вставки гибкие к канальным вентиляторам из оцинкованной стали с тканевой лентой типа DS (АРКТОС), размером 600х300 мм | шт. | 2 | 471.72 |  |  |  | 943
70 | ФЕР20-03-001-02 В ред. пр. № 253 Минрегиона РФ | Установка вентиляторов радиальных массой: до 0,12 т | 1 вентилятор | 1 | 105.05 | 76.77 | 14.18 | 0.41 | 105 | 77 | 14 |  | 9 | 9 | 0.03 | 0.03
71 | прайс "Корф" 2012г (стр2, поз.15) | Вентилятор радиальный для прямоугольных каналов WRW 60-30/28.4D (644€*39,51/1.18/4.11) | шт | 1 | 5246.49 |  |  |  | 5246
72 | ФЕР20-02-009-04 В ред. пр. № 253 Минрегиона РФ | Установка зонтов над шахтами из листовой стали круглого сечения диаметром: 400 мм | 1 зонт | 1 | 11.73 | 6.79 | 1.88 |  | 12 | 7 | 2 |  | 0.74 | 0.74
73 | ФССЦ-301-0280 Пр. Минрегиона №308 от 28.07.09 | Зонты вентиляционных систем из листовой оцинкованной стали, круглые, диаметром шахты 400 мм | шт. | 1 | 169.7 |  |  |  | 170
74 | ФЕР20-02-013-03 В ред. пр. № 253 Минрегиона РФ | Установка узлов прохода вытяжных вентиляционных шахт диаметром патрубка: до 560 мм | 10 узлов | 0.1 | 421.64 | 310.58 | 11.28 |  | 42 | 31 | 1 |  | 36.41 | 3.64
75 | ФССЦ-301-2300 ИЗМ. Пр.Минрегиона от 15.12.10 №656 | Узлы прохода вытяжных вентиляционных шахт без клапана УП1-03, диаметром патрубка 400 мм | шт. | 1 | 749.33 |  |  |  | 749
76 | ФЕР26-01-018-01 Пр.Минрегиона №339 от 13.07.11 | Изоляция плоских и криволинейных поверхностей пластинами (плитами) из вспененного каучука ("Армофлекс"), вспененного полиэтилена ("Термофлекс") 181,65 = 4 980,23 - 2,5 x 269,51 - 11 x 365,00 - 1,5 x 65,58 - 0,057 x 200,58 | 10 м2 изолируемой поверхности | 10.3 | 181.65 | 66.17 | 37.48 |  | 1871 | 682 | 386 |  | 6.67 | 68.7
Уд | 1. 101-2466 | Краска «Армофиниш» | л | 2,5 25,75 | 269.51 |  |  |  | 6939.88
Уд | 2. 104-0163 | Плиты (пластины) из вспененного полиэтилена (пенополиэтилен) «Термафлекс» толщиной 60 мм | м2 | 11 113,3 | 365 |  |  |  | 41354.5
Уд | 3. 113-0393 | Клей «Армофлекс» 520 | л | 1,5 15,45 | 65.58 |  |  |  | 1013.21
Уд | 4. 113-0394 | Очиститель для клея «Армофлекс» | л | 0,057 0,5871 | 200.58 |  |  |  | 117.76
77 | ФССЦ-104-0417 Пр. Минрегиона от 04.03.10 №94 | Отражающая изоляция "Пенофол 2000" тип А, с односторонним фольгированием, толщина 10 мм | м2 | 113.3 | 17.86 |  |  |  | 2024
В4, В5
78 | ФЕР20-01-001-01 В ред. пр. № 253 Минрегиона РФ | Прокладка воздуховодов из листовой, оцинкованной стали и алюминия класса Н (нормальные) толщиной: 0,5 мм, диаметром до 200 мм | 100 м2 поверхности воздуховодов | 0.0715 | 2045.07 | 1467.1 | 143.32 | 7.02 | 146 | 105 | 10 | 1 | 167.86 | 12 | 0.52 | 0.04
79 | ФССЦ-301-1786 Пр. Минрегиона №308 от 28.07.09 | Воздуховоды из оцинкованной стали толщиной 0,5 мм, диаметром до 200 мм | м2 | 7.15 | 96.29 |  |  |  | 688
80 | ФЕР20-01-001-04 В ред. пр. № 253 Минрегиона РФ | Прокладка воздуховодов из листовой, оцинкованной стали и алюминия класса Н (нормальные) толщиной: 0,6 мм, диаметром до 250 мм | 100 м2 поверхности воздуховодов | 0.043 | 2046.82 | 1467.1 | 145.07 | 7.02 | 88 | 63 | 6 |  | 167.86 | 7.22 | 0.52 | 0.02
81 | ФССЦ-301-1789 Пр. Минрегиона №308 от 28.07.09 | Воздуховоды из оцинкованной стали толщиной 0,6 мм, диаметром до 250 мм | м2 | 4.3 | 93.52 |  |  |  | 402
82 | ФЕР20-02-004-01 В ред. пр. № 253 Минрегиона РФ | Установка клапанов обратных: диаметром до 355 мм | 1 клапан | 2 | 18.3 | 9.13 | 1.68 |  | 37 | 18 | 3 |  | 1.03 | 2.06
83 | прайс "Арктика" издание №11.02 (стр8, поз13) | Клапан обратный КВО 160М (1110/1,18/4,11) | шт | 2 | 228.88 |  |  |  | 458
84 | ФЕР20-02-009-02 В ред. пр. № 253 Минрегиона РФ | Установка зонтов над шахтами из листовой стали круглого сечения диаметром: 250 мм | 1 зонт | 1 | 7.91 | 4.31 | 1.56 |  | 8 | 4 | 2 |  | 0.47 | 0.47
85 | прайс "Ровен"2012 "Крышная вентиляция" (стр.9, строка 17) | Зонты вентиляционных систем из листовой оцинкованной стали, круглые, диаметром шахты 225 мм (398/1,18/4,11) | шт. | 1 | 82.07 |  |  |  | 82
86 | ФЕР20-02-013-01 В ред. пр. № 253 Минрегиона РФ | Установка узлов прохода вытяжных вентиляционных шахт диаметром патрубка: до 250 мм | 10 узлов | 0.1 | 304.55 | 239.86 | 4.07 |  | 30 | 24 |  |  | 28.12 | 2.81
87 | прайс "Компания Максаэро" от 07.09.2012 (стр.11 поз.5) | Узлы прохода Master Flash №6 (820/1.18/4.11) | шт | 1 | 672.19 |  | 169.08 |  | 672 |  | 169
88 | ФЕР26-01-018-01 Пр.Минрегиона №339 от 13.07.11 | Изоляция плоских и криволинейных поверхностей пластинами (плитами) из вспененного каучука ("Армофлекс"), вспененного полиэтилена ("Термофлекс") 181,65 = 4 980,23 - 2,5 x 269,51 - 11 x 365,00 - 1,5 x 65,58 - 0,057 x 200,58 | 10 м2 изолируемой поверхности | 0.81 | 181.65 | 66.17 | 37.48 |  | 147 | 54 | 30 |  | 6.67 | 5.4
Уд | 1. 101-2466 | Краска «Армофиниш» | л | 2,5 2,025 | 269.51 |  |  |  | 545.76
Уд | 2. 104-0163 | Плиты (пластины) из вспененного полиэтилена (пенополиэтилен) «Термафлекс» толщиной 60 мм | м2 | 11 8,91 | 365 |  |  |  | 3252.15
Уд | 3. 113-0393 | Клей «Армофлекс» 520 | л | 1,5 1,215 | 65.58 |  |  |  | 79.68
Уд | 4. 113-0394 | Очиститель для клея «Армофлекс» | л | 0,057 0,04617 | 200.58 |  |  |  | 9.26
89 | ФССЦ-104-0417 Пр. Минрегиона от 04.03.10 №94 | Отражающая изоляция "Пенофол 2000" тип А, с односторонним фольгированием, толщина 10 мм | м2 | 8.91 | 17.86 |  |  |  | 159
90 | ФЕР20-03-001-01 В ред. пр. № 253 Минрегиона РФ | Установка вентиляторов радиальных массой: до 0,05 т | 1 вентилятор | 2 | 76.56 | 55.79 | 6.67 | 0.14 | 153 | 112 | 13 |  | 6.54 | 13.08 | 0.01 | 0.02
91 | прайс "Корф" 2012г(стр.2 поз.3) | Вентиляторы радиальные для круглых каналов WNK 160/1 (101€*39,51/1.18/4.11) | шт | 2 | 822.82 |  | 833.02 |  | 1646 |  | 1666
В6, В7
92 | ФЕР20-01-001-01 В ред. пр. № 253 Минрегиона РФ | Прокладка воздуховодов из листовой, оцинкованной стали и алюминия класса Н (нормальные) толщиной: 0,5 мм, диаметром до 200 мм | 100 м2 поверхности воздуховодов | 0.0407 | 2045.07 | 1467.1 | 143.32 | 7.02 | 83 | 60 | 6 |  | 167.86 | 6.83 | 0.52 | 0.02
93 | ФССЦ-301-1786 Пр. Минрегиона №308 от 28.07.09 | Воздуховоды из оцинкованной стали толщиной 0,5 мм, диаметром до 200 мм | м2 | 4.07 | 96.29 |  |  |  | 392
94 | ФЕР20-01-001-04 В ред. пр. № 253 Минрегиона РФ | Прокладка воздуховодов из листовой, оцинкованной стали и алюминия класса Н (нормальные) толщиной: 0,6 мм, диаметром до 250 мм | 100 м2 поверхности воздуховодов | 0.043 | 2046.82 | 1467.1 | 145.07 | 7.02 | 88 | 63 | 6 |  | 167.86 | 7.22 | 0.52 | 0.02
95 | ФССЦ-301-1789 Пр. Минрегиона №308 от 28.07.09 | Воздуховоды из оцинкованной стали толщиной 0,6 мм, диаметром до 250 мм | м2 | 4.3 | 93.52 |  |  |  | 402
96 | ФЕР20-02-004-01 В ред. пр. № 253 Минрегиона РФ | Установка клапанов обратных: диаметром до 355 мм | 1 клапан | 2 | 18.3 | 9.13 | 1.68 |  | 37 | 18 | 3 |  | 1.03 | 2.06
97 | прайс "Арктика" издание №11.02 (стр8, поз13) | Клапан обратный КВО 160М (1110/1,18/4,11) | шт | 2 | 228.88 |  |  |  | 458
98 | ФЕР20-02-009-02 В ред. пр. № 253 Минрегиона РФ | Установка зонтов над шахтами из листовой стали круглого сечения диаметром: 250 мм | 1 зонт | 1 | 7.91 | 4.31 | 1.56 |  | 8 | 4 | 2 |  | 0.47 | 0.47
99 | прайс "Ровен"2012 "Крышная вентиляция" (стр.9, строка 17) | Зонты вентиляционных систем из листовой оцинкованной стали, круглые, диаметром шахты 225 мм (398/1,18/4,11) | шт. | 1 | 82.07 |  |  |  | 82
100 | ФЕР20-02-013-01 В ред. пр. № 253 Минрегиона РФ | Установка узлов прохода вытяжных вентиляционных шахт диаметром патрубка: до 250 мм | 10 узлов | 0.1 | 304.55 | 239.86 | 4.07 |  | 30 | 24 |  |  | 28.12 | 2.81
101 | прайс "Компания Максаэро" от 07.09.2012 (стр.11 поз.5) | Узлы прохода Master Flash №6 (820/1.18/4.11) | шт | 1 | 672.19 |  | 169.08 |  | 672 |  | 169
102 | ФЕР26-01-018-01 Пр.Минрегиона №339 от 13.07.11 | Изоляция плоских и криволинейных поверхностей пластинами (плитами) из вспененного каучука ("Армофлекс"), вспененного полиэтилена ("Термофлекс") 181,65 = 4 980,23 - 2,5 x 269,51 - 11 x 365,00 - 1,5 x 65,58 - 0,057 x 200,58 | 10 м2 изолируемой поверхности | 0.95 | 181.65 | 66.17 | 37.48 |  | 173 | 63 | 36 |  | 6.67 | 6.34
Уд | 1. 101-2466 | Краска «Армофиниш» | л | 2,5 2,375 | 269.51 |  |  |  | 640.09
Уд | 2. 104-0163 | Плиты (пластины) из вспененного полиэтилена (пенополиэтилен) «Термафлекс» толщиной 60 мм | м2 | 11 10,45 | 365 |  |  |  | 3814.25
Уд | 3. 113-0393 | Клей «Армофлекс» 520 | л | 1,5 1,425 | 65.58 |  |  |  | 93.45
Уд | 4. 113-0394 | Очиститель для клея «Армофлекс» | л | 0,057 0,05415 | 200.58 |  |  |  | 10.86
103 | ФССЦ-104-0417 Пр. Минрегиона от 04.03.10 №94 | Отражающая изоляция "Пенофол 2000" тип А, с односторонним фольгированием, толщина 10 мм | м2 | 10.45 | 17.86 |  |  |  | 187
104 | ФЕР20-03-001-01 В ред. пр. № 253 Минрегиона РФ | Установка вентиляторов радиальных массой: до 0,05 т | 1 вентилятор | 2 | 76.56 | 55.79 | 6.67 | 0.14 | 153 | 112 | 13 |  | 6.54 | 13.08 | 0.01 | 0.02
105 | прайс "Корф" 2012г (стр.2, поз.3) | Вентиляторы радиальные для круглых каналов WNK 160/1 (101€*39,51/1.18/4.11) | шт | 2 | 822.82 |  | 833.02 |  | 1646 |  | 1666
Раздел 2. Прочие работы
Демонтаж
106 | ФЕРр65-30-2 В ред. пр. № 207 Минрегиона РФ | Разборка воздуховодов из листовой стали толщиной: до 0,9 мм диаметром/периметром до 320 мм /1000 мм | 100 м2 поверхности воздуховодов | 0.75 | 363.8 | 340.35 | 23.45 | 8.7 | 273 | 255 | 18 | 7 | 39.9 | 29.93 | 0.75 | 0.56
107 | ФЕРр65-32-1 В ред. пр. № 207 Минрегиона РФ | Демонтаж центробежных вентиляторов весом: до 0,05 т | 100 шт. | 0.02 | 2958.62 | 2935.17 | 23.45 | 8.7 | 59 | 59 |  |  | 344.1 | 6.88 | 0.75 | 0.02
Крепления
108 | ФЕР20-02-019-01 В ред. пр. № 253 Минрегиона РФ | Установка кронштейнов под вентиляционное оборудование | 100 кг изделия | 0.3 | 939.14 | 55.26 | 12.06 |  | 282 | 17 | 4 |  | 6.02 | 1.81
109 | ФССЦ-301-0475 Пр. Минрегиона №308 от 28.07.09 | Крепления для воздуховодов подвески СТД6208, СТД6209, СТД6210 | т | 0.015 | 8136 |  |  |  | 122
110 | прайс Инпласт 2011 (стр.12, поз.6) | Лента монтажная перфорированная 20*0,7 (6,72/1,18/4,19) | м | 15 | 1.36 |  |  |  | 20
Пробивка отверстий
111 | ФЕР46-03-007-03 В ред. пр. № 253 Минрегиона РФ | Пробивка проемов в конструкциях: из кирпича | 1 м3 | 0.7 | 372.13 | 110.33 | 261.8 | 25.55 | 260 | 77 | 183 | 18 | 12.3 | 8.61 | 2.54 | 1.78
112 | ФЕРр53-25-1 В ред. пр. № 207 Минрегиона РФ | Устройство металлических перемычек в стенах существующих зданий (1,2*8,59+1,6*0,471+2*1,02=13,0) | 1 т металлоконструкций перемычек | 0.013 | 11318.22 | 1433.2 | 67.41 | 4.73 | 147 | 19 | 1 |  | 165.88 | 2.16 | 0.47 | 0.01
113 | ФЕР46-03-017-05 В ред. пр. № 253 Минрегиона РФ | Заделка отверстий, гнезд и борозд: в стенах и перегородках бетонных площадью до 0,1 м2 (1,8*0,2) | 1 м3 заделки | 0.14 | 1930.16 | 608.53 | 35.23 |  | 270 | 85 | 5 |  | 75.22 | 10.53
114 | ФЕРр61-2-7 В ред. пр. № 207 Минрегиона РФ | Ремонт штукатурки внутренних стен по камню и бетону цементно-известковым раствором, площадью отдельных мест: до 1 м2 толщиной слоя до 20 мм | 100 м2 отремонтированной поверхности | 0.1 | 3184.35 | 2023.18 | 20.94 | 7.77 | 318 | 202 | 2 | 1 | 228.35 | 22.84 | 0.67 | 0.07
Раздел 3. Электромонтажные работы
Сборка щита ЩВ1(П3, В3)
115 | ФЕРм08-03-572-04 В ред. пр. № 321 Минрегиона РФ | Блок управления шкафного исполнения или распределительный пункт (шкаф), устанавливаемый: на стене, высота и ширина до 1200х1000 мм | 1 шт. | 1 | 407.33 | 34.62 | 79.48 | 3.92 | 407 | 35 | 79 | 4 | 3.49 | 3.49 | 0.29 | 0.29
116 | прайс ИЭК от 04.04.2012 (стр.15, поз.14) | Корпус металлический ЩМП-4-0 74 У2 IP544 800*600*220 (5953,15/1,18/4,11) | шт | 1 | 1230.5 |  |  |  | 1231
117 | ФЕРм08-03-526-01 В ред. пр. № 321 Минрегиона РФ | Автомат одно-, двух-, трехполюсный, устанавливаемый на конструкции: на стене или колонне, на ток до 25 А | 1 шт. | 4 | 255.97 | 14.84 | 1.13 |  | 1024 | 59 | 5 |  | 1.56 | 6.24
118 | прайс ИЭК от 04.04.2012 (стр.14 поз.6) | Авт. выкл. ВА47-29 3Р 1А 4,5кА х-ка В ИЭК (216,17/1,18/4,11) | шт | 2 | 44.57 |  |  |  | 89
119 | прайс ИЭК от 04.04.2012 (стр.13 поз.5) | Авт. выкл. ВА47-29 1Р 5А 4,5кА х-ка В ИЭК (72,24/1,18/4,11) | шт | 1 | 14.9 |  |  |  | 15
120 | прайс ИЭК от 04.04.2012 (стр.13, поз.11) | Авт. выкл. ВА47-29 1Р 20А 4,5кА х-ка В ИЭК (57,71/1,18/4,11) | шт | 1 | 11.9 |  |  |  | 12
121 | ФЕРм08-03-526-02 В ред. пр. № 321 Минрегиона РФ | Автомат одно-, двух-, трехполюсный, устанавливаемый на конструкции: на стене или колонне, на ток до 100 А | 1 шт. | 2 | 283.55 | 22.06 | 3.77 | 0.14 | 567 | 44 | 8 |  | 2.32 | 4.64 | 0.01 | 0.02
122 | прайс ИЭК от 04.04.2012 (стр.14, поз.19) | Авт. выкл. ВА47-29 3Р 40А 4,5кА х-ка В ИЭК (178,85/1,18/4,11) | шт | 2 | 36.88 |  |  |  | 74
123 | ФЕРм10-04-030-03 В ред. пр. № 321 Минрегиона РФ | Дополнительная установка на пультах и панелях: кнопки | 1 шт. | 10 | 8.33 | 8.17 |  |  | 83 | 82 |  |  | 1 | 10
124 | прайс ИЭК от 04.04.2012 (стр.16 поз.15) | Лампа AD22DS(LED)матрица d22мм (зеленый,желтый, красный) 110В AC/DC ИЭК (65,35/1,18/4,11) | шт | 8 | 13.47 |  |  |  | 108
125 | прайс ИЭК от 04.04.2012 (стр.17, поз.23) | Кнопка управления LAY5-BA31 без подсветки (зеленая, красная) 1з ИЭК (169,64/1,18/4,11) | шт | 2 | 34.98 |  |  |  | 70
126 | ФЕРм08-03-534-01 В ред. пр. № 321 Минрегиона РФ | Переключатель универсальный пылеводозащищенный, устанавливаемый на конструкции на стене или колонне, количество секций: до 4 | 1 шт. | 3 | 124.03 | 21.53 | 1.13 |  | 372 | 65 | 3 |  | 2.29 | 6.87
127 | счет ООО "Вентавтоматика" №123 от 10.08.2012 (стр.18, поз.5) | Кулачковый переключатель К1К015-NCH (1300/1.18/4.11) | шт | 2 | 268.05 |  |  |  | 536
128 | счет ООО "ТМК" №390 от 01.08.2012 (стр.19, поз.1) | Переключатель 2 положения 1НО SW2C (130/1,18/4,11) | шт | 1 | 26.81 |  |  |  | 27
129 | ФЕРм08-03-530-04 В ред. пр. № 321 Минрегиона РФ | Пускатель магнитный общего назначения отдельно стоящий, устанавливаемый на конструкции: на стене или колонне, на ток до 40 А | 1 шт. | 2 | 150.86 | 29.45 | 3.55 | 0.14 | 302 | 59 | 7 |  | 3.17 | 6.34 | 0.01 | 0.02
130 | прайс ИЭК от 04.04.2012 (стр20, поз.12) | Контактор КМИ-11210 12А 400В/АС3 1НО ИЭК (325,21/1,18/4,11) | шт | 2 | 67.06 |  |  |  | 134
131 | ФЕРм08-01-053-01 В ред. пр. № 321 Минрегиона РФ | Трансформатор тока напряжением: до 10 кВ | 1 шт. | 4 | 46.41 | 23.38 | 12.31 | 0.77 | 186 | 94 | 49 | 3 | 2.43 | 9.72 | 0.06 | 0.24
132 | прайс "Арктика издание №11.02 (стр.21 поз.15) | Автотрансформатор ARTТ2,5 (80€*39,51/1.18/4.11) | шт | 4 | 651.74 |  |  |  | 2607
133 | ФЕРм10-04-030-04 В ред. пр. № 321 Минрегиона РФ | Дополнительная установка на пультах и панелях: колодки клеммной на 20 клемм (прим.) | 1 шт. | 51 | 19.64 | 8.17 |  |  | 1002 | 417 |  |  | 1 | 51
134 | прайс ИЭК от 04.04.2012 (стр.22 поз.30) | Зажим клеммный ЗНИ4 (серый, синий) (9,74/1,18/4,11) | шт | 45 | 2.01 |  |  |  | 90
135 | прайс ИЭК от 04.04.2012 (стр.22 поз.28) | Зажим клеммный ЗНИ4 PEN (желто-зеленый) (28,03/1,18/4,11) | шт | 6 | 5.78 |  |  |  | 35
136 | ФЕРм10-01-039-06 В ред. пр. № 321 Минрегиона РФ | Реле, ключ, кнопка и др. с подготовкой места установки | 1 шт. | 7 | 17.4 | 17.06 |  |  | 122 | 119 |  |  | 2 | 14
137 | счет ООО "Вентавтоматика" №123 от 10.08.2012 (стр.18, поз.1) | Промежуточное реле PRSU-4/230V AC (530/1.18/4.11) | шт | 5 | 109.28 |  |  |  | 546
138 | счет ООО "Вентавтоматика" №123 от 10.08.2012 (стр.18, поз.2) | Твердотельное реле НТ4044Z03 (1900/1.18/4.11) | шт | 1 | 391.77 |  |  |  | 392
139 | счет ООО "Вентавтоматика" №123 от 10.08.2012 (стр.18, поз.4) | Радиатор охлаждения РТР036 (800/1,18/4,11) | шт | 1 | 164.96 |  |  |  | 165
140 | ФЕРм08-02-405-01 В ред. пр. № 321 Минрегиона РФ | Провод по установленным стальным конструкциям и панелям, сечение: до 16 мм2 | 100 м | 1.5 | 1394.67 | 360.02 | 122.46 | 3.38 | 2092 | 540 | 184 | 5 | 38.3 | 57.45 | 0.25 | 0.38
141 | ФССЦ-502-0511 Пр. Минрегиона №308 от 28.07.09 | Провода силовые для электрических установок на напряжение до 450 В с медной жилой марки ПВ3, сечением 0,75 мм2 | 1000 м | 0.14 | 914.36 |  |  |  | 128
142 | ФССЦ-502-0514 Пр. Минрегиона №308 от 28.07.09 | Провода силовые для электрических установок на напряжение до 450 В с медной жилой марки ПВ3, сечением 1,5 мм2 | 1000 м | 0.01 | 1446.89 |  |  |  | 14
143 | ФЕРм11-03-011-01 В ред. пр. № 321 Минрегиона РФ | Прибор для анализа физико-химического состава вещества, категория сложности: I | 1 компл. | 2 | 87.78 | 43.82 | 33.27 | 2.03 | 176 | 88 | 67 | 4 | 4.49 | 8.98 | 0.15 | 0.3
144 | счет ООО НПП "Системы контроля №16448 от 07.09.2012 (стр.25, поз1) | Термодат 08М2 (аналог модели 08М1/1УВ/1Р/1Т) (2080/1,18/4,11) | шт | 1 | 428.88 |  |  |  | 429
145 | прайс Арктика издание №11.02 (стр.23, поз.24) | Контроллер PAC-SF8 1MA-E в комплекте с датчиком температуры жидкостной трубы и датчиком температуры в помещении (291$*32,20/1.18/4.11) | шт | 1 | 1932.08 |  |  |  | 1932
Аппараты контроля
146 | ФЕРм11-04-005-01 В ред. пр. № 321 Минрегиона РФ | Пульт, рабочее место, масса: до 0,3 т | 1 шт. | 1 | 332.49 | 181.19 | 104.3 | 5.81 | 332 | 181 | 104 | 6 | 20.2 | 20.2 | 0.43 | 0.43
147 | прайс Арктика издание №11.02 (стр.24, поз.32) | Пульт управления PAR21MAA (203$*32,20/1.18/4.11) | шт | 1 | 1347.81 |  |  |  | 1348
148 | ФЕРм11-02-002-01 В ред. пр. № 321 Минрегиона РФ | Прибор, устанавливаемый на фланцевых соединениях, масса: до 1,5 кг | 1 шт. | 4 | 22.95 | 20.44 |  |  | 92 | 82 |  |  | 2.06 | 8.24
149 | прайс Арктика издание "11.02 (стр 28, поз.1) | Дифференциальное реле давления DPS500N (44*39,51/1.18/4.11) | шт | 3 | 358.46 |  |  |  | 1075
150 | ком.предл. ООО "Термосенсор" 07.09.2012 (стр26) | Датчик температуры ТД715А-d6-L200-XK (824/1.18/4.11) | шт | 1 | 169.9 |  |  |  | 170
Провода и кабели
151 | ФЕРм08-02-390-03 Изм. Прик.Минрег. от 21.12.10 №747 | Короба пластмассовые: шириной до 120 мм | 100 м | 0.04 | 325.68 | 193.34 | 39.07 | 0.12 | 13 | 8 | 2 |  | 20.33 | 0.81 | 0.01
152 | прайс ИЭК от 04.04.2012 (стр.27 поз.622) | Кабель-канал 80х60 "ЭЛЕКОР" (169,33/1,18/4,11) | м | 4 | 34.91 |  |  |  | 140
153 | ФЕРм08-02-409-01 Изм. Прик.Минрег. от 21.12.10 №747 | Труба винипластовая по установленным конструкциям, по стенам и колоннам с креплением скобами, диаметр: до 25 мм | 100 м | 2.73 | 1739.1 | 223.72 | 58.55 | 1.49 | 4748 | 611 | 160 | 4 | 23.8 | 64.97 | 0.11 | 0.3
154 | ФССЦ-507-3484 Пр. Минрегиона РФ от 15.12.10 №656 | Трубы поливинилхлоридные (ПВХ) диаметром 16 мм | м | 175 | 2.15 |  |  |  | 376
155 | ФССЦ-507-3485 Пр. Минрегиона РФ от 15.12.10 №656 | Трубы поливинилхлоридные (ПВХ) диаметром 20 мм | м | 98 | 2.72 |  |  |  | 267
156 | ФЕРм08-02-409-02 Изм. Прик.Минрег. от 21.12.10 №747 | Труба винипластовая по установленным конструкциям, по стенам и колоннам с креплением скобами, диаметр: до 50 мм | 100 м | 0.41 | 1903.54 | 323.36 | 116.19 | 4.46 | 780 | 133 | 48 | 2 | 34.4 | 14.1 | 0.33 | 0.14
157 | ФССЦ-507-3486 Пр. Минрегиона РФ от 15.12.10 №656 | Трубы поливинилхлоридные (ПВХ) диаметром 32 мм | м | 41 | 3.73 |  |  |  | 153
158 | ФЕРм08-02-412-01 Изм. Прик.Минрег. от 21.12.10 №747 | Затягивание провода в проложенные трубы и металлические рукава первого одножильного или многожильного в общей оплетке, суммарное сечение до 2,5 мм2 | 100 м | 2.27 | 257.87 | 52.73 | 2.42 | 0.14 | 585 | 120 | 5 |  | 5.61 | 12.73 | 0.01 | 0.02
159 | прайс КамКабель 2012г (стр.29, поз.3) | Провода ПВС 2*0,75 (8544/1,18/4,11) | 1000м | 0.152 | 1761.72 |  |  |  | 268
160 | прайс КамКабель 2012г (стр.29, поз.10) | Провода ПВС 3*0,75 (11628/1,18/4,11) | 1000м | 0.075 | 2397.62 |  |  |  | 180
161 | ФЕРм08-02-412-02 Изм. Прик.Минрег. от 21.12.10 №747 | Затягивание провода в проложенные трубы и металлические рукава первого одножильного или многожильного в общей оплетке, суммарное сечение до 6 мм2 | 100 м | 0.98 | 274.18 | 63.36 | 4.84 | 0.27 | 269 | 62 | 5 |  | 6.74 | 6.61 | 0.02 | 0.02
162 | ФССЦ-501-8442 Пр.Минрегиона №535 от 11.11.11 | Кабель силовой с медными жилами с поливинилхлоридной изоляцией и оболочкой, не распространяющий горение марки ВВГнг, напряжением 0,66 кВ, с числом жил - 3 и сечением 1,5 мм2 | 1000 м | 0.05 | 3036.7 |  |  |  | 152
163 | ФССЦ-501-8447 Пр.Минрегиона №535 от 11.11.11 | Кабель силовой с медными жилами с поливинилхлоридной изоляцией и оболочкой, не распространяющий горение марки ВВГнг, напряжением 0,66 кВ, с числом жил - 4 и сечением 1,5 мм2 | 1000 м | 0.048 | 4005.95 |  |  |  | 192
164 | ФЕРм08-02-412-04 Изм. Прик.Минрег. от 21.12.10 №747 | Затягивание провода в проложенные трубы и металлические рукава первого одножильного или многожильного в общей оплетке, суммарное сечение до 35 мм2 | 100 м | 0.41 | 362.48 | 105.28 | 19.36 | 1.08 | 149 | 43 | 8 |  | 11.2 | 4.59 | 0.08 | 0.03
165 | ФССЦ-501-8450 Пр.Минрегиона №535 от 11.11.11 | Кабель силовой с медными жилами с поливинилхлоридной изоляцией и оболочкой, не распространяющий горение марки ВВГнг, напряжением 0,66 кВ, с числом жил - 4 и сечением 6 мм2 | 1000 м | 0.021 | 14867.6 |  |  |  | 312
166 | ФССЦ-501-8459 Пр.Минрегиона №535 от 11.11.11 | Кабель силовой с медными жилами с поливинилхлоридной изоляцией и оболочкой, не распространяющий горение марки ВВГнг, напряжением 0,66 кВ, с числом жил - 5 и сечением 6 мм2 | 1000 м | 0.02 | 18641.46 |  |  |  | 373
167 | ФЕРм08-03-591-01 В ред. пр. № 321 Минрегиона РФ | Выключатель: одноклавишный неутопленного типа при открытой проводке | 100 шт. | 0.04 | 748.16 | 391.84 | 19.74 | 0.41 | 30 | 16 | 1 |  | 39.5 | 1.58 | 0.03
168 | ФССЦ-509-1442 Пр. Минрегиона №308 от 28.07.09 | Выключатель одноклавишный для открытой проводки брызгозащищенный | шт. | 4 | 9.31 |  |  |  | 37
Итого прямые затраты по смете в ценах 2001г. | [8 empty] | 131779 | 8290 | 5666 | 70 |  | 918.85 |  | 5.9
Итого прямые затраты по смете с учетом индексов, в текущих ценах | [8 empty] | 619055 | 98652 | 36149 | 832 |  | 918.85 |  | 5.9
Накладные расходы | [8 empty] | 85274
В том числе, справочно:
63% = 74%*0.85 ФОТ (от 3820) (Поз. 106-107) | [8 empty] | 2407
67% = 79%*0.85 ФОТ (от 2416) (Поз. 114) | [8 empty] | 1619
68% = 80%*0.85 ФОТ (от 4938) (Поз. 39-41, 136-139, 143-145, 148-150) | [8 empty] | 3358
73% = 86%*0.85 ФОТ (от 226) (Поз. 112) | [8 empty] | 165
78% = 92%*0.85 ФОТ (от 8163) (Поз. 123, 133-135, 146-147) | [8 empty] | 6367
81% = 95%*0.85 ФОТ (от 22693) (Поз. 115-122, 124-132, 140-142, 151-168) | [8 empty] | 18381
77% = 100%*(0.9*0.85) ФОТ (от 13364) (Поз. 36, 42-44, 76-77, 88-89, 102-103) | [8 empty] | 10290
84% = 110%*(0.9*0.85) ФОТ (от 2142) (Поз. 111, 113) | [8 empty] | 1799
98% = 128%*(0.9*0.85) ФОТ (от 41722) (Поз. 1-35, 37-38, 45-75, 78-87, 90-101, 104-105, 108-110) | [8 empty] | 40888
Сметная прибыль | [8 empty] | 51843
В том числе, справочно:
40% = 50%*0.8 ФОТ (от 6236) (Поз. 106-107, 114) | [8 empty] | 2494
48% = 60%*0.8 ФОТ (от 4938) (Поз. 39-41, 136-139, 143-145, 148-150) | [8 empty] | 2370
52% = 65%*0.8 ФОТ (от 30856) (Поз. 115-122, 124-132, 140-142, 151-168, 123, 133-135, 146-147) | [8 empty] | 16045
48% = 70%*(0.85*0.8) ФОТ (от 15506) (Поз. 36, 42-44, 76-77, 88-89, 102-103, 111, 113) | [8 empty] | 7443
56% = 70%*0.8 ФОТ (от 226) (Поз. 112) | [8 empty] | 127
56% = 83%*(0.85*0.8) ФОТ (от 41722) (Поз. 1-35, 37-38, 45-75, 78-87, 90-101, 104-105, 108-110) | [8 empty] | 23364
Итоги по смете:
Итоги по Строительным работам
Сантехнические работы - внутренние (трубопроводы, водопровод, канализация, отопление, газоснабжение, вентиляция и кондиционирование воздуха):
Итого Поз. 1-35, 37-38, 45-75, 78-87, 90-101, 104-105, 108-110 | [8 empty] | 96244 | 3493 | 4107 | 13 |  | 398.01 |  | 1.06
Всего с учетом "Индексы 3 кв. 2012г ОЗП=11,9; ЭМ=6,38; ЗПМ=11,9; МАТ=4,11" | [8 empty] | 432097 | 41567 | 26203 | 155 |  | 398.01 |  | 1.06
Накладные расходы 98% = 128%*(0.9*0.85) ФОТ (от 41 722) | [8 empty] | 40888
Сметная прибыль 56% = 83%*(0.85*0.8) ФОТ (от 41 722) | [8 empty] | 23364
Итого c накладными и см. прибылью | [8 empty] | 496349 |  |  |  |  | 398.01 |  | 1.06
Теплоизоляционные работы:
Итого Поз. 36, 42-44, 76-77, 88-89, 102-103 | [8 empty] | 6559 | 1123 | 574 |  |  | 114.97
Всего с учетом "Индексы 3 кв. 2012г ОЗП=11,9; ЭМ=6,38; ЗПМ=11,9; МАТ=4,11" | [8 empty] | 37009 | 13364 | 3662 |  |  | 114.97
Накладные расходы 77% = 100%*(0.9*0.85) ФОТ (от 13 364) | [8 empty] | 10290
Сметная прибыль 48% = 70%*(0.85*0.8) ФОТ (от 13 364) | [8 empty] | 6415
Итого c накладными и см. прибылью | [8 empty] | 53714 |  |  |  |  | 114.97
Внутренние санитарно-технические работы: демонтаж и разборка (ремонтно-строительные):
Итого Поз. 106-107 | [8 empty] | 332 | 314 | 18 | 7 |  | 36.81 |  | 0.58
Всего с учетом "Индексы 3 кв. 2012г ОЗП=11,9; ЭМ=6,38; ЗПМ=11,9; МАТ=4,11" | [8 empty] | 3852 | 3737 | 115 | 83 |  | 36.81 |  | 0.58
Накладные расходы 63% = 74%*0.85 ФОТ (от 3 820) | [8 empty] | 2407
Сметная прибыль 40% = 50%*0.8 ФОТ (от 3 820) | [8 empty] | 1528
Итого c накладными и см. прибылью | [8 empty] | 7787 |  |  |  |  | 36.81 |  | 0.58
Работы по реконструкции зданий и сооружений (усиление и замена существующих конструкций, разборка и возведение отдельных конструктивных элементов):
Итого Поз. 111, 113 | [8 empty] | 530 | 162 | 188 | 18 |  | 19.14 |  | 1.78
Всего с учетом "Индексы 3 кв. 2012г ОЗП=11,9; ЭМ=6,38; ЗПМ=11,9; МАТ=4,11" | [8 empty] | 3867 | 1928 | 1199 | 214 |  | 19.14 |  | 1.78
Накладные расходы 84% = 110%*(0.9*0.85) ФОТ (от 2 142) | [8 empty] | 1799
Сметная прибыль 48% = 70%*(0.85*0.8) ФОТ (от 2 142) | [8 empty] | 1028
Итого c накладными и см. прибылью | [8 empty] | 6694 |  |  |  |  | 19.14 |  | 1.78
Стены (ремонтно-строительные):
Итого Поз. 112 | [8 empty] | 147 | 19 | 1 |  |  | 2.16 |  | 0.01
Всего с учетом "Индексы 3 кв. 2012г ОЗП=11,9; ЭМ=6,38; ЗПМ=11,9; МАТ=4,11" | [8 empty] | 754 | 226 | 6 |  |  | 2.16 |  | 0.01
Накладные расходы 73% = 86%*0.85 ФОТ (от 226) | [8 empty] | 165
Сметная прибыль 56% = 70%*0.8 ФОТ (от 226) | [8 empty] | 127
Итого c накладными и см. прибылью | [8 empty] | 1046 |  |  |  |  | 2.16 |  | 0.01
Штукатурные работы (ремонтно-строительные):
Итого Поз. 114 | [8 empty] | 318 | 202 | 2 | 1 |  | 22.84 |  | 0.07
Всего с учетом "Индексы 3 кв. 2012г ОЗП=11,9; ЭМ=6,38; ЗПМ=11,9; МАТ=4,11" | [8 empty] | 2886 | 2404 | 13 | 12 |  | 22.84 |  | 0.07
Накладные расходы 67% = 79%*0.85 ФОТ (от 2 416) | [8 empty] | 1619
Сметная прибыль 40% = 50%*0.8 ФОТ (от 2 416) | [8 empty] | 966
Итого c накладными и см. прибылью | [8 empty] | 5471 |  |  |  |  | 22.84 |  | 0.07
Итого | [8 empty] | 571061 |  |  |  |  | 593.93 |  | 3.5
Итоги по Монтажным работам
Монтаж оборудования:
Итого Поз. 39-41, 136-139, 143-145, 148-150 | [8 empty] | 5740 | 408 | 108 | 7 |  | 43.58 |  | 0.51
Всего с учетом "Индексы 3 кв. 2012г ОЗП=11,9; ЭМ=6,38; ЗПМ=11,9; МАТ=4,11" | [8 empty] | 27015 | 4855 | 689 | 83 |  | 43.58 |  | 0.51
Накладные расходы 68% = 80%*0.85 ФОТ (от 4 938) | [8 empty] | 3358
Сметная прибыль 48% = 60%*0.8 ФОТ (от 4 938) | [8 empty] | 2370
Итого c накладными и см. прибылью | [8 empty] | 32743 |  |  |  |  | 43.58 |  | 0.51
Электромонтажные работы на других объектах:
Итого Поз. 115-122, 124-132, 140-142, 151-168 | [8 empty] | 19019 | 1889 | 564 | 18 |  | 200.14 |  | 1.46
Всего с учетом "Индексы 3 кв. 2012г ОЗП=11,9; ЭМ=6,38; ЗПМ=11,9; МАТ=4,11" | [8 empty] | 94163 | 22479 | 3598 | 214 |  | 200.14 |  | 1.46
Накладные расходы 81% = 95%*0.85 ФОТ (от 22 693) | [8 empty] | 18381
Сметная прибыль 52% = 65%*0.8 ФОТ (от 22 693) | [8 empty] | 11800
Итого c накладными и см. прибылью | [8 empty] | 124344 |  |  |  |  | 200.14 |  | 1.46
Монтаж радиотелевизионного и электронного оборудования:
Итого Поз. 123, 133-135, 146-147 | [8 empty] | 2890 | 680 | 104 | 6 |  | 81.2 |  | 0.43
Всего с учетом "Индексы 3 кв. 2012г ОЗП=11,9; ЭМ=6,38; ЗПМ=11,9; МАТ=4,11" | [8 empty] | 17412 | 8092 | 664 | 71 |  | 81.2 |  | 0.43
Накладные расходы 78% = 92%*0.85 ФОТ (от 8 163) | [8 empty] | 6367
Сметная прибыль 52% = 65%*0.8 ФОТ (от 8 163) | [8 empty] | 4245
Итого c накладными и см. прибылью | [8 empty] | 28024 |  |  |  |  | 81.2 |  | 0.43
Итого | [8 empty] | 185111 |  |  |  |  | 324.92 |  | 2.4
Итого | [8 empty] | 756172 |  |  |  |  | 918.85 |  | 5.9
В том числе:
Материалы | [8 empty] | 484254
Машины и механизмы | [8 empty] | 36149
ФОТ | [8 empty] | 99484
Накладные расходы | [8 empty] | 85274
Сметная прибыль | [8 empty] | 51843
Непредвиденные затраты 2% | [8 empty] | 15123
Итого с непредвиденными | [8 empty] | 771295
НДС 18% | [8 empty] | 138833.1
ВСЕГО по смете | [8 empty] | 910128.1 |  |  |  |  | 918.85 |  | 5.9
Составил: ___________________________/Пеленева Л.В./
(должность, подпись, расшифровка)
Проверил: ___________________________/Суляков С.Ф./
(должность, подпись, расшифровка)