## Локальная смета
Приложение № 2
к Договору № ___ "_____________" 2012 г.
СОГЛАСОВАНО: | [11 empty] | УТВЕРЖДАЮ:
_________________ | [11 empty] | _________________
" _____ " ________________ 2012 г. | [11 empty] | "____" ______________2012 г.
МБУЗ "Городская детская поликлиника №3"
(наименование стройки)
ЛОКАЛЬНЫЙ СМЕТНЫЙ РАСЧЕТ № ЛС09-02-02
(локальная смета)
|  | на | Монтаж системы вентиляции клинико-диагностической лаборатории по адресу: г. Пермь, ул. Бушмакина, 19.
[7 empty] | (наименование работ и затрат, наименование объекта) |  |  |  |  | Пусконаладочные работы.
Основание: рабочий проект шифр: 33-12-ОВ
|  |  | Сметная стоимость прочих _______________________________________________________________________________________________ | [5 empty] | ___________________________43763,84 |  | руб.
|  |  | Средства на оплату труда _______________________________________________________________________________________________ | [5 empty] | ___________________________19418 |  | руб.
|  |  | Сметная трудоемкость _______________________________________________________________________________________________ | [5 empty] | _______________________________________________________________________________________________169,1 |  | чел.час
Составлен(а) в текущих (прогнозных) ценах 3 кв. 2012 г.
№ пп | Обоснование | Наименование | Ед. изм. | Кол. | Стоимость единицы, руб. |  |  |  | Общая стоимость, руб. |  |  |  | Т/з осн. раб.на ед. | Т/з осн. раб. Всего | Т/з мех. на ед. | Т/з мех. Всего
[5 empty] | Всего | В том числе |  |  | Всего | В том числе
[6 empty] | Осн.З/п | Эк.Маш | З/пМех |  | Осн.З/п | Эк.Маш | З/пМех
1 | 2 | 3 | 4 | 5 | 6 | 7 | 8 | 9 | 10 | 11 | 12 | 13 | 14 | 15 | 16 | 17
Раздел 1. Пусконаладочные работы
1 | ФЕРп02-01-001-03 В ред. пр. № 321 Минрегиона РФ | Автоматизированная система управления I категории технической сложности с количеством каналов (Кобщ): 10 | 1 система | 1 | 921.7 | 921.7 |  |  | 922 | 922 |  |  | 65 | 65
2 | ФЕРп02-01-001-04 В ред. пр. № 321 Минрегиона РФ | Автоматизированная система управления I категории технической сложности с количеством каналов (Кобщ): за каждый канал свыше 10 до 19 добавлять к расценке 02-01-001-03 | 1 канал | 7 | 89.33 | 89.33 |  |  | 625 | 625 |  |  | 6.3 | 44.1
3 | ФЕРп03-01-022-02 В ред. пр. № 321 Минрегиона РФ | Сеть систем вентиляции и кондиционирования воздуха при количестве сечений: до 10 | 1 вентиляционная сеть | 2 | 189.38 | 189.38 |  |  | 379 | 379 |  |  | 14 | 28
4 | ФЕРп03-01-009-01 В ред. пр. № 321 Минрегиона РФ | Отсос местный или укрытие при отсасывании воздуха: в одном месте | 1 устройство | 4 | 105.38 | 105.38 |  |  | 422 | 422 |  |  | 8 | 32
Итого прямые затраты по смете в ценах 2001г. | [8 empty] | 2348 | 2348 |  |  |  | 169.1
Итого прямые затраты по смете с учетом индексов, в текущих ценах (Индекс 3 кв. 2012г ОЗП=8,27) | [8 empty] | 19418 | 19418 |  |  |  | 169.1
Накладные расходы | [8 empty] | 10729
В том числе, справочно:
65%*0.85 ФОТ (от 19418) (Поз. 1-4) | [8 empty] | 10729
Сметная прибыль | [8 empty] | 6214
В том числе, справочно:
40%*0.8 ФОТ (от 19418) (Поз. 1-4) | [8 empty] | 6214
Итоги по смете:
Пусконаладочные работы: 'вхолостую' - 80%, 'под нагрузкой' - 20%:
Итого Поз. 1-2 | [8 empty] | 1547 | 1547 |  |  |  | 109.1
Всего с учетом "Индекс 3 кв. 2012г ОЗП=8,27" | [8 empty] | 12794 | 12794 |  |  |  | 109.1
Накладные расходы 65%*0.85 ФОТ (от 12 794) | [8 empty] | 7069
Сметная прибыль 40%*0.8 ФОТ (от 12 794) | [8 empty] | 4094
Итого c накладными и см. прибылью | [8 empty] | 23957 |  |  |  |  | 109.1
Пусконаладочные работы: 'вхолостую' - 75%, 'под нагрузкой' - 25%:
Итого Поз. 3-4 | [8 empty] | 801 | 801 |  |  |  | 60
Всего с учетом "Индекс 3 кв. 2012г ОЗП=8,27" | [8 empty] | 6624 | 6624 |  |  |  | 60
Накладные расходы 65%*0.85 ФОТ (от 6 624) | [8 empty] | 3660
Сметная прибыль 40%*0.8 ФОТ (от 6 624) | [8 empty] | 2120
Итого c накладными и см. прибылью | [8 empty] | 12404 |  |  |  |  | 60
Итого | [8 empty] | 36361 |  |  |  |  | 169.1
В том числе:
ФОТ | [8 empty] | 19418
Накладные расходы | [8 empty] | 10729
Сметная прибыль | [8 empty] | 6214
Непредвиденные затраты 2% | [8 empty] | 727
Итого с непредвиденными | [8 empty] | 37088
НДС 18% | [8 empty] | 6675.84
ВСЕГО по смете | [8 empty] | 43763.84 |  |  |  |  | 169.1
Составил: ___________________________/Пеленева Л.В./
(должность, подпись, расшифровка)
Проверил: ___________________________/Суляков С.Ф./
(должность, подпись, расшифровка)