## Локальная смета
Приложение №1
СОГЛАСОВАНО: | [11 empty] | УТВЕРЖДАЮ:
_________________ | [11 empty] | _________________
" _____ " ________________ 2012 г. | [11 empty] | "______ " _______________2012 г.
МБУЗ ГКП № 5
(наименование стройки)
ЛОКАЛЬНЫЙ СМЕТНЫЙ РАСЧЕТ №
(локальная смета)
|  | на | капитальный ремонт. Замена оконных блоков 2 этажа в поликлинике № 2, ул.Героев Хасана, 26
(наименование работ и затрат, наименование объекта)
|  |  | Сметная стоимость строительных работ _______________________________________________________________________________________________ | [5 empty] | ___________________________420 346,34 |  | рублей
|  |  | Средства на оплату труда _______________________________________________________________________________________________ | [5 empty] | ___________________________41,349 |  | тыс. руб.
|  |  | Сметная трудоемкость _______________________________________________________________________________________________ | [5 empty] | _______________________________________________________________________________________________395,12 |  | чел.час
Составлен(а) в текущих (прогнозных) ценах по состоянию на 3 квартал 2012 г.
№ пп | Обосно- вание | Наименование | Ед. изм. | Кол. | Стоимость единицы, руб. |  |  |  | Общая стоимость, руб. |  |  |  |  | Т/з осн. раб.на ед. | Т/з осн. раб. Всего | Общая масса обору-дования, т
[5 empty] | Всего | В том числе |  |  | Обору- дование | Всего | В том числе
[6 empty] | Осн.З/п | Эк.Маш | З/пМех |  |  | Осн.З/п | Эк.Маш | З/пМех
1 | 2 | 3 | 4 | 5 | 6 | 7 | 8 | 9 | 10 | 11 | 12 | 13 | 14 | 15 | 16 | 17
1 | ФЕР46-04-012-01 Пр. Минрегион от 17.11.08 № 253 | Разборка деревянных заполнений проемов: оконных с подоконными досками | 100 м2 | 0.792 | 1767.24 | 1525.29 | 241.95 | 89.78 |  | 1399.65 | 1208.03 | 191.62 | 71.11 | 188.54 | 149.32
2 | ФЕР10-01-034-08 И4-Пр. Минрегион от 13.07.11 №339 | Установка в жилых и общественных зданиях оконных блоков из ПВХ профилей: поворотных (откидных, поворотно-откидных) с площадью проема более 2 м2 трехстворчатых, в том числе при наличии створок глухого остекления | 100 м2 проемов | 0.792 | 218773.47 | 1303.66 | 413.79 | 7.66 |  | 173268.59 | 1032.5 | 327.72 | 6.07 | 149.16 | 118.13
3 | ФССЦ-203-1073 И2-Пр. Минрегион от 15.12.10 №656 | Блок оконный пластиковый трехстворчатый, с поворотно-откидной створкой, однокамерным стеклопакетом (24 мм), площадью более 3,5 м2 | м2 | -79.2 | 2085.07 |  |  |  |  | -165137.54
4 | прайс | Блок оконный ПВХ пятикамерный с москитной сеткой | м2 | 79.2 | 560 |  |  |  |  | 44352
5 | ФЕР10-01-035-01 И1-Пр. Минрегион от 27.02.10 №81 | Установка подоконных досок из ПВХ: в каменных стенах толщиной до 0,51 м | 100 п.м | 0.396 | 4187.28 | 180.75 | 14.33 | 0.46 |  | 1658.16 | 71.58 | 5.67 | 0.18 | 21.19 | 8.39
6 | ФССЦ-101-9138 И1-Пр. Минрегион от 04.03.10 №94 | Доски подоконные ПВХ | м | 39.6 | 78 |  |  |  |  | 3088.8
7 | ФЕРр58-20-1 Пр. Минрегион от 13.10.08 № 207 | Смена обделок из листовой стали (поясков, сандриков, отливов, карнизов) шириной: до 0,4 м | 100 м | 0.396 | 2516.07 | 353.23 | 5.99 | 0.93 |  | 996.36 | 139.88 | 2.37 | 0.37 | 41.41 | 16.4
8 | ФЕР15-01-050-04 И4-Пр. Минрегион от 13.07.11 №339 | Облицовка оконных и дверных откосов декоративным бумажно-слоистым пластиком или листами из синтетических материалов на клее | 100 м2 облицовки | 0.618 | 11481.71 | 1528.19 | 46.33 | 0.93 |  | 7095.7 | 944.42 | 28.63 | 0.57 | 166.47 | 102.88
9 | прайс | Утеплитель "УРСА" толщ.5 см | м3 | 1.2 | 284.55 |  |  |  |  | 341.46
Итого прямые затраты по смете в ценах 2001г. | [9 empty] | 67063.18 | 3396.41 | 556.01 | 78.3 |  | 395.12
Итого прямые затраты по смете с учетом коэффициентов к итогам | [9 empty] | 303349.85 | 40417.28 | 3547.35 | 931.77 |  | 395.12
В том числе, справочно:
ОЗП=11,9; ЭМ=6,38; ЗПМ=11,9; МАТ=4,11 (Поз. 1-2, 5, 3-4, 6, 8-9, 7) | [9 empty] | 236286.67 | 37020.87 | 2991.33 | 853.47
Накладные расходы | [9 empty] | 34859.2
В том числе, справочно:
71% = 83%*0,85 ФОТ (от 1668,97) (Поз. 7) | [9 empty] | 1184.97
80% = 105%*0,9 * 0,85 ФОТ (от 11245,38) (Поз. 3-4, 6, 8-9) | [9 empty] | 8996.3
84% = 110%*0,9 * 0,85 ФОТ (от 15221,77) (Поз. 1) | [9 empty] | 12786.29
90% = 118%*0,9 * 0,85 ФОТ (от 13212,93) (Поз. 2, 5) | [9 empty] | 11891.64
Сметная прибыль | [9 empty] | 18016.66
В том числе, справочно:
37% = 55%*0,85 * 0,8 ФОТ (от 11245,38) (Поз. 3-4, 6, 8-9) | [9 empty] | 4160.79
43% = 63%*0,85 * 0,8 ФОТ (от 13212,93) (Поз. 2, 5) | [9 empty] | 5681.56
52% = 65%*0,8 ФОТ (от 1668,97) (Поз. 7) | [9 empty] | 867.86
48% = 70%*0,85 * 0,8 ФОТ (от 15221,77) (Поз. 1) | [9 empty] | 7306.45
Итоги по смете:
Работы по реконструкции зданий и сооружений (усиление и замена существующих конструкций, разборка и возведение отдельных конструктивных элементов) | [9 empty] | 35690.84 |  |  |  |  | 149.32
Деревянные конструкции | [9 empty] | 745879.72 |  |  |  |  | 126.52
Отделочные работы | [9 empty] | -432587.76 |  |  |  |  | 102.88
Крыши, кровли (ремонтно-строительные) | [9 empty] | 7242.91 |  |  |  |  | 16.4
Итого | [9 empty] | 356225.71 |  |  |  |  | 395.12
НДС 18% | [9 empty] | 64120.63
ВСЕГО по смете | [9 empty] | 420346.34 |  |  |  |  | 395.12
Составил: ___________________________
Проверил: ___________________________