## Локальная смета
Приложение №1
СОГЛАСОВАНО: | [11 empty] | УТВЕРЖДАЮ:
_________________ | [11 empty] | _________________
" _____ " ________________ 2012 г. | [11 empty] | "______ " _______________2012 г.
МБУЗ ГКП № 5
(наименование стройки)
ЛОКАЛЬНЫЙ СМЕТНЫЙ РАСЧЕТ №
(локальная смета)
|  | на | капитальный ремонт. Замена оконных блоков 3 этажа в поликлинике № 2, ул Героев Хасана, 26
(наименование работ и затрат, наименование объекта)
|  |  | Сметная стоимость строительных работ _______________________________________________________________________________________________ | [5 empty] | ___________________________233 853,05 |  | рублей
|  |  | Средства на оплату труда _______________________________________________________________________________________________ | [5 empty] | ___________________________24,277 |  | тыс. руб.
|  |  | Сметная трудоемкость _______________________________________________________________________________________________ | [5 empty] | _______________________________________________________________________________________________230,92 |  | чел.час
Составлен(а) в текущих (прогнозных) ценах по состоянию на 3 квартал 2012 г.
№ пп | Обосно- вание | Наименование | Ед. изм. | Кол. | Стоимость единицы, руб. |  |  |  | Общая стоимость, руб. |  |  |  |  | Т/з осн. раб.на ед. | Т/з осн. раб. Всего | Общая масса обору-дования, т
[5 empty] | Всего | В том числе |  |  | Обору- дование | Всего | В том числе
[6 empty] | Осн.З/п | Эк.Маш | З/пМех |  |  | Осн.З/п | Эк.Маш | З/пМех
1 | 2 | 3 | 4 | 5 | 6 | 7 | 8 | 9 | 10 | 11 | 12 | 13 | 14 | 15 | 16 | 17
1 | ФЕР46-04-012-01 Пр. Минрегион от 17.11.08 № 253 | Разборка деревянных заполнений проемов: оконных с подоконными досками | 100 м2 | 0.41 | 1767.24 | 1525.29 | 241.95 | 89.78 |  | 724.57 | 625.37 | 99.2 | 36.81 | 188.54 | 77.3
2 | ФЕР10-01-034-08 И4-Пр. Минрегион от 13.07.11 №339 | Установка в жилых и общественных зданиях оконных блоков из ПВХ профилей: поворотных (откидных, поворотно-откидных) с площадью проема более 2 м2 трехстворчатых, в том числе при наличии створок глухого остекления | 100 м2 проемов | 0.41 | 218773.47 | 1303.66 | 413.79 | 7.66 |  | 89697.12 | 534.5 | 169.65 | 3.14 | 149.16 | 61.16
3 | ФССЦ-203-1073 И2-Пр. Минрегион от 15.12.10 №656 | Блок оконный пластиковый трехстворчатый, с поворотно-откидной створкой, однокамерным стеклопакетом (24 мм), площадью более 3,5 м2 | м2 | -41 | 2085.07 |  |  |  |  | -85487.87
4 | прайс | Блок оконный ПВХ пятикамерный с москитной сеткой | м2 | 41 | 560 |  |  |  |  | 22960
5 | ФЕР10-01-035-01 И1-Пр. Минрегион от 27.02.10 №81 | Установка подоконных досок из ПВХ: в каменных стенах толщиной до 0,51 м | 100 п.м | 0.23 | 4187.28 | 180.75 | 14.33 | 0.46 |  | 963.07 | 41.57 | 3.3 | 0.11 | 21.19 | 4.87
6 | ФССЦ-101-9138 И1-Пр. Минрегион от 04.03.10 №94 | Доски подоконные ПВХ | м | 23 | 78 |  |  |  |  | 1794
7 | ФЕРр58-20-1 Пр. Минрегион от 13.10.08 № 207 | Смена обделок из листовой стали (поясков, сандриков, отливов, карнизов) шириной: до 0,4 м | 100 м | 0.23 | 2516.07 | 353.23 | 5.99 | 0.93 |  | 578.7 | 81.24 | 1.38 | 0.21 | 41.41 | 9.52
8 | ФЕР15-01-050-04 И4-Пр. Минрегион от 13.07.11 №339 | Облицовка оконных и дверных откосов декоративным бумажно-слоистым пластиком или листами из синтетических материалов на клее | 100 м2 облицовки | 0.469 | 11481.71 | 1528.19 | 46.33 | 0.93 |  | 5384.92 | 716.72 | 21.73 | 0.44 | 166.47 | 78.07
9 | прайс | Утеплитель "УРСА" толщ.5 см | м3 | 0.6 | 284.55 |  |  |  |  | 170.73
Итого прямые затраты по смете в ценах 2001г. | [9 empty] | 36785.24 | 1999.4 | 295.26 | 40.71 |  | 230.92
Итого прямые затраты по смете с учетом коэффициентов к итогам | [9 empty] | 167432.91 | 23792.86 | 1883.76 | 484.46 |  | 230.92
В том числе, справочно:
ОЗП=11,9; ЭМ=6,38; ЗПМ=11,9; МАТ=4,11 (Поз. 1-2, 5, 3-4, 6, 8-9, 7) | [9 empty] | 130647.67 | 21793.46 | 1588.5 | 443.74
Накладные расходы | [9 empty] | 20339.21
В том числе, справочно:
71% = 83%*0,85 ФОТ (от 969,26) (Поз. 7) | [9 empty] | 688.17
80% = 105%*0,9 * 0,85 ФОТ (от 8534,21) (Поз. 3-4, 6, 8-9) | [9 empty] | 6827.37
84% = 110%*0,9 * 0,85 ФОТ (от 7879,94) (Поз. 1) | [9 empty] | 6619.15
90% = 118%*0,9 * 0,85 ФОТ (от 6893,91) (Поз. 2, 5) | [9 empty] | 6204.52
Сметная прибыль | [9 empty] | 10408.43
В том числе, справочно:
37% = 55%*0,85 * 0,8 ФОТ (от 8534,21) (Поз. 3-4, 6, 8-9) | [9 empty] | 3157.66
43% = 63%*0,85 * 0,8 ФОТ (от 6893,91) (Поз. 2, 5) | [9 empty] | 2964.38
52% = 65%*0,8 ФОТ (от 969,26) (Поз. 7) | [9 empty] | 504.02
48% = 70%*0,85 * 0,8 ФОТ (от 7879,94) (Поз. 1) | [9 empty] | 3782.37
Итоги по смете:
Работы по реконструкции зданий и сооружений (усиление и замена существующих конструкций, разборка и возведение отдельных конструктивных элементов) | [9 empty] | 18476.32 |  |  |  |  | 77.3
Деревянные конструкции | [9 empty] | 386662.46 |  |  |  |  | 66.03
Отделочные работы | [9 empty] | -211164.87 |  |  |  |  | 78.07
Крыши, кровли (ремонтно-строительные) | [9 empty] | 4206.64 |  |  |  |  | 9.52
Итого | [9 empty] | 198180.55 |  |  |  |  | 230.92
НДС 18% | [9 empty] | 35672.5
ВСЕГО по смете | [9 empty] | 233853.05 |  |  |  |  | 230.92
Составил: ___________________________
Проверил: ___________________________