## Локальная смета
СОГЛАСОВАНО: | [11 empty] | УТВЕРЖДАЮ:
_________________ | [11 empty] | _________________
" _____ " ________________ 201_ г. | [11 empty] | "____" ______________201_ г.
МБУЗ "ГКП №1"
(наименование стройки)
ЛОКАЛЬНЫЙ СМЕТНЫЙ РАСЧЕТ №
(локальная смета)
Капитальный ремонт приточно-вытяжной вентиляции с механическим побуждением
|  | на | в помещениях женской консультации №2 расположенной по адресу: г.Пермь,ул.Борчанинова,8
(наименование работ и затрат, наименование объекта)
Основание:
|  |  | Сметная стоимость _______________________________________________________________________________________________ | [5 empty] | ___________________________1768384,5 |  | руб.
|  |  | строительных работ _______________________________________________________________________________________________ | [5 empty] | _______________________________________________________________________________________________1486265,83 |  | руб.
|  |  | монтажных работ _______________________________________________________________________________________________ | [5 empty] | _______________________________________________________________________________________________12365,1 |  | руб.
|  |  | Средства на оплату труда _______________________________________________________________________________________________ | [5 empty] | ___________________________137012,08 |  | руб.
|  |  | Сметная трудоемкость _______________________________________________________________________________________________ | [5 empty] | _______________________________________________________________________________________________243717,27 |  | чел.час
Составлен(а) в текущих (прогнозных) ценах по состоянию на 3 квартал 2012 г.
№ пп | Обоснование | Наименование | Ед. изм. | Кол. | Стоимость единицы, руб. |  |  |  | Общая стоимость, руб. |  |  |  | Т/з осн. раб.на ед. | Т/з осн. раб. Всего | Т/з мех. на ед. | Т/з мех. Всего
[5 empty] | Всего | В том числе |  |  | Всего | В том числе
[6 empty] | Осн.З/п | Эк.Маш | З/пМех |  | Осн.З/п | Эк.Маш | З/пМех
1 | 2 | 3 | 4 | 5 | 6 | 7 | 8 | 9 | 10 | 11 | 12 | 13 | 14 | 15 | 16 | 17
Раздел 1. Система П1
1 | ФЕР20-03-001-01 | Установка вентиляторов радиальных массой: до 0,05 т | 1 вентилятор | 2 | 76.56 | 55.79 | 6.67 | 0.14 | 153.12 | 111.58 | 13.34 | 0.28 | 6.54 | 13.08 | 0.01 | 0.02
2 | Прайс | Вентилятор канальный IRE 250Е (20189,40/1,18/4,11=4162,93руб.) КОЭФ. К ПОЗИЦИИ: Транспортные расходы МАТ=4,5% к расх.; Заготовительно-складские расходы МАТ=2% к расх. | шт | 2 | 4437.27 |  |  |  | 8874.54 |  |  |  | 103.91 | 207.82 | 7.74 | 15.48
3 | Прайс | Быстросъемные хомуты к вентилятору МХ 250 (170,8/1,18/4,11=35,22руб.) КОЭФ. К ПОЗИЦИИ: Транспортные расходы МАТ=4,5% к расх.; Заготовительно-складские расходы МАТ=2% к расх. | шт | 4 | 37.54 |  |  |  | 150.16 |  |  |  | 103.91 | 415.64 | 7.74 | 30.96
4 | ФЕР20-02-006-07 | Установка заслонок воздушных и клапанов воздушных КВР с электрическим или пневматическим приводом: периметром до 1600 мм | 1 шт. | 2 | 28.72 | 16.5 | 2.12 |  | 57.44 | 33 | 4.24 |  | 1.84 | 3.68
5 | Прайс | Клапан АВК 400х200 (1999,20/1,18/4,11=412,22руб.) КОЭФ. К ПОЗИЦИИ: Транспортные расходы МАТ=4,5% к расх.; Заготовительно-складские расходы МАТ=2% к расх. | шт | 2 | 439.39 |  |  |  | 878.78 |  |  |  | 103.91 | 207.82 | 7.74 | 15.48
6 | ФЕР20-02-006-01 | Установка заслонок воздушных и клапанов воздушных КВР с электрическим или пневматическим приводом: диаметром до 250 мм | 1 шт. | 2 | 31.32 | 14.62 | 1.96 |  | 62.64 | 29.24 | 3.92 |  | 1.63 | 3.26
7 | Прайс | КлапанКВК 250М (1635,20/1,18/4,11=337,17руб.) КОЭФ. К ПОЗИЦИИ: Транспортные расходы МАТ=4,5% к расх.; Заготовительно-складские расходы МАТ=2% к расх. | шт | 2 | 359.39 |  |  |  | 718.78 |  |  |  | 103.91 | 207.82 | 7.74 | 15.48
8 | Прайс | Эл. привод для клапана с возвратной пружиной (6461/1,18/4,11=1332,22руб.) КОЭФ. К ПОЗИЦИИ: Транспортные расходы МАТ=4,5% к расх.; Заготовительно-складские расходы МАТ=2% к расх. | шт | 4 | 1420.01 |  |  |  | 5680.04 |  |  |  | 103.91 | 415.64 | 7.74 | 30.96
9 | ФЕР20-06-005-01 | Установка фильтров воздушных (сухих) производительностью: до 10 тыс.м3/час | 1 фильтр | 4 | 139.71 | 97.74 | 13.19 | 0.27 | 558.84 | 390.96 | 52.76 | 1.08 | 10.16 | 40.64 | 0.02 | 0.08
10 | Прайс | Фильтр ФЛР 400х200 класс очистки 3 (1727,60/1,18/4,11=356,22руб.) КОЭФ. К ПОЗИЦИИ: Транспортные расходы МАТ=4,5% к расх.; Заготовительно-складские расходы МАТ=2% к расх. | шт | 2 | 379.7 |  |  |  | 759.4 |  |  |  | 103.91 | 207.82 | 7.74 | 15.48
11 | Прайс | Фильтр ФЛР 400х200 класс очистки 5 (2322,60/1,18/4,11=478,91руб.) КОЭФ. К ПОЗИЦИИ: Транспортные расходы МАТ=4,5% к расх.; Заготовительно-складские расходы МАТ=2% к расх. | шт | 2 | 510.47 |  |  |  | 1020.94 |  |  |  | 103.91 | 207.82 | 7.74 | 15.48
12 | ФЕР20-06-006-01 | Установка воздухонагревателей однорядных для обводного канала производительностью: до 10 тыс.м3/час | 1 воздухонагреватель | 2 | 187.66 | 76.96 | 15.67 | 0.54 | 375.32 | 153.92 | 31.34 | 1.08 | 8 | 16 | 0.04 | 0.08
13 | Прайс | Подогреватель водяной РВАS400х200-2-2,5 (5635/1,18/4,11=1161,90руб.) КОЭФ. К ПОЗИЦИИ: Транспортные расходы МАТ=4,5% к расх.; Заготовительно-складские расходы МАТ=2% к расх. | шт | 2 | 1238.47 |  |  |  | 2476.94 |  |  |  | 103.91 | 207.82 | 7.74 | 15.48
14 | ФЕР20-04-001-01 прим | Установка агрегатов воздушно-отопительных массой: до 0,25 т | 1 агрегат | 2 | 160.99 | 71.49 | 27.95 | 0.68 | 321.98 | 142.98 | 55.9 | 1.36 | 8.18 | 16.36 | 0.05 | 0.1
15 | Прайс | Охладитель фреоновый (11375/1,18/4,11=2345,46руб.) КОЭФ. К ПОЗИЦИИ: Транспортные расходы МАТ=4,5% к расх.; Заготовительно-складские расходы МАТ=2% к расх. | шт | 2 | 2500.03 |  |  |  | 5000.06 |  |  |  | 103.91 | 207.82 | 7.74 | 15.48
16 | ФЕР20-06-017-01 | Установка блоков приемных производительностью: до 10 тыс.м3/час | 1 блок | 2 | 214.89 | 122.66 | 26.85 | 1.08 | 429.78 | 245.32 | 53.7 | 2.16 | 12.75 | 25.5 | 0.08 | 0.16
17 | Прайс | Наружный блок (63747,60/1,18/4,11=13144,38руб.) КОЭФ. К ПОЗИЦИИ: Транспортные расходы МАТ=4,5% к расх.; Заготовительно-складские расходы МАТ=2% к расх. | шт | 2 | 14010.6 |  |  |  | 28021.2 |  |  |  | 103.91 | 207.82 | 7.74 | 15.48
18 | ФЕР20-02-014-03 | Установка шумоглушителей вентиляционных трубчатых круглого сечения типа: ГТК 1-3, диаметр обечайки 250 мм | 1 шт. | 2 | 17.22 | 9.66 | 1.71 |  | 34.44 | 19.32 | 3.42 |  | 1.09 | 2.18
19 | Прайс | Шумоглушитель для прямоугольных клапанов RSA 800х500/1000 (8132,60/1,18/4,11=1676,89руб.) КОЭФ. К ПОЗИЦИИ: Транспортные расходы МАТ=4,5% к расх.; Заготовительно-складские расходы МАТ=2% к расх. | шт | 2 | 1787.4 |  |  |  | 3574.8 |  |  |  | 103.91 | 207.82 | 7.74 | 15.48
20 | ФЕР20-02-003-04 | Установка решеток жалюзийных стальных: штампованных нерегулируемых (РШ), номер 200, размер 252х252 мм 16,55 = 22,12 - 0,06 x 92,80 | 1 решетка | 1 | 16.55 | 10.49 | 2.37 |  | 16.55 | 10.49 | 2.37 |  | 1.17 | 1.17
21 | Прайс | Решетка наружная АРН 300х300 (891,80/1,18/4,11=183,88руб.) КОЭФ. К ПОЗИЦИИ: Транспортные расходы МАТ=4,5% к расх.; Заготовительно-складские расходы МАТ=2% к расх. | шт | 1 | 195.99 |  |  |  | 195.99 |  |  |  | 103.91 | 103.91 | 7.74 | 7.74
22 | ФЕР20-02-001-01 | Установка воздухораспределителей, предназначенных для подачи воздуха: в рабочую зону, массой до 20 кг | 1 воздухораспределитель | 1 | 22.93 | 11.78 | 4.03 |  | 22.93 | 11.78 | 4.03 |  | 1.33 | 1.33
23 | Прайс | Модуль воздухораспределительный МВ-Г 06 (12460,80/1,18/4,11=2569,34руб.) КОЭФ. К ПОЗИЦИИ: Транспортные расходы МАТ=4,5% к расх.; Заготовительно-складские расходы МАТ=2% к расх. | шт | 1 | 2738.66 |  |  |  | 2738.66 |  |  |  | 103.91 | 103.91 | 7.74 | 7.74
24 | ФЕР20-01-002-10 | Прокладка воздуховодов из листовой оцинкованной стали и алюминия класса П (плотные) толщиной: 0,7 мм, периметром от 1100 до 1600 мм | 100 м2 поверхности воздуховодов | 0.06 | 2358.29 | 1162.25 | 107.31 | 5.13 | 141.5 | 69.74 | 6.44 | 0.31 | 132.98 | 7.98 | 0.38 | 0.02
25 | Прайс | Воздуховоды из оцинкованной стали с шиной и уголками толщиной 0,7 мм, периметром 1600 мм (609,46/1,18/4,11=125,67руб.) КОЭФ. К ПОЗИЦИИ: Транспортные расходы МАТ=4,5% к расх.; Заготовительно-складские расходы МАТ=2% к расх. | м2 | 6 | 133.96 |  |  |  | 803.76 |  |  |  | 103.91 | 623.46 | 7.74 | 46.44
26 | ФЕР20-01-002-04 | Прокладка воздуховодов из листовой оцинкованной стали и алюминия класса П (плотные) толщиной: 0,6 мм, диаметром до 250 мм | 100 м2 поверхности воздуховодов | 0.6791 | 3382.91 | 1467.1 | 145.07 | 7.02 | 2297.33 | 996.31 | 98.52 | 4.77 | 167.86 | 113.99 | 0.52 | 0.35
27 | Прайс | Воздуховоды из оцинкованной стали жесткие (спирально-навивные) толщиной 0,55 мм, диаметром 250 мм (318,02/1,18/4,11=65,57руб.) КОЭФ. К ПОЗИЦИИ: Транспортные расходы МАТ=4,5% к расх.; Заготовительно-складские расходы МАТ=2% к расх. | м2 | 67.91 | 69.89 |  |  |  | 4746.23 |  |  |  | 103.91 | 7056.53 | 7.74 | 525.62
28 | Прайс | Лючок для прочистки воздуховодов (470,50/1,18/4,11=97,01руб.) КОЭФ. К ПОЗИЦИИ: Транспортные расходы МАТ=4,5% к расх.; Заготовительно-складские расходы МАТ=2% к расх. | шт | 2 | 103.41 |  |  |  | 206.82 |  |  |  | 103.91 | 207.82 | 7.74 | 15.48
29 | ФЕРм12-07-027-01 | Проводка трубная из труб цветных металлов, диаметр наружный 10 мм | 100 м | 0.2 | 941.49 | 321.31 | 375.44 | 37.6 | 188.3 | 64.26 | 75.09 | 7.52 | 33.4 | 6.68 | 3.73 | 0.75
30 | Прайс | Медная трубка в изоляции 3/8" (152,67/1,18/4,11=31,48руб.) КОЭФ. К ПОЗИЦИИ: Транспортные расходы МАТ=4,5% к расх.; Заготовительно-складские расходы МАТ=2% к расх. | м | 10 | 33.56 |  |  |  | 335.6 |  |  |  | 103.91 | 1039.1 | 7.74 | 77.4
31 | Прайс | Медная трубка в изоляции 5/8" (225,70/1,18/4,11=46,54руб.) КОЭФ. К ПОЗИЦИИ: Транспортные расходы МАТ=4,5% к расх.; Заготовительно-складские расходы МАТ=2% к расх. | м | 10 | 49.6 |  |  |  | 496 |  |  |  | 103.91 | 1039.1 | 7.74 | 77.4
32 | ФЕР26-01-018-01 | Изоляция плоских и криволинейных поверхностей пластинами (плитами) из вспененного каучука ("Армофлекс"), вспененного полиэтилена ("Термофлекс") 965,23 = 4 980,23 - 11 x 365,00 | 10 м2 изолируемой поверхности | 1.3 | 965.23 | 66.17 | 37.48 |  | 1254.8 | 86.02 | 48.72 |  | 6.67 | 8.67
33 | Прайс | Пенофол ТИП С 005 (144/1,18/4,11=29,69руб.) КОЭФ. К ПОЗИЦИИ: Транспортные расходы МАТ=4,5% к расх.; Заготовительно-складские расходы МАТ=2% к расх. | м2 | 13 | 31.65 |  |  |  | 411.45 |  |  |  | 103.91 | 1350.83 | 7.74 | 100.62
34 | ФЕР20-02-019-01 | Установка кронштейнов под вентиляционное оборудование 87,14 = 939,14 - 100 x 8,52 | 100 кг изделия | 2.5 | 87.14 | 55.26 | 12.06 |  | 217.85 | 138.15 | 30.15 |  | 6.02 | 15.05
35 | Прайс | Металлоконструкции (100/1,18/4,11=20,62руб.) КОЭФ. К ПОЗИЦИИ: Транспортные расходы МАТ=4,5% к расх.; Заготовительно-складские расходы МАТ=2% к расх. | кг | 250 | 21.98 |  |  |  | 5495 |  |  |  | 103.91 | 25977.5 | 7.74 | 1935
36 | ФЕРм11-02-001-01 | Прибор, устанавливаемый на резьбовых соединениях, масса: до 1,5 кг | 1 шт. | 1 | 11.53 | 10.22 |  |  | 11.53 | 10.22 |  |  | 1.03 | 1.03
37 | Прайс | Смесительный узел (29136/1,18/4,11=6007,67руб.) КОЭФ. К ПОЗИЦИИ: Транспортные расходы МАТ=4,5% к расх.; Заготовительно-складские расходы МАТ=2% к расх. | шт | 1 | 6403.58 |  |  |  | 6403.58 |  |  |  | 103.91 | 103.91 | 7.74 | 7.74
Раздел 2. Система П2
38 | ФЕР20-03-001-02 | Установка вентиляторов радиальных массой: до 0,12 т | 1 вентилятор | 1 | 105.05 | 76.77 | 14.18 | 0.41 | 105.05 | 76.77 | 14.18 | 0.41 | 9 | 9 | 0.03 | 0.03
39 | Прайс | Вентилятор в изололированном корпусе IRE 80х50 (99036/1,18/4,11=20421,25руб.) КОЭФ. К ПОЗИЦИИ: Транспортные расходы МАТ=4,5% к расх.; Заготовительно-складские расходы МАТ=2% к расх. | шт | 1 | 21767.01 |  |  |  | 21767.01 |  |  |  | 103.91 | 103.91 | 7.74 | 7.74
40 | ФЕР20-02-018-01 | Установка вставок гибких к радиальным вентиляторам | 1 м2 | 0.5504 | 54.79 | 50.26 | 0.87 |  | 30.16 | 27.66 | 0.48 |  | 5.75 | 3.16
41 | Прайс | Вставки гибкие DS 80х50 (887,60/1,18/4,11=183,02руб.) КОЭФ. К ПОЗИЦИИ: Транспортные расходы МАТ=4,5% к расх.; Заготовительно-складские расходы МАТ=2% к расх. | шт | 2 | 195.09 |  |  |  | 390.18 |  |  |  | 103.91 | 207.82 | 7.74 | 15.48
42 | ФЕРм08-01-006-01 | Трансформатор тока напряжением: 35 кВ | 1 компл. (3 фазы) | 1 | 858.27 | 176.05 | 282.39 | 20.52 | 858.27 | 176.05 | 282.39 | 20.52 | 18.3 | 18.3 | 1.52 | 1.52
43 | Прайс | 3-х фазный пятиступенчатый регулятор скорости для вентилятора (28904,40/1,18/4,11=5959,92руб.) КОЭФ. К ПОЗИЦИИ: Транспортные расходы МАТ=4,5% к расх.; Заготовительно-складские расходы МАТ=2% к расх. | шт | 1 | 6352.68 |  |  |  | 6352.68 |  |  |  | 103.91 | 103.91 | 7.74 | 7.74
44 | ФЕР20-02-006-08 | Установка заслонок воздушных и клапанов воздушных КВР с электрическим или пневматическим приводом: периметром до 2400 мм | 1 шт. | 1 | 55.69 | 22.51 | 4.42 | 0.14 | 55.69 | 22.51 | 4.42 | 0.14 | 2.51 | 2.51 | 0.01 | 0.01
45 | Прайс | Клапан АКВ 600х350 (3571,40/1,18/4,11=736,40руб.) КОЭФ. К ПОЗИЦИИ: Транспортные расходы МАТ=4,5% к расх.; Заготовительно-складские расходы МАТ=2% к расх. | шт | 1 | 784.93 |  |  |  | 784.93 |  |  |  | 103.91 | 103.91 | 7.74 | 7.74
46 | Прайс | Эл. привод для клапана с возвратной пружиной (6461/1,18/4,11=1332,22руб.) КОЭФ. К ПОЗИЦИИ: Транспортные расходы МАТ=4,5% к расх.; Заготовительно-складские расходы МАТ=2% к расх. | шт | 1 | 1420.01 |  |  |  | 1420.01 |  |  |  | 103.91 | 103.91 | 7.74 | 7.74
47 | ФЕР20-06-005-01 | Установка фильтров воздушных (сухих) производительностью: до 10 тыс.м3/час | 1 фильтр | 2 | 139.71 | 97.74 | 13.19 | 0.27 | 279.42 | 195.48 | 26.38 | 0.54 | 10.16 | 20.32 | 0.02 | 0.04
48 | Прайс | Фильтр ФЛР 600х350 класс очистки 3 (3291,40/1,18/4,11=678,67руб.) КОЭФ. К ПОЗИЦИИ: Транспортные расходы МАТ=4,5% к расх.; Заготовительно-складские расходы МАТ=2% к расх. | шт | 1 | 723.39 |  |  |  | 723.39 |  |  |  | 103.91 | 103.91 | 7.74 | 7.74
49 | Прайс | Фильтр ФЛР 600х350 класс очистки 5 (3348,8/1,18/4,11=690,50руб.) КОЭФ. К ПОЗИЦИИ: Транспортные расходы МАТ=4,5% к расх.; Заготовительно-складские расходы МАТ=2% к расх. | шт | 1 | 736 |  |  |  | 736 |  |  |  | 103.91 | 103.91 | 7.74 | 7.74
50 | ФЕР20-06-006-01 | Установка воздухонагревателей однорядных для обводного канала производительностью: до 10 тыс.м3/час | 1 воздухонагреватель | 1 | 187.66 | 76.96 | 15.67 | 0.54 | 187.66 | 76.96 | 15.67 | 0.54 | 8 | 8 | 0.04 | 0.04
51 | Прайс | Нагреватель водяной РВАS600х350-3-2,5 (11694,20/1,18/4,11=2411,27руб.) КОЭФ. К ПОЗИЦИИ: Транспортные расходы МАТ=4,5% к расх.; Заготовительно-складские расходы МАТ=2% к расх. | шт | 1 | 2570.18 |  |  |  | 2570.18 |  |  |  | 103.91 | 103.91 | 7.74 | 7.74
52 | ФЕР20-02-016-08 | Установка глушителей шума вентиляционных установок пластинчатых типа: ПП 3-2, ВП 3-2, размер пластин 400х500х1000 мм | 1 пластина | 4 | 22.36 | 9.39 | 4.34 |  | 89.44 | 37.56 | 17.36 |  | 1.06 | 4.24
53 | Прайс | Шумоглушитель для прямоугольных клапанов RSA 800х500/1000 (8132,60/1,18/4,11=1676,89руб.) КОЭФ. К ПОЗИЦИИ: Транспортные расходы МАТ=4,5% к расх.; Заготовительно-складские расходы МАТ=2% к расх. | шт | 1 | 1787.4 |  |  |  | 1787.4 |  |  |  | 103.91 | 103.91 | 7.74 | 7.74
54 | ФЕР20-02-003-04 | Установка решеток жалюзийных стальных: штампованных нерегулируемых (РШ), номер 200, размер 252х252 мм 16,55 = 22,12 - 0,06 x 92,80 | 1 решетка | 1 | 16.55 | 10.49 | 2.37 |  | 16.55 | 10.49 | 2.37 |  | 1.17 | 1.17
55 | Прайс | Решетка наружная АРН 800х500 (3305,40/1,18/4,11=681,55руб.) КОЭФ. К ПОЗИЦИИ: Транспортные расходы МАТ=4,5% к расх.; Заготовительно-складские расходы МАТ=2% к расх. | шт | 1 | 726.46 |  |  |  | 726.46 |  |  |  | 103.91 | 103.91 | 7.74 | 7.74
56 | ФЕР20-02-003-05 | Установка решеток жалюзийных стальных: регулирующих (РР), номер 1, размер 100х200 мм 16,76 = 47,55 - 0,02 x 1 539,50 | 1 решетка | 1 | 16.76 | 10.49 | 2.37 |  | 16.76 | 10.49 | 2.37 |  | 1.17 | 1.17
57 | Прайс | Решетка настенная АМР 200х100 (474,60/1,18/4,11=97,86руб.) КОЭФ. К ПОЗИЦИИ: Транспортные расходы МАТ=4,5% к расх.; Заготовительно-складские расходы МАТ=2% к расх. | шт | 1 | 104.31 |  |  |  | 104.31 |  |  |  | 103.91 | 103.91 | 7.74 | 7.74
58 | ФЕР20-02-003-01 | Установка решеток жалюзийных стальных: неподвижных односекционных, размер 150х490 мм 17,06 = 23,69 - 0,07 x 94,74 | 1 решетка | 14 | 17.06 | 10.49 | 2.37 |  | 238.84 | 146.86 | 33.18 |  | 1.17 | 16.38
59 | Прайс | Решетка настенная АМР 300х150 (602/1,18/4,11=124,13руб.) КОЭФ. К ПОЗИЦИИ: Транспортные расходы МАТ=4,5% к расх.; Заготовительно-складские расходы МАТ=2% к расх. | шт | 14 | 132.31 |  |  |  | 1852.34 |  |  |  | 103.91 | 1454.74 | 7.74 | 108.36
60 | ФЕР20-02-003-06 | Установка решеток жалюзийных стальных: регулирующих (РР), номер 2, размер 100х400 мм 16,76 = 63,68 - 0,04 x 1 173,00 | 1 решетка | 2 | 16.76 | 10.49 | 2.37 |  | 33.52 | 20.98 | 4.74 |  | 1.17 | 2.34
61 | Прайс | Решетка настеная АМР 400х100 (660,80/1,18/4,11=136,25руб.) КОЭФ. К ПОЗИЦИИ: Транспортные расходы МАТ=4,5% к расх.; Заготовительно-складские расходы МАТ=2% к расх. | шт | 2 | 145.23 |  |  |  | 290.46 |  |  |  | 103.91 | 207.82 | 7.74 | 15.48
62 | ФЕР20-02-003-01 | Установка решеток жалюзийных стальных: неподвижных односекционных, размер 150х490 мм 17,06 = 23,69 - 0,07 x 94,74 | 1 решетка | 3 | 17.06 | 10.49 | 2.37 |  | 51.18 | 31.47 | 7.11 |  | 1.17 | 3.51
63 | Прайс | Решетка настенная АМР 500х150 (837,20/1,18/4,11=172,63руб.) КОЭФ. К ПОЗИЦИИ: Транспортные расходы МАТ=4,5% к расх.; Заготовительно-складские расходы МАТ=2% к расх. | шт | 3 | 184.01 |  |  |  | 552.03 |  |  |  | 103.91 | 311.73 | 7.74 | 23.22
64 | ФЕР20-01-002-02 | Прокладка воздуховодов из листовой оцинкованной стали и алюминия класса П (плотные) толщиной: 0,5 мм, периметром до 600 мм | 100 м2 поверхности воздуховодов | 0.246 | 3381.16 | 1467.1 | 143.32 | 7.02 | 831.77 | 360.91 | 35.26 | 1.73 | 167.86 | 41.29 | 0.52 | 0.13
65 | Прайс | Воздуховоды из оцинкованной стали с шиной и уголками толщиной 0,55 мм, периметром 600 мм (508,50/1,18/4,11=104,85руб.) КОЭФ. К ПОЗИЦИИ: Транспортные расходы МАТ=4,5% к расх.; Заготовительно-складские расходы МАТ=2% к расх. | м2 | 24.6 | 111.76 |  |  |  | 2749.3 |  |  |  | 103.91 | 2556.19 | 7.74 | 190.4
66 | ФЕР20-01-002-03 | Прокладка воздуховодов из листовой оцинкованной стали и алюминия класса П (плотные) толщиной: 0,5 мм, периметром до 800, 1000 мм | 100 м2 поверхности воздуховодов | 0.1195 | 3083.57 | 1343.25 | 114.81 | 5.54 | 368.49 | 160.52 | 13.72 | 0.66 | 153.69 | 18.37 | 0.41 | 0.05
67 | Прайс | Воздуховоды из оцинкованной стали с шиной и уголками толщиной 0,55 мм, периметром 800 мм(547,50/1,18/4,11=112,89руб.) КОЭФ. К ПОЗИЦИИ: Транспортные расходы МАТ=4,5% к расх.; Заготовительно-складские расходы МАТ=2% к расх. | м2 | 11.95 | 120.33 |  |  |  | 1437.94 |  |  |  | 103.91 | 1241.72 | 7.74 | 92.49
68 | ФЕР20-01-002-09 | Прокладка воздуховодов из листовой оцинкованной стали и алюминия класса П (плотные) толщиной: 0,7 мм, периметром 900 мм | 100 м2 поверхности воздуховодов | 0.06 | 3083.57 | 1343.25 | 114.81 | 5.54 | 185.01 | 80.6 | 6.89 | 0.33 | 153.69 | 9.22 | 0.41 | 0.02
69 | Прайс | Воздуховоды из оцинкованной стали с шиной и уголками толщиной 0,7 мм, периметром 900 мм(550,80/1,18/4,11=113,57руб.) КОЭФ. К ПОЗИЦИИ: Транспортные расходы МАТ=4,5% к расх.; Заготовительно-складские расходы МАТ=2% к расх. | м2 | 6 | 121.05 |  |  |  | 726.3 |  |  |  | 103.91 | 623.46 | 7.74 | 46.44
70 | ФЕР20-01-002-10 | Прокладка воздуховодов из листовой оцинкованной стали и алюминия класса П (плотные) толщиной: 0,7 мм, периметром от 1100 до 1600 мм | 100 м2 поверхности воздуховодов | 0.83 | 2358.29 | 1162.25 | 107.31 | 5.13 | 1957.38 | 964.67 | 89.07 | 4.26 | 132.98 | 110.37 | 0.38 | 0.32
71 | Прайс | Воздуховоды из оцинкованной стали с шиной и уголками толщиной 0,7 мм, периметром 1600 мм(609,46/1,18/4,11=125,67руб.) КОЭФ. К ПОЗИЦИИ: Транспортные расходы МАТ=4,5% к расх.; Заготовительно-складские расходы МАТ=2% к расх. | м2 | 83 | 133.96 |  |  |  | 11118.68 |  |  |  | 103.91 | 8624.53 | 7.74 | 642.42
72 | Прайс | Лючок для прочистки воздуховодов (470,50/1,18/4,11=97,01руб.) КОЭФ. К ПОЗИЦИИ: Транспортные расходы МАТ=4,5% к расх.; Заготовительно-складские расходы МАТ=2% к расх. | шт | 13 | 103.41 |  |  |  | 1344.33 |  |  |  | 103.91 | 1350.83 | 7.74 | 100.62
73 | ФЕР26-01-018-01 | Изоляция плоских и криволинейных поверхностей пластинами (плитами) из вспененного каучука ("Армофлекс"), вспененного полиэтилена ("Термофлекс") 965,23 = 4 980,23 - 11 x 365,00 | 10 м2 изолируемой поверхности | 0.7 | 965.23 | 66.17 | 37.48 |  | 675.66 | 46.32 | 26.24 |  | 6.67 | 4.67
74 | Прайс | Пенофол ТИП С 005 (144/1,18/4,11=29,69руб.) КОЭФ. К ПОЗИЦИИ: Транспортные расходы МАТ=4,5% к расх.; Заготовительно-складские расходы МАТ=2% к расх. | м2 | 7 | 31.65 |  |  |  | 221.55 |  |  |  | 103.91 | 727.37 | 7.74 | 54.18
75 | ФЕР20-02-019-01 | Установка кронштейнов под вентиляционное оборудование 87,14 = 939,14 - 100 x 8,52 | 100 кг изделия | 4 | 87.14 | 55.26 | 12.06 |  | 348.56 | 221.04 | 48.24 |  | 6.02 | 24.08
76 | Прайс | Металлоконструкции (100/1,18/4,11=20,62руб.) КОЭФ. К ПОЗИЦИИ: Транспортные расходы МАТ=4,5% к расх.; Заготовительно-складские расходы МАТ=2% к расх. | кг | 400 | 21.98 |  |  |  | 8792 |  |  |  | 103.91 | 41564 | 7.74 | 3096
77 | ФЕРм11-02-001-01 | Прибор, устанавливаемый на резьбовых соединениях, масса: до 1,5 кг | 1 шт. | 1 | 11.53 | 10.22 |  |  | 11.53 | 10.22 |  |  | 1.03 | 1.03
78 | Прайс | Смесительный узел (34384/1,18/4,11=7089,78руб.) КОЭФ. К ПОЗИЦИИ: Транспортные расходы МАТ=4,5% к расх.; Заготовительно-складские расходы МАТ=2% к расх. | шт | 1 | 7557 |  |  |  | 7557 |  |  |  | 103.91 | 103.91 | 7.74 | 7.74
Раздел 3. Система П3
79 | ФЕР20-03-001-01 | Установка вентиляторов радиальных массой: до 0,05 т | 1 вентилятор | 1 | 76.56 | 55.79 | 6.67 | 0.14 | 76.56 | 55.79 | 6.67 | 0.14 | 6.54 | 6.54 | 0.01 | 0.01
80 | Прайс | Вентилятор канальный IRE 250Е (20189,40/1,18/4,11=4162,93руб.) КОЭФ. К ПОЗИЦИИ: Транспортные расходы МАТ=4,5% к расх.; Заготовительно-складские расходы МАТ=2% к расх. | шт | 1 | 4437.27 |  |  |  | 4437.27 |  |  |  | 103.91 | 103.91 | 7.74 | 7.74
81 | Прайс | Быстросъемные хомуты к вентилятору МХ 250 (170,8/1,18/4,11=35,22руб.) КОЭФ. К ПОЗИЦИИ: Транспортные расходы МАТ=4,5% к расх.; Заготовительно-складские расходы МАТ=2% к расх. | шт | 2 | 37.54 |  |  |  | 75.08 |  |  |  | 103.91 | 207.82 | 7.74 | 15.48
82 | ФЕР20-02-006-01 | Установка заслонок воздушных и клапанов воздушных КВР с электрическим или пневматическим приводом: диаметром до 250 мм | 1 шт. | 1 | 31.32 | 14.62 | 1.96 |  | 31.32 | 14.62 | 1.96 |  | 1.63 | 1.63
83 | Прайс | Клапан КВК 250М (1635,20/1,18/4,11=337,17руб.) КОЭФ. К ПОЗИЦИИ: Транспортные расходы МАТ=4,5% к расх.; Заготовительно-складские расходы МАТ=2% к расх. | шт | 1 | 359.39 |  |  |  | 359.39 |  |  |  | 103.91 | 103.91 | 7.74 | 7.74
84 | Прайс | Эл. привод для клапана с возвратной пружиной (6461/1,18/4,11=1332,22руб.) КОЭФ. К ПОЗИЦИИ: Транспортные расходы МАТ=4,5% к расх.; Заготовительно-складские расходы МАТ=2% к расх. | шт | 1 | 1420.01 |  |  |  | 1420.01 |  |  |  | 103.91 | 103.91 | 7.74 | 7.74
85 | ФЕР20-06-005-01 | Установка фильтров воздушных (сухих) производительностью: до 10 тыс.м3/час | 1 фильтр | 1 | 139.71 | 97.74 | 13.19 | 0.27 | 139.71 | 97.74 | 13.19 | 0.27 | 10.16 | 10.16 | 0.02 | 0.02
86 | Прайс | Фильтр ФЛФ250 (1513,40/1,18/4,11=312,05руб.) КОЭФ. К ПОЗИЦИИ: Транспортные расходы МАТ=4,5% к расх.; Заготовительно-складские расходы МАТ=2% к расх. | шт | 1 | 332.61 |  |  |  | 332.61 |  |  |  | 103.91 | 103.91 | 7.74 | 7.74
87 | ФЕР20-06-006-01 | Установка воздухонагревателей однорядных для обводного канала производительностью: до 10 тыс.м3/час | 1 воздухонагреватель | 1 | 187.66 | 76.96 | 15.67 | 0.54 | 187.66 | 76.96 | 15.67 | 0.54 | 8 | 8 | 0.04 | 0.04
88 | Прайс | Подогреватель водяной РВАS600х350-3-2,5 (12516/1,18/4,11=2580,72руб.) | шт | 1 | 2580.72 |  |  |  | 2580.72 |  |  |  | 103.91 | 103.91 | 7.74 | 7.74
89 | ФЕР20-02-014-03 | Установка шумоглушителей вентиляционных трубчатых круглого сечения типа: ГТК 1-3, диаметр обечайки 250 мм | 1 шт. | 1 | 17.22 | 9.66 | 1.71 |  | 17.22 | 9.66 | 1.71 |  | 1.09 | 1.09
90 | Прайс | Шумоглушитель для прямоугольных клапанов RSA 800х500/1000 (8132,60/1,18/4,11=1676,89руб.) КОЭФ. К ПОЗИЦИИ: Транспортные расходы МАТ=4,5% к расх.; Заготовительно-складские расходы МАТ=2% к расх. | шт | 1 | 1787.4 |  |  |  | 1787.4 |  |  |  | 103.91 | 103.91 | 7.74 | 7.74
91 | ФЕР20-02-003-04 | Установка решеток жалюзийных стальных: штампованных нерегулируемых (РШ), номер 200, размер 252х252 мм 16,55 = 22,12 - 0,06 x 92,80 | 1 решетка | 1 | 16.55 | 10.49 | 2.37 |  | 16.55 | 10.49 | 2.37 |  | 1.17 | 1.17
92 | Прайс | Решетка наружная АРН 300х300 (891,80/1,18/4,11=183,88руб.) КОЭФ. К ПОЗИЦИИ: Транспортные расходы МАТ=4,5% к расх.; Заготовительно-складские расходы МАТ=2% к расх. | шт | 1 | 195.99 |  |  |  | 195.99 |  |  |  | 103.91 | 103.91 | 7.74 | 7.74
93 | ФЕР20-02-003-06 | Установка решеток жалюзийных стальных: регулирующих (РР), номер 2, размер 100х400 мм 16,76 = 63,68 - 0,04 x 1 173,00 | 1 решетка | 1 | 16.76 | 10.49 | 2.37 |  | 16.76 | 10.49 | 2.37 |  | 1.17 | 1.17
94 | Прайс | Решеткарешетка настенная АМР 300х150 (602/1,18/4,11=124,13руб.) КОЭФ. К ПОЗИЦИИ: Транспортные расходы МАТ=4,5% к расх.; Заготовительно-складские расходы МАТ=2% к расх. | шт | 1 | 132.31 |  |  |  | 132.31 |  |  |  | 103.91 | 103.91 | 7.74 | 7.74
95 | ФЕР20-02-003-01 | Установка решеток жалюзийных стальных: неподвижных односекционных, размер 150х490 мм 17,06 = 23,69 - 0,07 x 94,74 | 1 решетка | 3 | 17.06 | 10.49 | 2.37 |  | 51.18 | 31.47 | 7.11 |  | 1.17 | 3.51
96 | Прайс | Решетка настеная АМР 400х150 (700/1,18/4,11=144,34руб.) КОЭФ. К ПОЗИЦИИ: Транспортные расходы МАТ=4,5% к расх.; Заготовительно-складские расходы МАТ=2% к расх. | шт | 3 | 153.86 |  |  |  | 461.58 |  |  |  | 103.91 | 311.73 | 7.74 | 23.22
97 | ФЕР20-01-002-02 | Прокладка воздуховодов из листовой оцинкованной стали и алюминия класса П (плотные) толщиной: 0,5 мм, периметром до 600 мм | 100 м2 поверхности воздуховодов | 0.162 | 3381.16 | 1467.1 | 143.32 | 7.02 | 547.75 | 237.67 | 23.22 | 1.14 | 167.86 | 27.19 | 0.52 | 0.08
98 | Прайс | Воздуховоды из оцинкованной стали с шиной и уголками толщиной 0,55 мм, периметром 600 мм (508,50/1,18/4,11=104,85руб.) КОЭФ. К ПОЗИЦИИ: Транспортные расходы МАТ=4,5% к расх.; Заготовительно-складские расходы МАТ=2% к расх. | м2 | 16.2 | 111.76 |  |  |  | 1810.51 |  |  |  | 103.91 | 1683.34 | 7.74 | 125.39
99 | ФЕР20-01-002-03 | Прокладка воздуховодов из листовой оцинкованной стали и алюминия класса П (плотные) толщиной: 0,5 мм, периметром до 800, 1000 мм | 100 м2 поверхности воздуховодов | 0.123 | 3083.57 | 1343.25 | 114.81 | 5.54 | 379.28 | 165.22 | 14.12 | 0.68 | 153.69 | 18.9 | 0.41 | 0.05
100 | Прайс | Воздуховоды из оцинкованной стали с шиной и уголками толщиной 0,55 мм, периметром 1000 мм(567,80/1,18/4,11=117,08руб.) КОЭФ. К ПОЗИЦИИ: Транспортные расходы МАТ=4,5% к расх.; Заготовительно-складские расходы МАТ=2% к расх. | м2 | 12.3 | 124.8 |  |  |  | 1535.04 |  |  |  | 103.91 | 1278.09 | 7.74 | 95.2
101 | ФЕР20-01-002-04 | Прокладка воздуховодов из листовой оцинкованной стали и алюминия класса П (плотные) толщиной: 0,6 мм, диаметром до 250 мм | 100 м2 поверхности воздуховодов | 0.0157 | 3382.91 | 1467.1 | 145.07 | 7.02 | 53.11 | 23.03 | 2.28 | 0.11 | 167.86 | 2.64 | 0.52 | 0.01
102 | Прайс | Воздуховоды из оцинкованной стали жесткие (спирально-навивные) толщиной 0,55 мм, диаметром 250 мм (318,02/1,18/4,11=65,57руб.) КОЭФ. К ПОЗИЦИИ: Транспортные расходы МАТ=4,5% к расх.; Заготовительно-складские расходы МАТ=2% к расх. | м2 | 1.57 | 69.89 |  |  |  | 109.73 |  |  |  | 103.91 | 163.14 | 7.74 | 12.15
103 | Прайс | Лючок для прочистки воздуховодов (470,50/1,18/4,11=97,01руб.) КОЭФ. К ПОЗИЦИИ: Транспортные расходы МАТ=4,5% к расх.; Заготовительно-складские расходы МАТ=2% к расх. | шт | 5 | 103.41 |  |  |  | 517.05 |  |  |  | 103.91 | 519.55 | 7.74 | 38.7
104 | ФЕР26-01-018-01 | Изоляция плоских и криволинейных поверхностей пластинами (плитами) из вспененного каучука ("Армофлекс"), вспененного полиэтилена ("Термофлекс") 965,23 = 4 980,23 - 11 x 365,00 | 10 м2 изолируемой поверхности | 0.5 | 965.23 | 66.17 | 37.48 |  | 482.62 | 33.09 | 18.74 |  | 6.67 | 3.34
105 | Прайс | Пенофол ТИП С 005 (144/1,18/4,11=29,69руб.) КОЭФ. К ПОЗИЦИИ: Транспортные расходы МАТ=4,5% к расх.; Заготовительно-складские расходы МАТ=2% к расх. | м2 | 5 | 31.65 |  |  |  | 158.25 |  |  |  | 103.91 | 519.55 | 7.74 | 38.7
106 | ФЕР20-02-019-01 | Установка кронштейнов под вентиляционное оборудование 87,14 = 939,14 - 100 x 8,52 | 100 кг изделия | 1.5 | 87.14 | 55.26 | 12.06 |  | 130.71 | 82.89 | 18.09 |  | 6.02 | 9.03
107 | Прайс | Металлоконструкции (100/1,18/4,11=20,62руб.) КОЭФ. К ПОЗИЦИИ: Транспортные расходы МАТ=4,5% к расх.; Заготовительно-складские расходы МАТ=2% к расх. | кг | 150 | 21.98 |  |  |  | 3297 |  |  |  | 103.91 | 15586.5 | 7.74 | 1161
108 | ФЕРм11-02-001-01 | Прибор, устанавливаемый на резьбовых соединениях, масса: до 1,5 кг | 1 шт. | 1 | 11.53 | 10.22 |  |  | 11.53 | 10.22 |  |  | 1.03 | 1.03
109 | Прайс | Смесительный узел (29136/1,18/4,11=6007,67руб.) КОЭФ. К ПОЗИЦИИ: Транспортные расходы МАТ=4,5% к расх.; Заготовительно-складские расходы МАТ=2% к расх. | шт | 1 | 6403.58 |  |  |  | 6403.58 |  |  |  | 103.91 | 103.91 | 7.74 | 7.74
Раздел 4. Система В1
110 | ФЕР20-03-001-01 | Установка вентиляторов радиальных массой: до 0,05 т | 1 вентилятор | 1 | 76.56 | 55.79 | 6.67 | 0.14 | 76.56 | 55.79 | 6.67 | 0.14 | 6.54 | 6.54 | 0.01 | 0.01
111 | Прайс | Вентилятор в изололированном корпусе IRE 250 (16826,60/1,18/4,11=3469,55руб.) КОЭФ. К ПОЗИЦИИ: Транспортные расходы МАТ=4,5% к расх.; Заготовительно-складские расходы МАТ=2% к расх. | шт | 1 | 3698.19 |  |  |  | 3698.19 |  |  |  | 103.91 | 103.91 | 7.74 | 7.74
112 | Прайс | Быстросъемные хомуты к вентилятору МХ 250 (170,8/1,18/4,11=35,22руб.) КОЭФ. К ПОЗИЦИИ: Транспортные расходы МАТ=4,5% к расх.; Заготовительно-складские расходы МАТ=2% к расх. | шт | 2 | 37.54 |  |  |  | 75.08 |  |  |  | 103.91 | 207.82 | 7.74 | 15.48
113 | ФЕР20-02-006-01 | Установка заслонок воздушных и клапанов воздушных КВР с электрическим или пневматическим приводом: диаметром до 250 мм | 1 шт. | 2 | 31.32 | 14.62 | 1.96 |  | 62.64 | 29.24 | 3.92 |  | 1.63 | 3.26
114 | Прайс | Клапан КВК-М 250 (1635,20/1,18/4,11=337,17руб.) | шт | 2 | 337.17 |  |  |  | 674.34 |  |  |  | 103.91 | 207.82 | 7.74 | 15.48
115 | Прайс | Эл. привод для клапана с возвратной пружиной (6461/1,18/4,11=1332,22руб.) КОЭФ. К ПОЗИЦИИ: Транспортные расходы МАТ=4,5% к расх.; Заготовительно-складские расходы МАТ=2% к расх. | шт | 2 | 1420.01 |  |  |  | 2840.02 |  |  |  | 103.91 | 207.82 | 7.74 | 15.48
116 | ФЕР20-02-004-01 | Установка клапанов обратных: диаметром до 355 мм | 1 клапан | 2 | 18.3 | 9.13 | 1.68 |  | 36.6 | 18.26 | 3.36 |  | 1.03 | 2.06
117 | Прайс | Клапаны обратные RSK 250 (511/1,18/4,11=105.37руб.) КОЭФ. К ПОЗИЦИИ: Транспортные расходы МАТ=4,5% к расх.; Заготовительно-складские расходы МАТ=2% к расх. | шт | 2 | 112.31 |  |  |  | 224.62 |  |  |  | 103.91 | 207.82 | 7.74 | 15.48
118 | ФЕР20-06-005-01 | Установка фильтров воздушных (сухих) производительностью: до 10 тыс.м3/час | 1 фильтр | 2 | 139.71 | 97.74 | 13.19 | 0.27 | 279.42 | 195.48 | 26.38 | 0.54 | 10.16 | 20.32 | 0.02 | 0.04
119 | Прайс | Фильтр ФЛФ250 (1834/1,18/4,11=378,16руб.) КОЭФ. К ПОЗИЦИИ: Транспортные расходы МАТ=4,5% к расх.; Заготовительно-складские расходы МАТ=2% к расх. | шт | 2 | 403.08 |  |  |  | 806.16 |  |  |  | 103.91 | 207.82 | 7.74 | 15.48
120 | ФЕР20-02-003-04 | Установка решеток жалюзийных стальных: штампованных нерегулируемых (РШ), номер 200, размер 252х252 мм 16,55 = 22,12 - 0,06 x 92,80 | 1 решетка | 1 | 16.55 | 10.49 | 2.37 |  | 16.55 | 10.49 | 2.37 |  | 1.17 | 1.17
121 | Прайс | Решетка наружная АРН 300х300 (891,80/1,18/4,11=183,88руб.) КОЭФ. К ПОЗИЦИИ: Транспортные расходы МАТ=4,5% к расх.; Заготовительно-складские расходы МАТ=2% к расх. | шт | 1 | 195.99 |  |  |  | 195.99 |  |  |  | 103.91 | 103.91 | 7.74 | 7.74
122 | ФЕР20-02-003-06 | Установка решеток жалюзийных стальных: регулирующих (РР), номер 2, размер 100х400 мм 16,76 = 63,68 - 0,04 x 1 173,00 | 1 решетка | 4 | 16.76 | 10.49 | 2.37 |  | 67.04 | 41.96 | 9.48 |  | 1.17 | 4.68
123 | Прайс | Решетка настенная АМР 300х150 (602/1,18/4,11=124,13руб.) КОЭФ. К ПОЗИЦИИ: Транспортные расходы МАТ=4,5% к расх.; Заготовительно-складские расходы МАТ=2% к расх. | шт | 4 | 132.31 |  |  |  | 529.24 |  |  |  | 103.91 | 415.64 | 7.74 | 30.96
124 | ФЕР20-01-002-03 | Прокладка воздуховодов из листовой оцинкованной стали и алюминия класса П (плотные) толщиной: 0,5 мм, периметром до 800, 1000 мм | 100 м2 поверхности воздуховодов | 0.126 | 3083.57 | 1343.25 | 114.81 | 5.54 | 388.53 | 169.25 | 14.47 | 0.7 | 153.69 | 19.36 | 0.41 | 0.05
125 | Прайс | Воздуховоды из оцинкованной стали с шиной и уголками толщиной 0,55 мм, периметром 1000 мм(567,80/1,18/4,11=117,08руб.) КОЭФ. К ПОЗИЦИИ: Транспортные расходы МАТ=4,5% к расх.; Заготовительно-складские расходы МАТ=2% к расх. | м2 | 12.6 | 124.8 |  |  |  | 1572.48 |  |  |  | 103.91 | 1309.27 | 7.74 | 97.52
126 | ФЕР20-01-002-04 | Прокладка воздуховодов из листовой оцинкованной стали и алюминия класса П (плотные) толщиной: 0,6 мм, диаметром до 250 мм | 100 м2 поверхности воздуховодов | 0.0275 | 3382.91 | 1467.1 | 145.07 | 7.02 | 93.03 | 40.35 | 3.99 | 0.19 | 167.86 | 4.62 | 0.52 | 0.01
127 | Прайс | Воздуховоды из оцинкованной стали жесткие (спирально-навивные) толщиной 0,55 мм, диаметром 250 мм (318,02/1,18/4,11=65,57руб.) КОЭФ. К ПОЗИЦИИ: Транспортные расходы МАТ=4,5% к расх.; Заготовительно-складские расходы МАТ=2% к расх. | м2 | 2.75 | 69.89 |  |  |  | 192.2 |  |  |  | 103.91 | 285.75 | 7.74 | 21.29
128 | Прайс | Лючок для прочистки воздуховодов (470,50/1,18/4,11=97,01руб.) КОЭФ. К ПОЗИЦИИ: Транспортные расходы МАТ=4,5% к расх.; Заготовительно-складские расходы МАТ=2% к расх. | шт | 4 | 103.41 |  |  |  | 413.64 |  |  |  | 103.91 | 415.64 | 7.74 | 30.96
129 | ФЕР26-01-018-01 | Изоляция плоских и криволинейных поверхностей пластинами (плитами) из вспененного каучука ("Армофлекс"), вспененного полиэтилена ("Термофлекс") 965,23 = 4 980,23 - 11 x 365,00 | 10 м2 изолируемой поверхности | 0.1 | 965.23 | 66.17 | 37.48 |  | 96.52 | 6.62 | 3.75 |  | 6.67 | 0.67
130 | Прайс | Пенофол ТИП С 005 (144/1,18/4,11=29,69руб.) КОЭФ. К ПОЗИЦИИ: Транспортные расходы МАТ=4,5% к расх.; Заготовительно-складские расходы МАТ=2% к расх. | м2 | 1 | 31.65 |  |  |  | 31.65 |  |  |  | 103.91 | 103.91 | 7.74 | 7.74
131 | ФЕР20-02-019-01 | Установка кронштейнов под вентиляционное оборудование 87,14 = 939,14 - 100 x 8,52 | 100 кг изделия | 1 | 87.14 | 55.26 | 12.06 |  | 87.14 | 55.26 | 12.06 |  | 6.02 | 6.02
132 | Прайс | Металлоконструкции (100/1,18/4,11=20,62руб.) КОЭФ. К ПОЗИЦИИ: Транспортные расходы МАТ=4,5% к расх.; Заготовительно-складские расходы МАТ=2% к расх. | кг | 100 | 21.98 |  |  |  | 2198 |  |  |  | 103.91 | 10391 | 7.74 | 774
Раздел 5. Система В2
133 | ФЕР20-03-001-01 | Установка вентиляторов радиальных массой: до 0,05 т | 1 вентилятор | 1 | 76.56 | 55.79 | 6.67 | 0.14 | 76.56 | 55.79 | 6.67 | 0.14 | 6.54 | 6.54 | 0.01 | 0.01
134 | Прайс | Вентилятор в изололированном корпусе IRE 400F (48146/1,18/4,11=9927,42руб.) КОЭФ. К ПОЗИЦИИ: Транспортные расходы МАТ=4,5% к расх.; Заготовительно-складские расходы МАТ=2% к расх. | шт | 1 | 10581.63 |  |  |  | 10581.63 |  |  |  | 103.91 | 103.91 | 7.74 | 7.74
135 | Прайс | Хомуты быстросъемные МХ400 (238/1,18/4,11=49,07руб.) КОЭФ. К ПОЗИЦИИ: Транспортные расходы МАТ=4,5% к расх.; Заготовительно-складские расходы МАТ=2% к расх. | шт | 2 | 52.31 |  |  |  | 104.62 |  |  |  | 103.91 | 207.82 | 7.74 | 15.48
136 | ФЕР20-02-004-02 | Установка клапанов обратных: диаметром до 560 мм | 1 клапан | 1 | 22.96 | 11.34 | 1.87 |  | 22.96 | 11.34 | 1.87 |  | 1.28 | 1.28
137 | Прайс | Клапаны обратные общего назначения из листовой и сортовой стали круглого сечения Ко-02 диаметром 400 мм (2428/1,18/4,11=500.64руб.) КОЭФ. К ПОЗИЦИИ: Транспортные расходы МАТ=4,5% к расх.; Заготовительно-складские расходы МАТ=2% к расх. | шт | 1 | 533.63 |  |  |  | 533.63 |  |  |  | 103.91 | 103.91 | 7.74 | 7.74
138 | ФЕР20-06-005-01 | Установка фильтров воздушных (сухих) производительностью: до 10 тыс.м3/час | 1 фильтр | 1 | 139.71 | 97.74 | 13.19 | 0.27 | 139.71 | 97.74 | 13.19 | 0.27 | 10.16 | 10.16 | 0.02 | 0.02
139 | Прайс | Фильтр ФЛФ400 (5471,20/1,18/4,11=1128,13руб.) КОЭФ. К ПОЗИЦИИ: Транспортные расходы МАТ=4,5% к расх.; Заготовительно-складские расходы МАТ=2% к расх. | шт | 1 | 1202.48 |  |  |  | 1202.48 |  |  |  | 103.91 | 103.91 | 7.74 | 7.74
140 | ФЕР20-02-003-04 | Установка решеток жалюзийных стальных: штампованных нерегулируемых (РШ), номер 200, размер 252х252 мм 16,55 = 22,12 - 0,06 x 92,80 | 1 решетка | 1 | 16.55 | 10.49 | 2.37 |  | 16.55 | 10.49 | 2.37 |  | 1.17 | 1.17
141 | Прайс | Решетка наружная АРН 400х400 (1615,60/1,18/4,11=333,13руб.) КОЭФ. К ПОЗИЦИИ: Транспортные расходы МАТ=4,5% к расх.; Заготовительно-складские расходы МАТ=2% к расх. | шт | 1 | 355.08 |  |  |  | 355.08 |  |  |  | 103.91 | 103.91 | 7.74 | 7.74
142 | ФЕР20-02-003-05 | Установка решеток жалюзийных стальных: регулирующих (РР), номер 1, размер 100х200 мм 16,76 = 47,55 - 0,02 x 1 539,50 | 1 решетка | 3 | 16.76 | 10.49 | 2.37 |  | 50.28 | 31.47 | 7.11 |  | 1.17 | 3.51
143 | Прайс | Решетка настенная АМР 200х100 (474,60/1,18/4,11=97,86руб.) КОЭФ. К ПОЗИЦИИ: Транспортные расходы МАТ=4,5% к расх.; Заготовительно-складские расходы МАТ=2% к расх. | шт | 3 | 104.31 |  |  |  | 312.93 |  |  |  | 103.91 | 311.73 | 7.74 | 23.22
144 | ФЕР20-02-003-06 | Установка решеток жалюзийных стальных: регулирующих (РР), номер 2, размер 100х400 мм 16,76 = 63,68 - 0,04 x 1 173,00 | 1 решетка | 8 | 16.76 | 10.49 | 2.37 |  | 134.08 | 83.92 | 18.96 |  | 1.17 | 9.36
145 | Прайс | Решетка настенная АМР 300х150 (602/1,18/4,11=124,13руб.) КОЭФ. К ПОЗИЦИИ: Транспортные расходы МАТ=4,5% к расх.; Заготовительно-складские расходы МАТ=2% к расх. | шт | 7 | 132.31 |  |  |  | 926.17 |  |  |  | 103.91 | 727.37 | 7.74 | 54.18
146 | Прайс | Решетка настеная АМР 400х100 (660,80/1,18/4,11=136,25руб.) КОЭФ. К ПОЗИЦИИ: Транспортные расходы МАТ=4,5% к расх.; Заготовительно-складские расходы МАТ=2% к расх. | шт | 1 | 145.23 |  |  |  | 145.23 |  |  |  | 103.91 | 103.91 | 7.74 | 7.74
147 | ФЕР20-02-003-01 | Установка решеток жалюзийных стальных: неподвижных односекционных, размер 150х490 мм 17,06 = 23,69 - 0,07 x 94,74 | 1 решетка | 3 | 17.06 | 10.49 | 2.37 |  | 51.18 | 31.47 | 7.11 |  | 1.17 | 3.51
148 | Прайс | Решетка решетка настенная АМР 500х150 (837,20/1,18/4,11=172,63руб.) КОЭФ. К ПОЗИЦИИ: Транспортные расходы МАТ=4,5% к расх.; Заготовительно-складские расходы МАТ=2% к расх. | шт | 3 | 184.01 |  |  |  | 552.03 |  |  |  | 103.91 | 311.73 | 7.74 | 23.22
149 | ФЕР20-01-002-03 | Прокладка воздуховодов из листовой оцинкованной стали и алюминия класса П (плотные) толщиной: 0,5 мм, периметром до 800, 1000 мм | 100 м2 поверхности воздуховодов | 0.672 | 3083.57 | 1343.25 | 114.81 | 5.54 | 2072.16 | 902.66 | 77.15 | 3.72 | 153.69 | 103.28 | 0.41 | 0.28
150 | Прайс | Воздуховоды из оцинкованной стали с шиной и уголками толщиной 0,55 мм, периметром 1000 мм(567,80/1,18/4,11=117,08руб.) КОЭФ. К ПОЗИЦИИ: Транспортные расходы МАТ=4,5% к расх.; Заготовительно-складские расходы МАТ=2% к расх. | м2 | 67.2 | 124.8 |  |  |  | 8386.56 |  |  |  | 103.91 | 6982.75 | 7.74 | 520.13
151 | ФЕР20-01-002-10 | Прокладка воздуховодов из листовой оцинкованной стали и алюминия класса П (плотные) толщиной: 0,7 мм, периметром от 1100 до 1600 мм | 100 м2 поверхности воздуховодов | 0.1445 | 2358.29 | 1162.25 | 107.31 | 5.13 | 340.77 | 167.95 | 15.51 | 0.74 | 132.98 | 19.22 | 0.38 | 0.05
152 | Прайс | Воздуховоды из оцинкованной стали с шиной и уголками толщиной 0,7 мм, периметром 1600 мм(609,46/1,18/4,11=125,67руб.) КОЭФ. К ПОЗИЦИИ: Транспортные расходы МАТ=4,5% к расх.; Заготовительно-складские расходы МАТ=2% к расх. | м2 | 14.45 | 133.96 |  |  |  | 1935.72 |  |  |  | 103.91 | 1501.5 | 7.74 | 111.84
153 | ФЕР20-01-002-06 | Прокладка воздуховодов из листовой оцинкованной стали и алюминия класса П (плотные) толщиной: 0,6 мм, диаметром до 450 мм | 100 м2 поверхности воздуховодов | 0.0126 | 2358.29 | 1162.25 | 107.31 | 5.13 | 29.71 | 14.64 | 1.35 | 0.06 | 132.98 | 1.68 | 0.38
154 | Прайс | Воздуховоды из оцинкованной стали жесткие (спирально-навивные) толщиной 0,6 мм, диаметром 450 мм (415,13/1,18/4,11=85,60руб.) КОЭФ. К ПОЗИЦИИ: Транспортные расходы МАТ=4,5% к расх.; Заготовительно-складские расходы МАТ=2% к расх. | м2 | 1.26 | 91.24 |  |  |  | 114.96 |  |  |  | 103.91 | 130.93 | 7.74 | 9.75
155 | Прайс | Лючок для прочистки воздуховодов (470,50/1,18/4,11=97,01руб.) КОЭФ. К ПОЗИЦИИ: Транспортные расходы МАТ=4,5% к расх.; Заготовительно-складские расходы МАТ=2% к расх. | шт | 15 | 103.41 |  |  |  | 1551.15 |  |  |  | 103.91 | 1558.65 | 7.74 | 116.1
156 | ФЕР26-01-018-01 | Изоляция плоских и криволинейных поверхностей пластинами (плитами) из вспененного каучука ("Армофлекс"), вспененного полиэтилена ("Термофлекс") 965,23 = 4 980,23 - 11 x 365,00 | 10 м2 изолируемой поверхности | 0.1 | 965.23 | 66.17 | 37.48 |  | 96.52 | 6.62 | 3.75 |  | 6.67 | 0.67
157 | Прайс | Пенофол ТИП С 005 (144/1,18/4,11=29,69руб.) КОЭФ. К ПОЗИЦИИ: Транспортные расходы МАТ=4,5% к расх.; Заготовительно-складские расходы МАТ=2% к расх. | м2 | 1 | 31.65 |  |  |  | 31.65 |  |  |  | 103.91 | 103.91 | 7.74 | 7.74
158 | ФЕР20-02-019-01 | Установка кронштейнов под вентиляционное оборудование 80,81 = 939,14 - 0,0007 x 9 040,00 - 100 x 8,52 | 100 кг изделия | 3 | 80.81 | 55.26 | 12.06 |  | 242.43 | 165.78 | 36.18 |  | 6.02 | 18.06
159 | Прайс | Металлоконструкции (100/1,18/4,11=20,62руб.) КОЭФ. К ПОЗИЦИИ: Транспортные расходы МАТ=4,5% к расх.; Заготовительно-складские расходы МАТ=2% к расх. | кг | 300 | 21.98 |  |  |  | 6594 |  |  |  | 103.91 | 31173 | 7.74 | 2322
Раздел 6. Система В3
160 | ФЕР20-03-001-01 | Установка вентиляторов радиальных массой: до 0,05 т | 1 вентилятор | 1 | 76.56 | 55.79 | 6.67 | 0.14 | 76.56 | 55.79 | 6.67 | 0.14 | 6.54 | 6.54 | 0.01 | 0.01
161 | Прайс | Вентилятор в изололированном корпусе IRE 160В (12087,60/1,18/4,11=2492,39руб.) КОЭФ. К ПОЗИЦИИ: Транспортные расходы МАТ=4,5% к расх.; Заготовительно-складские расходы МАТ=2% к расх. | шт | 1 | 2656.64 |  |  |  | 2656.64 |  |  |  | 103.91 | 103.91 | 7.74 | 7.74
162 | Прайс | Хомуты быстросъемные МХ160 (137,2/1,18/4,11=28,29руб.) КОЭФ. К ПОЗИЦИИ: Транспортные расходы МАТ=4,5% к расх.; Заготовительно-складские расходы МАТ=2% к расх. | шт | 2 | 30.15 |  |  |  | 60.3 |  |  |  | 103.91 | 207.82 | 7.74 | 15.48
163 | ФЕР20-02-004-01 | Установка клапанов обратных: диаметром до 355 мм | 1 клапан | 1 | 18.3 | 9.13 | 1.68 |  | 18.3 | 9.13 | 1.68 |  | 1.03 | 1.03
164 | Прайс | Клапаны RSK160 (317/1,18/4,11=65,36руб.) КОЭФ. К ПОЗИЦИИ: Транспортные расходы МАТ=4,5% к расх.; Заготовительно-складские расходы МАТ=2% к расх. | шт | 1 | 69.67 |  |  |  | 69.67 |  |  |  | 103.91 | 103.91 | 7.74 | 7.74
165 | ФЕР20-06-005-01 | Установка фильтров воздушных (сухих) производительностью: до 10 тыс.м3/час | 1 фильтр | 1 | 139.71 | 97.74 | 13.19 | 0.27 | 139.71 | 97.74 | 13.19 | 0.27 | 10.16 | 10.16 | 0.02 | 0.02
166 | Прайс | Фильтр ФЛФ160 (2868,60/1,18/4,11=591,49руб.) КОЭФ. К ПОЗИЦИИ: Транспортные расходы МАТ=4,5% к расх.; Заготовительно-складские расходы МАТ=2% к расх. | шт | 1 | 630.47 |  |  |  | 630.47 |  |  |  | 103.91 | 103.91 | 7.74 | 7.74
167 | ФЕР20-02-003-03 | Установка решеток жалюзийных стальных: штампованных нерегулируемых (РШ), номер 150, размер 200х200 мм 16,35 = 20,85 - 0,04 x 112,40 | 1 решетка | 1 | 16.35 | 10.49 | 2.37 |  | 16.35 | 10.49 | 2.37 |  | 1.17 | 1.17
168 | Прайс | Решетка наружная АРН 200х200 (536,20/1,18/4,11=110,56руб.) КОЭФ. К ПОЗИЦИИ: Транспортные расходы МАТ=4,5% к расх.; Заготовительно-складские расходы МАТ=2% к расх. | шт | 1 | 117.85 |  |  |  | 117.85 |  |  |  | 103.91 | 103.91 | 7.74 | 7.74
169 | ФЕР20-02-003-06 | Установка решеток жалюзийных стальных: регулирующих (РР), номер 2, размер 100х400 мм 16,76 = 63,68 - 0,04 x 1 173,00 | 1 решетка | 3 | 16.76 | 10.49 | 2.37 |  | 50.28 | 31.47 | 7.11 |  | 1.17 | 3.51
170 | Прайс | Решетка настенная АМР 300х100 (548,80/1,18/4,11=113,16руб.) КОЭФ. К ПОЗИЦИИ: Транспортные расходы МАТ=4,5% к расх.; Заготовительно-складские расходы МАТ=2% к расх. | шт | 3 | 120.62 |  |  |  | 361.86 |  |  |  | 103.91 | 311.73 | 7.74 | 23.22
171 | ФЕР20-01-002-03 | Прокладка воздуховодов из листовой оцинкованной стали и алюминия класса П (плотные) толщиной: 0,5 мм, периметром до 800, 1000 мм | 100 м2 поверхности воздуховодов | 0.045 | 3083.57 | 1343.25 | 114.81 | 5.54 | 138.76 | 60.45 | 5.17 | 0.25 | 153.69 | 6.92 | 0.41 | 0.02
172 | Прайс | Воздуховоды из оцинкованной стали с шиной и уголками толщиной 0,55 мм, периметром 1000 мм(567,80/1,18/4,11=117,08руб.) КОЭФ. К ПОЗИЦИИ: Транспортные расходы МАТ=4,5% к расх.; Заготовительно-складские расходы МАТ=2% к расх. | м2 | 4.5 | 124.8 |  |  |  | 561.6 |  |  |  | 103.91 | 467.6 | 7.74 | 34.83
173 | ФЕР20-01-002-01 | Прокладка воздуховодов из листовой оцинкованной стали и алюминия класса П (плотные) толщиной: 0,5 мм, диаметром до 200 мм | 100 м2 поверхности воздуховодов | 0.005 | 3381.16 | 1467.1 | 143.32 | 7.02 | 16.91 | 7.34 | 0.72 | 0.04 | 167.86 | 0.84 | 0.52
174 | Прайс | Воздуховоды из оцинкованной стали жесткие (спирально-навивные) толщиной 0,55 мм, диаметром 200 мм(313,60/1,18/4,11=64,66руб.) КОЭФ. К ПОЗИЦИИ: Транспортные расходы МАТ=4,5% к расх.; Заготовительно-складские расходы МАТ=2% к расх. | м2 | 0.5 | 68.92 |  |  |  | 34.46 |  |  |  | 103.91 | 51.96 | 7.74 | 3.87
175 | Прайс | Лючок для прочистки воздуховодов (470,50/1,18/4,11=97,01руб.) КОЭФ. К ПОЗИЦИИ: Транспортные расходы МАТ=4,5% к расх.; Заготовительно-складские расходы МАТ=2% к расх. | шт | 1 | 103.41 |  |  |  | 103.41 |  |  |  | 103.91 | 103.91 | 7.74 | 7.74
176 | ФЕР26-01-018-01 | Изоляция плоских и криволинейных поверхностей пластинами (плитами) из вспененного каучука ("Армофлекс"), вспененного полиэтилена ("Термофлекс") 965,23 = 4 980,23 - 11 x 365,00 | 10 м2 изолируемой поверхности | 0.1 | 965.23 | 66.17 | 37.48 |  | 96.52 | 6.62 | 3.75 |  | 6.67 | 0.67
177 | Прайс | Пенофол ТИП С 005 (144/1,18/4,11=29,69руб.) КОЭФ. К ПОЗИЦИИ: Транспортные расходы МАТ=4,5% к расх.; Заготовительно-складские расходы МАТ=2% к расх. | м2 | 1 | 31.65 |  |  |  | 31.65 |  |  |  | 103.91 | 103.91 | 7.74 | 7.74
178 | ФЕР20-02-019-01 | Установка кронштейнов под вентиляционное оборудование 80,81 = 939,14 - 0,0007 x 9 040,00 - 100 x 8,52 | 100 кг изделия | 0.8 | 80.81 | 55.26 | 12.06 |  | 64.65 | 44.21 | 9.65 |  | 6.02 | 4.82
179 | Прайс | Металлоконструкции (100/1,18/4,11=20,62руб.) КОЭФ. К ПОЗИЦИИ: Транспортные расходы МАТ=4,5% к расх.; Заготовительно-складские расходы МАТ=2% к расх. | кг | 80 | 21.98 |  |  |  | 1758.4 |  |  |  | 103.91 | 8312.8 | 7.74 | 619.2
Раздел 7. Система В4
180 | ФЕР20-03-001-01 | Установка вентиляторов радиальных массой: до 0,05 т | 1 вентилятор | 1 | 76.56 | 55.79 | 6.67 | 0.14 | 76.56 | 55.79 | 6.67 | 0.14 | 6.54 | 6.54 | 0.01 | 0.01
181 | Прайс | Вентилятор в изололированном корпусеIRE 200 С (14429,80/1,18/4,11=2975,34руб.) КОЭФ. К ПОЗИЦИИ: Транспортные расходы МАТ=4,5% к расх.; Заготовительно-складские расходы МАТ=2% к расх. | шт | 1 | 3171.41 |  |  |  | 3171.41 |  |  |  | 103.91 | 103.91 | 7.74 | 7.74
182 | Прайс | Хомуты быстросъемные МХ160 (149,80/1,18/4,11=30,89руб.) КОЭФ. К ПОЗИЦИИ: Транспортные расходы МАТ=4,5% к расх.; Заготовительно-складские расходы МАТ=2% к расх. | шт | 2 | 32.93 |  |  |  | 65.86 |  |  |  | 103.91 | 207.82 | 7.74 | 15.48
183 | ФЕР20-02-004-01 | Установка клапанов обратных: диаметром до 355 мм | 1 клапан | 1 | 18.3 | 9.13 | 1.68 |  | 18.3 | 9.13 | 1.68 |  | 1.03 | 1.03
184 | Прайс | Клапан RSK 200 (368/1,18/4,11=75,88руб.) КОЭФ. К ПОЗИЦИИ: Транспортные расходы МАТ=4,5% к расх.; Заготовительно-складские расходы МАТ=2% к расх. | шт | 1 | 80.88 |  |  |  | 80.88 |  |  |  | 103.91 | 103.91 | 7.74 | 7.74
185 | ФЕР20-06-005-01 | Установка фильтров воздушных (сухих) производительностью: до 10 тыс.м3/час | 1 фильтр | 1 | 139.71 | 97.74 | 13.19 | 0.27 | 139.71 | 97.74 | 13.19 | 0.27 | 10.16 | 10.16 | 0.02 | 0.02
186 | Прайс | Фильтр ФЛФ200 (1720/1,18/4,11=354,65руб.) КОЭФ. К ПОЗИЦИИ: Транспортные расходы МАТ=4,5% к расх.; Заготовительно-складские расходы МАТ=2% к расх. | шт | 1 | 378.02 |  |  |  | 378.02 |  |  |  | 103.91 | 103.91 | 7.74 | 7.74
187 | ФЕР20-02-003-04 | Установка решеток жалюзийных стальных: штампованных нерегулируемых (РШ), номер 200, размер 252х252 мм 16,55 = 22,12 - 0,06 x 92,80 | 1 решетка | 1 | 16.55 | 10.49 | 2.37 |  | 16.55 | 10.49 | 2.37 |  | 1.17 | 1.17
188 | Прайс | Решетка наружная АРН 300х300 (891,80/1,18/4,11=183,88руб.) КОЭФ. К ПОЗИЦИИ: Транспортные расходы МАТ=4,5% к расх.; Заготовительно-складские расходы МАТ=2% к расх. | шт | 1 | 195.91 |  |  |  | 195.91 |  |  |  | 103.91 | 103.91 | 7.74 | 7.74
189 | ФЕР20-02-003-01 | Установка решеток жалюзийных стальных: неподвижных односекционных, размер 150х490 мм 17,06 = 23,69 - 0,07 x 94,74 | 1 решетка | 2 | 17.06 | 10.49 | 2.37 |  | 34.12 | 20.98 | 4.74 |  | 1.17 | 2.34
190 | Прайс | Решетка настенная АМР 400х150 (700/1,18/4,11=144,34руб.) КОЭФ. К ПОЗИЦИИ: Транспортные расходы МАТ=4,5% к расх.; Заготовительно-складские расходы МАТ=2% к расх. | шт | 2 | 153.86 |  |  |  | 307.72 |  |  |  | 103.91 | 207.82 | 7.74 | 15.48
191 | ФЕР20-01-002-03 | Прокладка воздуховодов из листовой оцинкованной стали и алюминия класса П (плотные) толщиной: 0,5 мм, периметром до 800, 1000 мм | 100 м2 поверхности воздуховодов | 0.0245 | 3083.57 | 1343.25 | 114.81 | 5.54 | 75.55 | 32.91 | 2.81 | 0.14 | 153.69 | 3.77 | 0.41 | 0.01
192 | Прайс | Воздуховоды из оцинкованной стали с шиной и уголками толщиной 0,55 мм, периметром 1000 мм(567,80/1,18/4,11=117,08руб.) КОЭФ. К ПОЗИЦИИ: Транспортные расходы МАТ=4,5% к расх.; Заготовительно-складские расходы МАТ=2% к расх. | м2 | 2.45 | 124.8 |  |  |  | 305.76 |  |  |  | 103.91 | 254.58 | 7.74 | 18.96
193 | ФЕР20-01-002-01 | Прокладка воздуховодов из листовой оцинкованной стали и алюминия класса П (плотные) толщиной: 0,5 мм, диаметром до 200 мм | 100 м2 поверхности воздуховодов | 0.0063 | 3381.16 | 1467.1 | 143.32 | 7.02 | 21.3 | 9.24 | 0.9 | 0.04 | 167.86 | 1.06 | 0.52
194 | Прайс | Воздуховоды из оцинкованной стали жесткие (спирально-навивные) толщиной 0,55 мм, диаметром 200 мм(313,60/1,18/4,11=64,66руб.) КОЭФ. К ПОЗИЦИИ: Транспортные расходы МАТ=4,5% к расх.; Заготовительно-складские расходы МАТ=2% к расх. | м2 | 0.63 | 68.92 |  |  |  | 43.42 |  |  |  | 103.91 | 65.46 | 7.74 | 4.88
195 | Прайс | Лючок для прочистки воздуховодов (470,50/1,18/4,11=97,01руб.) КОЭФ. К ПОЗИЦИИ: Транспортные расходы МАТ=4,5% к расх.; Заготовительно-складские расходы МАТ=2% к расх. | шт | 1 | 103.41 |  |  |  | 103.41 |  |  |  | 103.91 | 103.91 | 7.74 | 7.74
196 | ФЕР26-01-018-01 | Изоляция плоских и криволинейных поверхностей пластинами (плитами) из вспененного каучука ("Армофлекс"), вспененного полиэтилена ("Термофлекс") 965,23 = 4 980,23 - 11 x 365,00 | 10 м2 изолируемой поверхности | 0.1 | 965.23 | 66.17 | 37.48 |  | 96.52 | 6.62 | 3.75 |  | 6.67 | 0.67
197 | Прайс | Пенофол ТИП С 005 (144/1,18/4,11=29,69руб.) КОЭФ. К ПОЗИЦИИ: Транспортные расходы МАТ=4,5% к расх.; Заготовительно-складские расходы МАТ=2% к расх. | м2 | 1 | 31.65 |  |  |  | 31.65 |  |  |  | 103.91 | 103.91 | 7.74 | 7.74
198 | ФЕР20-02-019-01 | Установка кронштейнов под вентиляционное оборудование 80,81 = 939,14 - 0,0007 x 9 040,00 - 100 x 8,52 | 100 кг изделия | 0.5 | 80.81 | 55.26 | 12.06 |  | 40.41 | 27.63 | 6.03 |  | 6.02 | 3.01
199 | Прайс | Металлоконструкции (100/1,18/4,11=20,62руб.) КОЭФ. К ПОЗИЦИИ: Транспортные расходы МАТ=4,5% к расх.; Заготовительно-складские расходы МАТ=2% к расх. | кг | 50 | 21.98 |  |  |  | 1099 |  |  |  | 103.91 | 5195.5 | 7.74 | 387
Раздел 8. Сисиетма В5
200 | ФЕР20-03-001-01 | Установка вентиляторов радиальных массой: до 0,05 т | 1 вентилятор | 1 | 76.56 | 55.79 | 6.67 | 0.14 | 76.56 | 55.79 | 6.67 | 0.14 | 6.54 | 6.54 | 0.01 | 0.01
201 | Прайс | Вентилятор в изололированном корпусе СК 125 С (3617,60/1,18/4,11=745,93руб.) КОЭФ. К ПОЗИЦИИ: Транспортные расходы МАТ=4,5% к расх.; Заготовительно-складские расходы МАТ=2% к расх. | шт | 1 | 795.09 |  |  |  | 795.09 |  |  |  | 103.91 | 103.91 | 7.74 | 7.74
202 | Прайс | Быстросъемные хомуты к вентилятору МХ 125 (120,4/1,18/4,11=24,83руб.) КОЭФ. К ПОЗИЦИИ: Транспортные расходы МАТ=4,5% к расх.; Заготовительно-складские расходы МАТ=2% к расх. | шт | 2 | 26.47 |  |  |  | 52.94 |  |  |  | 103.91 | 207.82 | 7.74 | 15.48
203 | ФЕР20-02-004-01 | Установка клапанов обратных: диаметром до 355 мм | 1 клапан | 1 | 18.3 | 9.13 | 1.68 |  | 18.3 | 9.13 | 1.68 |  | 1.03 | 1.03
204 | Прайс | Клапан RSK 125 (231/1,18/4,11=47.63руб.) КОЭФ. К ПОЗИЦИИ: Транспортные расходы МАТ=4,5% к расх.; Заготовительно-складские расходы МАТ=2% к расх. | шт | 1 | 50.77 |  |  |  | 50.77 |  |  |  | 103.91 | 103.91 | 7.74 | 7.74
205 | ФЕР20-02-004-15 | Установка клапанов: огнезадерживающих периметром до 1600 мм | 1 клапан | 1 | 212.7 | 36.46 | 4.02 |  | 212.7 | 36.46 | 4.02 |  | 4.02 | 4.02
206 | Прайс | Клапаны огнезадерживающие взрывозащищенные с пределом огнестойкости 1 час периметром 1600 мм, АЗЕ107.000-02 (14437,10/1,18/4,11=2976,84руб.) КОЭФ. К ПОЗИЦИИ: Транспортные расходы МАТ=4,5% к расх.; Заготовительно-складские расходы МАТ=2% к расх. | шт | 1 | 3173.02 |  |  |  | 3173.02 |  |  |  | 103.91 | 103.91 | 7.74 | 7.74
207 | ФЕР20-02-009-01 | Установка зонтов над шахтами из листовой стали круглого сечения диаметром: 200 мм | 1 зонт | 1 | 7.91 | 4.31 | 1.56 |  | 7.91 | 4.31 | 1.56 |  | 0.47 | 0.47
208 | Прайс | Зонт над шахтой ф125мм (713/1,18/4,11=147,02руб.) КОЭФ. К ПОЗИЦИИ: Транспортные расходы МАТ=4,5% к расх.; Заготовительно-складские расходы МАТ=2% к расх. | шт | 1 | 156.71 |  |  |  | 156.71 |  |  |  | 103.91 | 103.91 | 7.74 | 7.74
209 | ФЕР20-02-003-05 | Установка решеток жалюзийных стальных: регулирующих (РР), номер 1, размер 100х200 мм 16,76 = 47,55 - 0,02 x 1 539,50 | 1 решетка | 3 | 16.76 | 10.49 | 2.37 |  | 50.28 | 31.47 | 7.11 |  | 1.17 | 3.51
210 | Прайс | Решетка АМР 200х100 (474,60/1,18/4,11=97,86руб.) КОЭФ. К ПОЗИЦИИ: Транспортные расходы МАТ=4,5% к расх.; Заготовительно-складские расходы МАТ=2% к расх. | шт | 3 | 104.31 |  |  |  | 312.93 |  |  |  | 103.91 | 311.73 | 7.74 | 23.22
211 | ФЕР20-01-002-02 | Прокладка воздуховодов из листовой оцинкованной стали и алюминия класса П (плотные) толщиной: 0,5 мм, периметром до 600 мм | 100 м2 поверхности воздуховодов | 0.03 | 3381.16 | 1467.1 | 143.32 | 7.02 | 101.43 | 44.01 | 4.3 | 0.21 | 167.86 | 5.04 | 0.52 | 0.02
212 | Прайс | Воздуховоды из оцинкованной стали с шиной и уголками толщиной 0,55 мм, периметром 600 мм (508,50/1,18/4,11=104,85руб.) КОЭФ. К ПОЗИЦИИ: Транспортные расходы МАТ=4,5% к расх.; Заготовительно-складские расходы МАТ=2% к расх. | м2 | 3 | 111.76 |  |  |  | 335.28 |  |  |  | 103.91 | 311.73 | 7.74 | 23.22
213 | ФЕР20-01-002-01 | Прокладка воздуховодов из листовой оцинкованной стали и алюминия класса П (плотные) толщиной: 0,5 мм, диаметром до 200 мм | 100 м2 поверхности воздуховодов | 0.0673 | 3381.16 | 1467.1 | 143.32 | 7.02 | 227.55 | 98.74 | 9.65 | 0.47 | 167.86 | 11.3 | 0.52 | 0.04
214 | Прайс | Воздуховоды из оцинкованной стали жесткие (спирально-навивные) толщиной 0,55 мм, диаметром 125 мм (290/1,18/4,11=59,80руб.) КОЭФ. К ПОЗИЦИИ: Транспортные расходы МАТ=4,5% к расх.; Заготовительно-складские расходы МАТ=2% к расх. | м2 | 6.73 | 63.74 |  |  |  | 428.97 |  |  |  | 103.91 | 699.31 | 7.74 | 52.09
215 | ФЕР20-01-002-09 | Прокладка воздуховодов из листовой оцинкованной стали и алюминия класса П (плотные) толщиной: 0,7 мм, периметром 900 мм | 100 м2 поверхности воздуховодов | 0.009 | 3083.57 | 1343.25 | 114.81 | 5.54 | 27.75 | 12.09 | 1.03 | 0.05 | 153.69 | 1.38 | 0.41
216 | Прайс | Воздуховоды из оцинкованной стали с шиной и уголками толщиной 0,8 мм, периметром 600 мм (550/1,18/4,11=113,40руб.) КОЭФ. К ПОЗИЦИИ: Транспортные расходы МАТ=4,5% к расх.; Заготовительно-складские расходы МАТ=2% к расх. | м2 | 0.9 | 120.87 |  |  |  | 108.78 |  |  |  | 103.91 | 93.52 | 7.74 | 6.97
217 | Прайс | Лючок для прочистки воздуховодов (470,50/1,18/4,11=97,01руб.) КОЭФ. К ПОЗИЦИИ: Транспортные расходы МАТ=4,5% к расх.; Заготовительно-складские расходы МАТ=2% к расх. | шт | 1 | 103.41 |  |  |  | 103.41 |  |  |  | 103.91 | 103.91 | 7.74 | 7.74
218 | ФЕР26-02-008-03 | Огнезащитное покрытие металлоконструкций воздуховодов приточно-вытяжных систем составом "Файрекс-300" с пределом огнестойкости: 1,0 час 5 326,17 = 45 907,17 - 900 x 45,09 КОЭФ. К ПОЗИЦИИ: МАТ=0 к расх. | 100 м2 обрабатываемой поверхности | 0.01 | 3421.36 | 2389.31 | 1032.05 |  | 34.21 | 23.89 | 10.32 |  | 276.54 | 2.77
219 | Прайс | МБОР-5Ф (204/1,18/4,11=42,06руб.) КОЭФ. К ПОЗИЦИИ: Транспортные расходы МАТ=4,5% к расх.; Заготовительно-складские расходы МАТ=2% к расх. | м2 | 1 | 44.83 |  |  |  | 44.83 |  |  |  | 103.91 | 103.91 | 7.74 | 7.74
220 | Прайс | Клеевая огнезащитная смесь "Триумф" (68,6/1,18/4,11=14,14руб.) КОЭФ. К ПОЗИЦИИ: Транспортные расходы МАТ=4,5% к расх.; Заготовительно-складские расходы МАТ=2% к расх. | кг | 0.7 | 15.08 |  |  |  | 10.56 |  |  |  | 103.91 | 72.74 | 7.74 | 5.42
221 | ФЕР26-01-018-01 | Изоляция плоских и криволинейных поверхностей пластинами (плитами) из вспененного каучука ("Армофлекс"), вспененного полиэтилена ("Термофлекс") 965,23 = 4 980,23 - 11 x 365,00 | 10 м2 изолируемой поверхности | 0.1 | 965.23 | 66.17 | 37.48 |  | 96.52 | 6.62 | 3.75 |  | 6.67 | 0.67
222 | Прайс | Пенофол ТИП С 005 (144/1,18/4,11=29,69руб.) КОЭФ. К ПОЗИЦИИ: Транспортные расходы МАТ=4,5% к расх.; Заготовительно-складские расходы МАТ=2% к расх. | м2 | 1 | 31.65 |  |  |  | 31.65 |  |  |  | 103.91 | 103.91 | 7.74 | 7.74
223 | ФЕР20-02-019-01 | Установка кронштейнов под вентиляционное оборудование 87,14 = 939,14 - 100 x 8,52 | 100 кг изделия | 1 | 87.14 | 55.26 | 12.06 |  | 87.14 | 55.26 | 12.06 |  | 6.02 | 6.02
224 | Прайс | Металлоконструкции (100/1,18/4,11=20,62руб.) КОЭФ. К ПОЗИЦИИ: Транспортные расходы МАТ=4,5% к расх.; Заготовительно-складские расходы МАТ=2% к расх. | кг | 100 | 21.98 |  |  |  | 2198 |  |  |  | 103.91 | 10391 | 7.74 | 774
Раздел 9. Система В6
225 | ФЕР20-03-002-01 | Установка вентиляторов осевых массой: до 0,025 т | 1 вентилятор | 1 | 47.77 | 38.29 | 7.45 | 0.14 | 47.77 | 38.29 | 7.45 | 0.14 | 3.98 | 3.98 | 0.01 | 0.01
226 | Прайс | Вентилятор оконный (2324/1,18/4,11=479,20руб.) КОЭФ. К ПОЗИЦИИ: Транспортные расходы МАТ=4,5% к расх.; Заготовительно-складские расходы МАТ=2% к расх. | шт | 1 | 510.78 |  |  |  | 510.78 |  |  |  | 103.91 | 103.91 | 7.74 | 7.74
Раздел 10. Система В7
227 | ФЕР20-03-001-01 | Установка вентиляторов радиальных массой: до 0,05 т | 1 вентилятор | 1 | 76.56 | 55.79 | 6.67 | 0.14 | 76.56 | 55.79 | 6.67 | 0.14 | 6.54 | 6.54 | 0.01 | 0.01
228 | Прайс | Вентилятор в изололированном корпусе IRE 200 В (17000/1,18/4,11=3505,30руб.) КОЭФ. К ПОЗИЦИИ: Транспортные расходы МАТ=4,5% к расх.; Заготовительно-складские расходы МАТ=2% к расх. | шт | 1 | 3736.3 |  |  |  | 3736.3 |  |  |  | 103.91 | 103.91 | 7.74 | 7.74
229 | Прайс | Хомуты быстросъемные МХ200 (149,80/1,18/4,11=30,89руб.) КОЭФ. К ПОЗИЦИИ: Транспортные расходы МАТ=4,5% к расх.; Заготовительно-складские расходы МАТ=2% к расх. | шт | 2 | 32.93 |  |  |  | 65.86 |  |  |  | 103.91 | 207.82 | 7.74 | 15.48
230 | ФЕР20-02-004-01 | Установка клапанов обратных: диаметром до 355 мм | 1 клапан | 1 | 18.3 | 9.13 | 1.68 |  | 18.3 | 9.13 | 1.68 |  | 1.03 | 1.03
231 | Прайс | Клапан RSK 200 (368/1,18/4,11=75,88руб.) КОЭФ. К ПОЗИЦИИ: Транспортные расходы МАТ=4,5% к расх.; Заготовительно-складские расходы МАТ=2% к расх. | шт | 1 | 80.88 |  |  |  | 80.88 |  |  |  | 103.91 | 103.91 | 7.74 | 7.74
232 | ФЕР20-06-005-01 | Установка фильтров воздушных (сухих) производительностью: до 10 тыс.м3/час | 1 фильтр | 1 | 139.71 | 97.74 | 13.19 | 0.27 | 139.71 | 97.74 | 13.19 | 0.27 | 10.16 | 10.16 | 0.02 | 0.02
233 | Прайс | Фильтр ФЛФ200 (1720/1,18/4,11=354,65руб.) КОЭФ. К ПОЗИЦИИ: Транспортные расходы МАТ=4,5% к расх.; Заготовительно-складские расходы МАТ=2% к расх. | шт | 1 | 378.02 |  |  |  | 378.02 |  |  |  | 103.91 | 103.91 | 7.74 | 7.74
234 | ФЕР20-02-003-04 | Установка решеток жалюзийных стальных: штампованных нерегулируемых (РШ), номер 200, размер 252х252 мм 16,55 = 22,12 - 0,06 x 92,80 | 1 решетка | 1 | 16.55 | 10.49 | 2.37 |  | 16.55 | 10.49 | 2.37 |  | 1.17 | 1.17
235 | Прайс | Решетка наружная АРН 300х300 (891,80/1,18/4,11=183,88руб.) КОЭФ. К ПОЗИЦИИ: Транспортные расходы МАТ=4,5% к расх.; Заготовительно-складские расходы МАТ=2% к расх. | шт | 1 | 195.99 |  |  |  | 195.99 |  |  |  | 103.91 | 103.91 | 7.74 | 7.74
236 | ФЕР20-02-003-05 | Установка решеток жалюзийных стальных: регулирующих (РР), номер 1, размер 100х200 мм 16,76 = 47,55 - 0,02 x 1 539,50 | 1 решетка | 4 | 16.76 | 10.49 | 2.37 |  | 67.04 | 41.96 | 9.48 |  | 1.17 | 4.68
237 | Прайс | Решетка АМР 200х100 (474,60/1,18/4,11=97,86руб.) КОЭФ. К ПОЗИЦИИ: Транспортные расходы МАТ=4,5% к расх.; Заготовительно-складские расходы МАТ=2% к расх. | шт | 4 | 104.31 |  |  |  | 417.24 |  |  |  | 103.91 | 415.64 | 7.74 | 30.96
238 | ФЕР20-02-003-01 | Установка решеток жалюзийных стальных: неподвижных односекционных, размер 150х490 мм 17,06 = 23,69 - 0,07 x 94,74 | 1 решетка | 1 | 17.06 | 10.49 | 2.37 |  | 17.06 | 10.49 | 2.37 |  | 1.17 | 1.17
239 | Прайс | Решетка настенная АМР 300х150 (602/1,18/4,11=124,13руб.) КОЭФ. К ПОЗИЦИИ: Транспортные расходы МАТ=4,5% к расх.; Заготовительно-складские расходы МАТ=2% к расх. | шт | 1 | 132.31 |  |  |  | 132.31 |  |  |  | 103.91 | 103.91 | 7.74 | 7.74
240 | ФЕР20-01-002-02 | Прокладка воздуховодов из листовой оцинкованной стали и алюминия класса П (плотные) толщиной: 0,5 мм, периметром до 600 мм | 100 м2 поверхности воздуховодов | 0.06 | 3381.16 | 1467.1 | 143.32 | 7.02 | 202.87 | 88.03 | 8.6 | 0.42 | 167.86 | 10.07 | 0.52 | 0.03
241 | Прайс | Воздуховоды из оцинкованной стали с шиной и уголками толщиной 0,55 мм, периметром 600 мм (508,50/1,18/4,11=104,85руб.) КОЭФ. К ПОЗИЦИИ: Транспортные расходы МАТ=4,5% к расх.; Заготовительно-складские расходы МАТ=2% к расх. | м2 | 6 | 111.76 |  |  |  | 670.56 |  |  |  | 103.91 | 623.46 | 7.74 | 46.44
242 | ФЕР20-01-002-03 | Прокладка воздуховодов из листовой оцинкованной стали и алюминия класса П (плотные) толщиной: 0,5 мм, периметром до 800, 1000 мм | 100 м2 поверхности воздуховодов | 0.21 | 3083.57 | 1343.25 | 114.81 | 5.54 | 647.55 | 282.08 | 24.11 | 1.16 | 153.69 | 32.27 | 0.41 | 0.09
243 | Прайс | Воздуховоды из оцинкованной стали с шиной и уголками толщиной 0,55 мм, периметром 1000 мм(567,80/1,18/4,11=117,08руб.) КОЭФ. К ПОЗИЦИИ: Транспортные расходы МАТ=4,5% к расх.; Заготовительно-складские расходы МАТ=2% к расх. | м2 | 21 | 124.8 |  |  |  | 2620.8 |  |  |  | 103.91 | 2182.11 | 7.74 | 162.54
244 | ФЕР20-01-002-01 | Прокладка воздуховодов из листовой оцинкованной стали и алюминия класса П (плотные) толщиной: 0,5 мм, диаметром до 200 мм | 100 м2 поверхности воздуховодов | 0.0063 | 3381.16 | 1467.1 | 143.32 | 7.02 | 21.3 | 9.24 | 0.9 | 0.04 | 167.86 | 1.06 | 0.52
245 | Прайс | Воздуховоды из оцинкованной стали жесткие (спирально-навивные) толщиной 0,55 мм, диаметром 200 мм(313,60/1,18/4,11=64,66руб.) КОЭФ. К ПОЗИЦИИ: Транспортные расходы МАТ=4,5% к расх.; Заготовительно-складские расходы МАТ=2% к расх. | м2 | 0.63 | 68.92 |  |  |  | 43.42 |  |  |  | 103.91 | 65.46 | 7.74 | 4.88
246 | Прайс | Лючок для прочистки воздуховодов (470,50/1,18/4,11=97,01руб.) КОЭФ. К ПОЗИЦИИ: Транспортные расходы МАТ=4,5% к расх.; Заготовительно-складские расходы МАТ=2% к расх. | шт | 6 | 103.41 |  |  |  | 620.46 |  |  |  | 103.91 | 623.46 | 7.74 | 46.44
247 | ФЕР26-01-018-01 | Изоляция плоских и криволинейных поверхностей пластинами (плитами) из вспененного каучука ("Армофлекс"), вспененного полиэтилена ("Термофлекс") 965,23 = 4 980,23 - 11 x 365,00 | 10 м2 изолируемой поверхности | 0.1 | 965.23 | 66.17 | 37.48 |  | 96.52 | 6.62 | 3.75 |  | 6.67 | 0.67
248 | Прайс | Пенофол ТИП С 005 (144/1,18/4,11=29,69руб.) КОЭФ. К ПОЗИЦИИ: Транспортные расходы МАТ=4,5% к расх.; Заготовительно-складские расходы МАТ=2% к расх. | м2 | 1 | 31.65 |  |  |  | 31.65 |  |  |  | 103.91 | 103.91 | 7.74 | 7.74
249 | ФЕР20-02-019-01 | Установка кронштейнов под вентиляционное оборудование 87,14 = 939,14 - 100 x 8,52 | 100 кг изделия | 0.5 | 87.14 | 55.26 | 12.06 |  | 43.57 | 27.63 | 6.03 |  | 6.02 | 3.01
250 | Прайс | Металлоконструкции (100/1,18/4,11=20,62руб.) КОЭФ. К ПОЗИЦИИ: Транспортные расходы МАТ=4,5% к расх.; Заготовительно-складские расходы МАТ=2% к расх. | кг | 50 | 21.98 |  |  |  | 1099 |  |  |  | 103.91 | 5195.5 | 7.74 | 387
Раздел 11. Система В8
251 | ФЕР20-03-001-01 | Установка вентиляторов радиальных массой: до 0,05 т | 1 вентилятор | 1 | 76.56 | 55.79 | 6.67 | 0.14 | 76.56 | 55.79 | 6.67 | 0.14 | 6.54 | 6.54 | 0.01 | 0.01
252 | Прайс | Вентилятор в изололированном корпусе СК 125 С (3617,60/1,18/4,11=745,93руб.) КОЭФ. К ПОЗИЦИИ: Транспортные расходы МАТ=4,5% к расх.; Заготовительно-складские расходы МАТ=2% к расх. | шт | 1 | 795.09 |  |  |  | 795.09 |  |  |  | 103.91 | 103.91 | 7.74 | 7.74
253 | Прайс | Быстросъемные хомуты к вентилятору МХ 125 (120,4/1,18/4,11=24,83руб.) КОЭФ. К ПОЗИЦИИ: Транспортные расходы МАТ=4,5% к расх.; Заготовительно-складские расходы МАТ=2% к расх. | шт | 2 | 26.47 |  |  |  | 52.94 |  |  |  | 103.91 | 207.82 | 7.74 | 15.48
254 | ФЕР20-02-004-01 | Установка клапанов обратных: диаметром до 355 мм | 1 клапан | 1 | 18.3 | 9.13 | 1.68 |  | 18.3 | 9.13 | 1.68 |  | 1.03 | 1.03
255 | Прайс | Клапан RSK 125 (231/1,18/4,11=47,63руб.) КОЭФ. К ПОЗИЦИИ: Транспортные расходы МАТ=4,5% к расх.; Заготовительно-складские расходы МАТ=2% к расх. | шт | 1 | 50.77 |  |  |  | 50.77 |  |  |  | 103.91 | 103.91 | 7.74 | 7.74
256 | ФЕР20-06-005-01 | Установка фильтров воздушных (сухих) производительностью: до 10 тыс.м3/час | 1 фильтр | 1 | 139.71 | 97.74 | 13.19 | 0.27 | 139.71 | 97.74 | 13.19 | 0.27 | 10.16 | 10.16 | 0.02 | 0.02
257 | Прайс | Фильтр ФЛФ200 (1720/1,18/4,11=354,65руб.) КОЭФ. К ПОЗИЦИИ: Транспортные расходы МАТ=4,5% к расх.; Заготовительно-складские расходы МАТ=2% к расх. | шт | 1 | 378.02 |  |  |  | 378.02 |  |  |  | 103.91 | 103.91 | 7.74 | 7.74
258 | ФЕР20-02-003-03 | Установка решеток жалюзийных стальных: штампованных нерегулируемых (РШ), номер 150, размер 200х200 мм 16,35 = 20,85 - 0,04 x 112,40 | 1 решетка | 1 | 16.35 | 10.49 | 2.37 |  | 16.35 | 10.49 | 2.37 |  | 1.17 | 1.17
259 | Прайс | Решетка наружная АРН 200х100 (536,20/1,18/4,11=110,56руб.) КОЭФ. К ПОЗИЦИИ: Транспортные расходы МАТ=4,5% к расх.; Заготовительно-складские расходы МАТ=2% к расх. | шт | 1 | 117.85 |  |  |  | 117.85 |  |  |  | 103.91 | 103.91 | 7.74 | 7.74
260 | ФЕР20-02-003-05 | Установка решеток жалюзийных стальных: регулирующих (РР), номер 1, размер 100х200 мм 16,76 = 47,55 - 0,02 x 1 539,50 | 1 решетка | 3 | 16.76 | 10.49 | 2.37 |  | 50.28 | 31.47 | 7.11 |  | 1.17 | 3.51
261 | Прайс | Решетка наружная АМР 200х100 (474,60/1,18/4,11=97,86руб.) КОЭФ. К ПОЗИЦИИ: Транспортные расходы МАТ=4,5% к расх.; Заготовительно-складские расходы МАТ=2% к расх. | шт | 3 | 104.31 |  |  |  | 312.93 |  |  |  | 103.91 | 311.73 | 7.74 | 23.22
262 | ФЕР20-01-002-02 | Прокладка воздуховодов из листовой оцинкованной стали и алюминия класса П (плотные) толщиной: 0,5 мм, периметром до 600 мм | 100 м2 поверхности воздуховодов | 0.138 | 3381.16 | 1467.1 | 143.32 | 7.02 | 466.6 | 202.46 | 19.78 | 0.97 | 167.86 | 23.16 | 0.52 | 0.07
263 | Прайс | Воздуховоды из оцинкованной стали с шиной и уголками толщиной 0,55 мм, периметром 600 мм (508,50/1,18/4,11=104,85руб.) КОЭФ. К ПОЗИЦИИ: Транспортные расходы МАТ=4,5% к расх.; Заготовительно-складские расходы МАТ=2% к расх. | м2 | 13.8 | 111.76 |  |  |  | 1542.29 |  |  |  | 103.91 | 1433.96 | 7.74 | 106.81
264 | ФЕР20-01-002-01 | Прокладка воздуховодов из листовой оцинкованной стали и алюминия класса П (плотные) толщиной: 0,5 мм, диаметром до 200 мм | 100 м2 поверхности воздуховодов | 0.004 | 3381.16 | 1467.1 | 143.32 | 7.02 | 13.52 | 5.87 | 0.57 | 0.03 | 167.86 | 0.67 | 0.52
265 | Прайс | Воздуховоды из оцинкованной стали жесткие (спирально-навивные) толщиной 0,55 мм, диаметром 200 мм(313,60/1,18/4,11=64,66руб.) КОЭФ. К ПОЗИЦИИ: Транспортные расходы МАТ=4,5% к расх.; Заготовительно-складские расходы МАТ=2% к расх. | м2 | 0.4 | 68.92 |  |  |  | 27.57 |  |  |  | 103.91 | 41.56 | 7.74 | 3.1
266 | Прайс | Лючок для прочистки воздуховодов (470,50/1,18/4,11=97,01руб.) КОЭФ. К ПОЗИЦИИ: Транспортные расходы МАТ=4,5% к расх.; Заготовительно-складские расходы МАТ=2% к расх. | шт | 2 | 103.41 |  |  |  | 206.82 |  |  |  | 103.91 | 207.82 | 7.74 | 15.48
267 | ФЕР26-01-018-01 | Изоляция плоских и криволинейных поверхностей пластинами (плитами) из вспененного каучука ("Армофлекс"), вспененного полиэтилена ("Термофлекс") 965,23 = 4 980,23 - 11 x 365,00 | 10 м2 изолируемой поверхности | 0.1 | 965.23 | 66.17 | 37.48 |  | 96.52 | 6.62 | 3.75 |  | 6.67 | 0.67
268 | Прайс | Пенофол ТИП С 005 (144/1,18/4,11=29,69руб.) КОЭФ. К ПОЗИЦИИ: Транспортные расходы МАТ=4,5% к расх.; Заготовительно-складские расходы МАТ=2% к расх. | м2 | 1 | 31.65 |  |  |  | 31.65 |  |  |  | 103.91 | 103.91 | 7.74 | 7.74
269 | ФЕР20-02-019-01 | Установка кронштейнов под вентиляционное оборудование 87,14 = 939,14 - 100 x 8,52 | 100 кг изделия | 0.8 | 87.14 | 55.26 | 12.06 |  | 69.71 | 44.21 | 9.65 |  | 6.02 | 4.82
270 | Прайс | Металлоконструкции (100/1,18/4,11=20,62руб.) КОЭФ. К ПОЗИЦИИ: Транспортные расходы МАТ=4,5% к расх.; Заготовительно-складские расходы МАТ=2% к расх. | кг | 80 | 21.98 |  |  |  | 1758.4 |  |  |  | 103.91 | 8312.8 | 7.74 | 619.2
Раздел 12. Система В9
271 | ФЕР20-03-001-01 | Установка вентиляторов радиальных массой: до 0,05 т | 1 вентилятор | 1 | 76.56 | 55.79 | 6.67 | 0.14 | 76.56 | 55.79 | 6.67 | 0.14 | 6.54 | 6.54 | 0.01 | 0.01
272 | Прайс | Вентилятор в изололированном корпусе СК 125 С (3617,60/1,18/4,11=745,93руб.) КОЭФ. К ПОЗИЦИИ: Транспортные расходы МАТ=4,5% к расх.; Заготовительно-складские расходы МАТ=2% к расх. | шт | 1 | 795.09 |  |  |  | 795.09 |  |  |  | 103.91 | 103.91 | 7.74 | 7.74
273 | Прайс | Быстросъемные хомуты к вентиляторуМХ 200 (120,4/1,18/4,11=24,83руб.) КОЭФ. К ПОЗИЦИИ: Транспортные расходы МАТ=4,5% к расх.; Заготовительно-складские расходы МАТ=2% к расх. | шт | 2 | 26.47 |  |  |  | 52.94 |  |  |  | 103.91 | 207.82 | 7.74 | 15.48
274 | ФЕР20-02-004-01 | Установка клапанов обратных: диаметром до 355 мм | 1 клапан | 1 | 18.3 | 9.13 | 1.68 |  | 18.3 | 9.13 | 1.68 |  | 1.03 | 1.03
275 | Прайс | Клапан RSK 125 (231/1,18/4,11=47,63руб.) КОЭФ. К ПОЗИЦИИ: Транспортные расходы МАТ=4,5% к расх.; Заготовительно-складские расходы МАТ=2% к расх. | шт | 1 | 50.77 |  |  |  | 50.77 |  |  |  | 103.91 | 103.91 | 7.74 | 7.74
276 | ФЕР20-02-009-01 | Установка зонтов над шахтами из листовой стали круглого сечения диаметром: 200 мм | 1 зонт | 1 | 7.91 | 4.31 | 1.56 |  | 7.91 | 4.31 | 1.56 |  | 0.47 | 0.47
277 | Прайс | Зонт над шахтой ф125мм (713/1,18/4,11=147,02руб.) КОЭФ. К ПОЗИЦИИ: Транспортные расходы МАТ=4,5% к расх.; Заготовительно-складские расходы МАТ=2% к расх. | шт | 1 | 156.71 |  |  |  | 156.71 |  |  |  | 103.91 | 103.91 | 7.74 | 7.74
278 | ФЕР20-02-003-05 | Установка решеток жалюзийных стальных: регулирующих (РР), номер 1, размер 100х200 мм 16,76 = 47,55 - 0,02 x 1 539,50 | 1 решетка | 2 | 16.76 | 10.49 | 2.37 |  | 33.52 | 20.98 | 4.74 |  | 1.17 | 2.34
279 | Прайс | Решетка наружная АМР 200х100 (536,20/1,18/4,11=110,56руб.) КОЭФ. К ПОЗИЦИИ: Транспортные расходы МАТ=4,5% к расх.; Заготовительно-складские расходы МАТ=2% к расх. | шт | 2 | 117.85 |  |  |  | 235.7 |  |  |  | 103.91 | 207.82 | 7.74 | 15.48
280 | ФЕР20-01-002-02 | Прокладка воздуховодов из листовой оцинкованной стали и алюминия класса П (плотные) толщиной: 0,5 мм, периметром до 600 мм | 100 м2 поверхности воздуховодов | 0.03 | 3381.16 | 1467.1 | 143.32 | 7.02 | 101.43 | 44.01 | 4.3 | 0.21 | 167.86 | 5.04 | 0.52 | 0.02
281 | Прайс | Воздуховоды из оцинкованной стали с шиной и уголками толщиной 0,55 мм, периметром 600 мм (508,50/1,18/4,11=104,85руб.) КОЭФ. К ПОЗИЦИИ: Транспортные расходы МАТ=4,5% к расх.; Заготовительно-складские расходы МАТ=2% к расх. | м2 | 3 | 111.76 |  |  |  | 335.28 |  |  |  | 103.91 | 311.73 | 7.74 | 23.22
282 | ФЕР20-01-002-01 | Прокладка воздуховодов из листовой оцинкованной стали и алюминия класса П (плотные) толщиной: 0,5 мм, диаметром до 200 мм | 100 м2 поверхности воздуховодов | 0.0673 | 3381.16 | 1467.1 | 143.32 | 7.02 | 227.55 | 98.74 | 9.65 | 0.47 | 167.86 | 11.3 | 0.52 | 0.04
283 | Прайс | Воздуховоды из оцинкованной стали жесткие (спирально-навивные) толщиной 0,55 мм, диаметром 200 мм(313,60/1,18/4,11=64,66руб.) КОЭФ. К ПОЗИЦИИ: Транспортные расходы МАТ=4,5% к расх.; Заготовительно-складские расходы МАТ=2% к расх. | м2 | 6.73 | 68.92 |  |  |  | 463.83 |  |  |  | 103.91 | 699.31 | 7.74 | 52.09
284 | Прайс | Лючок для прочистки воздуховодов (470,50/1,18/4,11=97,01руб.) КОЭФ. К ПОЗИЦИИ: Транспортные расходы МАТ=4,5% к расх.; Заготовительно-складские расходы МАТ=2% к расх. | шт | 6 | 103.41 |  |  |  | 620.46 |  |  |  | 103.91 | 623.46 | 7.74 | 46.44
285 | ФЕР26-01-018-01 | Изоляция плоских и криволинейных поверхностей пластинами (плитами) из вспененного каучука ("Армофлекс"), вспененного полиэтилена ("Термофлекс") 965,23 = 4 980,23 - 11 x 365,00 | 10 м2 изолируемой поверхности | 0.1 | 965.23 | 66.17 | 37.48 |  | 96.52 | 6.62 | 3.75 |  | 6.67 | 0.67
286 | Прайс | Пенофол ТИП С 005 (144/1,18/4,11=29,69руб.) КОЭФ. К ПОЗИЦИИ: Транспортные расходы МАТ=4,5% к расх.; Заготовительно-складские расходы МАТ=2% к расх. | м2 | 1 | 31.65 |  |  |  | 31.65 |  |  |  | 103.91 | 103.91 | 7.74 | 7.74
287 | ФЕР20-02-019-01 | Установка кронштейнов под вентиляционное оборудование 87,14 = 939,14 - 100 x 8,52 | 100 кг изделия | 1 | 87.14 | 55.26 | 12.06 |  | 87.14 | 55.26 | 12.06 |  | 6.02 | 6.02
288 | Прайс | Металлоконструкции (100/1,18/4,11=20,62руб.) КОЭФ. К ПОЗИЦИИ: Транспортные расходы МАТ=4,5% к расх.; Заготовительно-складские расходы МАТ=2% к расх. | кг | 100 | 21.98 |  |  |  | 2198 |  |  |  | 103.91 | 10391 | 7.74 | 774
Раздел 13. Демонтаж
289 | ФЕРр65-30-3 | Разборка воздуховодов из листовой стали толщиной: до 0,9 мм диаметром/периметром до 495 мм /1550 мм | 100 м2 поверхности воздуховодов | 0.9 | 297.26 | 273.81 | 23.45 | 8.7 | 267.53 | 246.43 | 21.1 | 7.83 | 32.1 | 28.89 | 0.75 | 0.68
Раздел 14. Перевозка грузов
290 | ФССЦпг01-01-01-041 | Погрузочные работы при автомобильных перевозках: мусора строительного с погрузкой вручную | 1 т груза | 0.6363 | 42.98 | 42.98 |  |  | 27.35 | 27.35
291 | ФССЦпг03-21-01-035 | Перевозка грузов автомобилями-самосвалами грузоподъемностью 10 т, работающих вне карьера, на расстояние: до 35 км I класс груза | 1 т груза | 0.6363 | 21.26 |  | 21.26 |  | 13.53 |  | 13.53
Итого прямые затраты по смете в ценах 2001г. | [8 empty] | 290657.79 | 10934.19 | 1904.19 | 71.46 |  | 243717.27 |  | 18068.87
Итого прямые затраты по смете с учетом коэффициентов к итогам | [8 empty] | 1290671.81 | 136161.7 | 12672.32 | 850.38 |  | 243717.27 |  | 18068.87
В том числе, справочно:
3 квартал 2012 г. ОЗП=11,9; ЭМ=6,38; ЗПМ=11,9; МАТ=4,11 (Поз. 1, 4, 6, 9, 12, 14, 16, 18, 20, 22, 24, 26, 34, 38, 40, 44, 47, 50, 52, 54, 56, 58, 60, 62, 64, 66, 68, 70, 75, 79, 82, 85, 87, 89, 91, 93, 95, 97, 99, 101, 106, 110, 113, 116, 118, 120, 122, 124, 126, 131, 133, 136, 138, 140, 142, 144, 147, 149, 151, 153, 158, 160, 163, 165, 167, 169, 171, 173, 178, 180, 183, 185, 187, 189, 191, 193, 198, 200, 203, 205, 207, 209, 211, 213, 215, 223, 225, 227, 230, 232, 234, 236, 238, 240, 242, 244, 249, 251, 254, 256, 258, 260, 262, 264, 269, 271, 274, 276, 278, 280, 282, 287, 2-3, 5, 7-8, 10-11, 13, 15, 17, 19, 21, 23, 25, 27-28, 30-31, 33, 35, 37, 39, 41, 43, 45-46, 48-49, 51, 53, 55, 57, 59, 61, 63, 65, 67, 69, 71-72, 74, 76, 78, 80-81, 83-84, 86, 88, 90, 92, 94, 96, 98, 100, 102-103, 105, 107, 109, 111-112, 114-115, 117, 119, 121, 123, 125, 127-128, 130, 132, 134-135, 137, 139, 141, 143, 145-146, 148, 150, 152, 154-155, 157, 159, 161-162, 164, 166, 168, 170, 172, 174-175, 177, 179, 181-182, 184, 186, 188, 190, 192, 194-195, 197, 199, 201-202, 204, 206, 208, 210, 212, 214, 216-217, 219-220, 222, 224, 226, 228-229, 231, 233, 235, 237, 239, 241, 243, 245-246, 248, 250, 252-253, 255, 257, 259, 261, 263, 265-266, 268, 270, 272-273, 275, 277, 279, 281, 283-284, 286, 288, 32, 73, 104, 129, 156, 176, 196, 218, 221, 247, 267, 285, 289, 29, 36, 77, 108, 42) | [8 empty] | 993074.69 | 118884.56 | 10171.75 | 778.91
п.1.20.19 ТЧ ФЕР часть20 ОЗП=5%; ЭМ=5% (Поз. 1, 4, 6, 9, 12, 14, 16, 18, 20, 22, 24, 26, 34, 38, 40, 44, 47, 50, 52, 54, 56, 58, 60, 62, 64, 66, 68, 70, 75, 79, 82, 85, 87, 89, 91, 93, 95, 97, 99, 101, 106, 110, 113, 116, 118, 120, 122, 124, 126, 131, 133, 136, 138, 140, 142, 144, 147, 149, 151, 153, 158, 160, 163, 165, 167, 169, 171, 173, 178, 180, 183, 185, 187, 189, 191, 193, 198, 200, 203, 205, 207, 209, 211, 213, 215, 223, 225, 227, 230, 232, 234, 236, 238, 240, 242, 244, 249, 251, 254, 256, 258, 260, 262, 264, 269, 271, 274, 276, 278, 280, 282, 287, 32, 73, 104, 129, 156, 176, 196, 218, 221, 247, 267, 285, 29, 36, 77, 108, 42) | [8 empty] | 6939.33 | 6342.94 | 596.39
Накладные расходы | [8 empty] | 131626.14
В том числе, справочно:
74%*0,85 ФОТ (от 3025,7) (Поз. 289) | [8 empty] | 1903.17
80%*0,85 ФОТ (от 1275,52) (Поз. 29, 36, 77, 108) | [8 empty] | 867.35
95%*0,85 ФОТ (от 2443,94) (Поз. 42) | [8 empty] | 1973.48
100%*0,9 * 0,85 ФОТ (от 3027,29) (Поз. 32, 73, 104, 129, 156, 176, 196, 218, 221, 247, 267, 285) | [8 empty] | 2315.88
128%*0,9 * 0,85 ФОТ (от 127212,28) (Поз. 1, 4, 6, 9, 12, 14, 16, 18, 20, 22, 24, 26, 34, 38, 40, 44, 47, 50, 52, 54, 56, 58, 60, 62, 64, 66, 68, 70, 75, 79, 82, 85, 87, 89, 91, 93, 95, 97, 99, 101, 106, 110, 113, 116, 118, 120, 122, 124, 126, 131, 133, 136, 138, 140, 142, 144, 147, 149, 151, 153, 158, 160, 163, 165, 167, 169, 171, 173, 178, 180, 183, 185, 187, 189, 191, 193, 198, 200, 203, 205, 207, 209, 211, 213, 215, 223, 225, 227, 230, 232, 234, 236, 238, 240, 242, 244, 249, 251, 254, 256, 258, 260, 262, 264, 269, 271, 274, 276, 278, 280, 282, 287) | [8 empty] | 124566.26
Сметная прибыль | [8 empty] | 76332.98
В том числе, справочно:
50%*0,8 ФОТ (от 3025,7) (Поз. 289) | [8 empty] | 1210.28
60%*0,8 ФОТ (от 1275,52) (Поз. 29, 36, 77, 108) | [8 empty] | 612.25
65%*0,8 ФОТ (от 2443,94) (Поз. 42) | [8 empty] | 1270.85
70%*0,85 * 0,8 ФОТ (от 3027,29) (Поз. 32, 73, 104, 129, 156, 176, 196, 218, 221, 247, 267, 285) | [8 empty] | 1440.99
83%*0,85 * 0,8 ФОТ (от 127212,28) (Поз. 1, 4, 6, 9, 12, 14, 16, 18, 20, 22, 24, 26, 34, 38, 40, 44, 47, 50, 52, 54, 56, 58, 60, 62, 64, 66, 68, 70, 75, 79, 82, 85, 87, 89, 91, 93, 95, 97, 99, 101, 106, 110, 113, 116, 118, 120, 122, 124, 126, 131, 133, 136, 138, 140, 142, 144, 147, 149, 151, 153, 158, 160, 163, 165, 167, 169, 171, 173, 178, 180, 183, 185, 187, 189, 191, 193, 198, 200, 203, 205, 207, 209, 211, 213, 215, 223, 225, 227, 230, 232, 234, 236, 238, 240, 242, 244, 249, 251, 254, 256, 258, 260, 262, 264, 269, 271, 274, 276, 278, 280, 282, 287) | [8 empty] | 71798.61
Итоги по смете:
Итого Строительные работы | [8 empty] | 1486265.83 |  |  |  |  | 243689.2 |  | 18066.6
Итого Монтажные работы | [8 empty] | 12365.1 |  |  |  |  | 28.07 |  | 2.27
Итого | [8 empty] | 1498630.93 |  |  |  |  | 243717.27 |  | 18068.87
В том числе:
Материалы | [8 empty] | 1141837.79
Машины и механизмы | [8 empty] | 12672.32
ФОТ | [8 empty] | 137012.08
Накладные расходы | [8 empty] | 131626.14
Сметная прибыль | [8 empty] | 76332.98
НДС 18% | [8 empty] | 269753.57
ВСЕГО по смете | [8 empty] | 1768384.5 |  |  |  |  | 243717.27 |  | 18068.87
Составил______________ Шалина Л.И.