## Локальная смета
Приложение № 1
к документации об открытом аукционе в электронной форме
СОГЛАСОВАНО: | [11 empty] | УТВЕРЖДАЮ:
_________________ | [11 empty] | _________________
" _____ " ________________ 2012 г. | [11 empty] | "____" ______________2012 г.
МБУЗ «Городская детская поликлиника №3»
(наименование стройки)
ЛОКАЛЬНЫЙ СМЕТНЫЙ РАСЧЕТ №
(локальная смета)
на Капитальный ремонт. Электромонтажные работы в зданиях МБУЗ ГДП № 3. Молочная кухня по адресу: Репина, 70 а. Поликлиника № 2 по адресу: Веденеева, 80. Поликлиника № 3 по адресу: ул. Толбухина, 9,11
(наименование работ и затрат, наименование объекта)
|  |  | Сметная стоимость _______________________________________________________________________________________________ | [5 empty] | ___________________________6483,432 |  | тыс. руб.
|  |  | строительных работ _______________________________________________________________________________________________ | [5 empty] | _______________________________________________________________________________________________14,747 |  | тыс. руб.
|  |  | монтажных работ _______________________________________________________________________________________________ | [5 empty] | _______________________________________________________________________________________________5214,792 |  | тыс. руб.
|  |  | прочих _______________________________________________________________________________________________ | [5 empty] | _______________________________________________________________________________________________157,160 |  | тыс. руб.
|  |  | Средства на оплату труда _______________________________________________________________________________________________ | [5 empty] | ___________________________1172,610 |  | тыс. руб.
|  |  | Сметная трудоемкость _______________________________________________________________________________________________ | [5 empty] | _______________________________________________________________________________________________9968,56 |  | чел.час
Составлен(а) в текущих (прогнозных) ценах по состоянию на 3 кв 2012 г.
№ пп | Обоснование | Наименование | Ед. изм. | Кол. | Стоимость единицы, руб. |  |  |  | Общая стоимость, руб. |  |  |  | Т/з осн. раб.на ед. | Т/з осн. раб. Всего | Т/з мех. на ед. | Т/з мех. Всего
[5 empty] | Всего | В том числе |  |  | Всего | В том числе
[6 empty] | Осн.З/п | Эк.Маш | З/пМех |  | Осн.З/п | Эк.Маш | З/пМех
1 | 2 | 3 | 4 | 5 | 6 | 7 | 8 | 9 | 10 | 11 | 12 | 13 | 14 | 15 | 16 | 17
Раздел 1. Молочная кухня по адресу: Репина, 70 а.Электромонтажные работы
1 | ФЕРм08-03-573-04 В ред. пр. № 321 Минрегиона РФ | Шкаф (пульт) управления навесной, высота, ширина и глубина: до 600х600х350 мм | 1 шт. | 2 | 71.86 | 23.51 | 45.35 | 3.16 | 143.72 | 47.02 | 90.7 | 6.32 | 2.37 | 4.74 | 0.29 | 0.58
2 | ФЕРм08-03-575-01 В ред. пр. № 321 Минрегиона РФ | Прибор или аппарат | 1 шт. | 2 | 11.51 | 11.11 |  |  | 23.02 | 22.22 |  |  | 1.12 | 2.24
3 | ФЕРм08-03-575-01 В ред. пр. № 321 Минрегиона РФ | Прибор или аппарат | 1 шт. | 20 | 11.51 | 11.11 |  |  | 230.2 | 222.2 |  |  | 1.12 | 22.4
4 | ФССЦ-503-0544 Пр. Минрегиона РФ от 15.12.10 №656 | Бокс ЩРН-9 навесной (250х350х120) | шт. | 2 | 92.25 |  |  |  | 184.5
5 | ФССЦ-509-2244 Изм. Пр.Минрег. от 03.08.10 №359 | Выключатели автоматические «IEK» ВА47-29 3Р 40А, характеритика С | шт. | 2 | 29.62 |  |  |  | 59.24
6 | ФССЦ-509-2228 Изм. Пр.Минрег. от 03.08.10 №359 | Выключатели автоматические «IEK» ВА47-29 1Р 16А, характеритика С | шт. | 20 | 9.87 |  |  |  | 197.4
7 | ФЕРм08-03-573-04 В ред. пр. № 321 Минрегиона РФ | Шкаф (пульт) управления навесной, высота, ширина и глубина: до 600х600х350 мм | 1 шт. | 2 | 71.86 | 23.51 | 45.35 | 3.16 | 143.72 | 47.02 | 90.7 | 6.32 | 2.37 | 4.74 | 0.29 | 0.58
8 | ФЕРм08-03-575-01 В ред. пр. № 321 Минрегиона РФ | Прибор или аппарат | 1 шт. | 2 | 11.51 | 11.11 |  |  | 23.02 | 22.22 |  |  | 1.12 | 2.24
9 | ФЕРм08-03-575-01 В ред. пр. № 321 Минрегиона РФ | Прибор или аппарат | 1 шт. | 20 | 11.51 | 11.11 |  |  | 230.2 | 222.2 |  |  | 1.12 | 22.4
10 | ФССЦ-503-0544 Пр. Минрегиона РФ от 15.12.10 №656 | Бокс ЩРН-9 навесной (250х350х120) | шт. | 2 | 92.25 |  |  |  | 184.5
11 | ФССЦ-509-2229 Изм. Пр.Минрег. от 03.08.10 №359 | Выключатели автоматические «IEK» ВА47-29 1Р 25А, характеритика С | шт. | 2 | 9.87 |  |  |  | 19.74
12 | ФССЦ-509-2229 Изм. Пр.Минрег. от 03.08.10 №359 | Выключатели автоматические «IEK» ВА47-29 1Р 25А, характеритика С | шт. | 12 | 9.87 |  |  |  | 118.44
13 | ФССЦ-503-0510 Пр. Минрегиона от 04.03.10 №94 | Устройство защитного отключения УЗО 2п 32А 30МА (ИЭК) | шт. | 8 | 75.92 |  |  |  | 607.36
14 | ФЕРм08-03-573-04 В ред. пр. № 321 Минрегиона РФ | Шкаф (пульт) управления навесной, высота, ширина и глубина: до 600х600х350 мм | 1 шт. | 1 | 71.86 | 23.51 | 45.35 | 3.16 | 71.86 | 23.51 | 45.35 | 3.16 | 2.37 | 2.37 | 0.29 | 0.29
15 | ФССЦ-503-0544 Пр. Минрегиона РФ от 15.12.10 №656 | Бокс ЩРН-9 навесной (250х350х120) | шт. | 1 | 92.25 |  |  |  | 92.25
16 | ФЕРм08-03-575-01 В ред. пр. № 321 Минрегиона РФ | Прибор или аппарат | 1 шт. | 6 | 11.51 | 11.11 |  |  | 69.06 | 66.66 |  |  | 1.12 | 6.72
17 | ФССЦ-509-2229 Изм. Пр.Минрег. от 03.08.10 №359 | Выключатели автоматические «IEK» ВА47-29 1Р 25А, характеритика С | шт. | 6 | 9.87 |  |  |  | 59.22
18 | ФЕРм08-03-573-04 В ред. пр. № 321 Минрегиона РФ | Шкаф (пульт) управления навесной, высота, ширина и глубина: до 600х600х350 мм | 1 шт. | 4 | 71.86 | 23.51 | 45.35 | 3.16 | 287.44 | 94.04 | 181.4 | 12.64 | 2.37 | 9.48 | 0.29 | 1.16
19 | ФССЦ-503-0544 Пр. Минрегиона РФ от 15.12.10 №656 | Бокс ЩРН-9 навесной (250х350х120) | шт. | 4 | 92.25 |  |  |  | 369
20 | ФЕРм08-03-575-01 В ред. пр. № 321 Минрегиона РФ | Прибор или аппарат | 1 шт. | 12 | 11.51 | 11.11 |  |  | 138.12 | 133.32 |  |  | 1.12 | 13.44
21 | ФССЦ-509-2244 Изм. Пр.Минрег. от 03.08.10 №359 | Выключатели автоматические «IEK» ВА47-29 3Р 40А, характеритика С | шт. | 12 | 29.62 |  |  |  | 355.44
22 | ФЕРм08-03-591-08 В ред. пр. № 321 Минрегиона РФ | Розетка штепсельная: неутопленного типа при открытой проводке | 100 шт. | 0.4 | 788.01 | 428.54 | 22.16 | 0.54 | 315.2 | 171.42 | 8.86 | 0.22 | 43.2 | 17.28 | 0.04 | 0.02
23 | ФССЦ-503-0471 Пр. Минрегиона №308 от 28.07.09 | Розетка открытой проводки с заземлением | шт. | 40 | 8.99 |  |  |  | 359.6
24 | ФЕРм08-03-591-01 В ред. пр. № 321 Минрегиона РФ | Выключатель: одноклавишный неутопленного типа при открытой проводке | 100 шт. | 0.55 | 748.16 | 391.84 | 19.74 | 0.41 | 411.49 | 215.51 | 10.86 | 0.23 | 39.5 | 21.73 | 0.03 | 0.02
25 | ФССЦ-509-1441 Пр. Минрегиона №308 от 28.07.09 | Выключатель одноклавишный для открытой проводки | шт. | 55 | 6.8 |  |  |  | 374
26 | ФЕРм08-03-594-02 В ред. пр. № 321 Минрегиона РФ | Светильник отдельно устанавливаемый: на штырях с количеством ламп в светильнике 2 | 100 шт. | 0.78 | 5723.35 | 1150.72 | 1968.76 | 527.89 | 4464.21 | 897.56 | 1535.63 | 411.75 | 116 | 90.48 | 45.08 | 35.16
27 | ФССЦ-509-1361 ИЗМ. Пр.Минрегиона от 15.12.10 №656 | Светильник ЛПО 16-2х36 | шт. | 78 | 93.02 |  |  |  | 7255.56
28 | ФССЦ-509-1463 Пр. Минрегиона №308 от 28.07.09 | Лампы люминесцентные ртутные низкого давления типа ЛБ 40 | 10 шт. | 15.6 | 117.26 |  |  |  | 1829.26
29 | ФЕРм08-03-593-06 В ред. пр. № 321 Минрегиона РФ | Светильник потолочный или настенный с креплением винтами или болтами для помещений: с нормальными условиями среды, одноламповый | 100 шт. | 0.09 | 4439.01 | 875.94 | 1699.31 | 510.24 | 399.51 | 78.83 | 152.94 | 45.92 | 88.3 | 7.95 | 43.76 | 3.94
30 | ФССЦ-509-1383 ИЗМ. Пр.Минрегиона от 15.12.10 №656 | Светильник НПБ 1101 белый/круг 100Вт IP44 ИЭК | шт. | 9 | 47.82 |  |  |  | 430.38
31 | ФССЦ-509-1694 Пр. Минрегиона РФ от 15.12.10 №656 | Лампа энергосберегающая TOSHIBA 22W/колба E27 | шт. | 9 | 39.44 |  |  |  | 354.96
32 | ФЕРм08-02-390-03 Изм. Прик.Минрег. от 21.12.10 №747 | Короба пластмассовые: шириной до 120 мм | 100 м | 1.8 | 325.68 | 193.34 | 39.07 | 0.12 | 586.22 | 348.01 | 70.33 | 0.22 | 20.33 | 36.59 | 0.01 | 0.02
33 | ФЕРм08-02-390-01 Изм. Прик.Минрег. от 21.12.10 №747 | Короба пластмассовые: шириной до 40 мм | 100 м | 8 | 237.65 | 154.92 | 31.2 | 0.12 | 1901.2 | 1239.36 | 249.6 | 0.96 | 16.29 | 130.32 | 0.01 | 0.08
34 | ФЕРм08-02-390-01 Изм. Прик.Минрег. от 21.12.10 №747 | Короба пластмассовые: шириной до 40 мм | 100 м | 4 | 237.65 | 154.92 | 31.2 | 0.12 | 950.6 | 619.68 | 124.8 | 0.48 | 16.29 | 65.16 | 0.01 | 0.04
35 | ФССЦ-509-1838 Пр. Минрегиона РФ от 15.12.10 №656 | Кабель-канал (короб) "Электропласт" 80x40 мм | м | 180 | 10.07 |  |  |  | 1812.6
36 | ФССЦ-509-1833 Пр. Минрегиона РФ от 15.12.10 №656 | Кабель-канал (короб) "Электропласт" 40x16 мм | м | 800 | 2.7 |  |  |  | 2160
37 | ФССЦ-509-1830 Пр. Минрегиона РФ от 15.12.10 №656 | Кабель-канал (короб) "Электропласт" 20x10 мм | м | 400 | 1.19 |  |  |  | 476
38 | ФЕРм08-02-403-02 Изм. Прик.Минрег. от 21.12.10 №747 | Провод групповой осветительных сетей в защитной оболочке или кабель двух-трехжильный: в готовых каналах стен и перекрытий | 100 м | 38.4 | 433.82 | 188 | 7.26 | 0.41 | 16658.69 | 7219.2 | 278.78 | 15.74 | 20 | 768 | 0.03 | 1.15
39 | ФЕРм08-02-404-03 Изм. Прик.Минрег. от 21.12.10 №747 | Провод магистралей, стояков и силовых сетей в готовых каналах или асбестоцементных трубах, количество и сечение: до 4x35 мм2 | 100 м трассы | 1,82 182/100 | 656.92 | 300.8 | 96.78 | 5.4 | 1195.59 | 547.46 | 176.14 | 9.83 | 32 | 58.24 | 0.4 | 0.73
40 | ФССЦ-501-8482 Пр.Минрегиона №535 от 11.11.11 | Кабель силовой с медными жилами с поливинилхлоридной изоляцией и оболочкой, не распространяющий горение, с низким дымо- и газовыделением марки ВВГнг-LS, с числом жил - 3 и сечением 1,5 мм2 | 1000 м | 2 | 4832.12 |  |  |  | 9664.24
41 | ФССЦ-501-8483 Пр.Минрегиона №535 от 11.11.11 | Кабель силовой с медными жилами с поливинилхлоридной изоляцией и оболочкой, не распространяющий горение, с низким дымо- и газовыделением марки ВВГнг-LS, с числом жил -3 и сечением 2,5 мм2 | 1000 м | 1.5 | 6920.41 |  |  |  | 10380.62
42 | ФССЦ-501-8512 Пр.Минрегиона №535 от 11.11.11 | Кабель силовой с медными жилами с поливинилхлоридной изоляцией и оболочкой, не распространяющий горение, с низким дымо- и газовыделением марки ВВГнг-LS, с числом жил - 5 и сечением 25 мм2 | 1000 м | 0,182 182/1000 | 109675.42 |  |  |  | 19960.93
43 | ФССЦ-501-8509 Пр.Минрегиона №535 от 11.11.11 | Кабель силовой с медными жилами с поливинилхлоридной изоляцией и оболочкой, не распространяющий горение, с низким дымо- и газовыделением марки ВВГнг-LS, с числом жил - 5 и сечением 6 мм2 | 1000 м | 0,34 340/1000 | 25431.81 |  |  |  | 8646.82
44 | ФЕР20-04-001-01 В ред. пр. № 253 Минрегиона РФ | Установка агрегатов воздушно-отопительных массой: до 0,25 т | 1 агрегат | 2 | 160.99 | 71.49 | 27.95 | 0.68 | 321.98 | 142.98 | 55.9 | 1.36 | 8.18 | 16.36 | 0.05 | 0.1
45 | ФССЦ-301-1928 Пр. Минрегиона от 04.03.10 №94 | Воздухонагреватели электрические для круглых воздуховодов марки CV 20-60-2M VEAB | шт. | 2 | 2972.47 |  |  |  | 5944.94
Итого по разделу 1 Молочная кухня по адресу: Репина, 70 а.Электромонтажные работы | [8 empty] | 798464.22 |  |  |  |  | 1563.45 |  | 52.64
Раздел 2. Поликлинника № 2 по адресу: Веденеева, 80. Электромонтажные работы
46 | ФЕРм08-01-102-01 В ред. пр. № 321 Минрегиона РФ | Устройство ввода,в комплекте с ПН2-400,со счетчиком СА4У-672 и предохранителем Iн400А. | 1 шкаф | 1 | 475.4 | 140.45 | 193.56 | 10.8 | 475.4 | 140.45 | 193.56 | 10.8 | 14.6 | 14.6 | 0.8 | 0.8
47 | ФССЦ-509-1528 Изм. Пр.Минрег. от 03.08.10 №359 | Вводно-распределительное устройство типа ВРУ 1-12-10 | шт. | 1 | 5537.04 |  |  |  | 5537.04
48 | ФЕРм08-01-102-01 В ред. пр. № 321 Минрегиона РФ | Установка вводно-распределительного устройства ВРУ | 1 шкаф | 1 | 475.4 | 140.45 | 193.56 | 10.8 | 475.4 | 140.45 | 193.56 | 10.8 | 14.6 | 14.6 | 0.8 | 0.8
49 | ФССЦ-509-1535 Изм. Пр.Минрег. от 03.08.10 №359 | Вводно-распределительное устройство типа ВРУ 1-22-56 | шт. | 1 | 4608.49 |  |  |  | 4608.49
50 | ФЕРм08-03-573-04 В ред. пр. № 321 Минрегиона РФ | Шкаф (пульт) управления навесной, высота, ширина и глубина: до 600х600х350 мм | 1 шт. | 17 | 71.86 | 23.51 | 45.35 | 3.16 | 1221.62 | 399.67 | 770.95 | 53.72 | 2.37 | 40.29 | 0.29 | 4.93
51 | ФССЦ-509-1458 Пр. Минрегиона №308 от 28.07.09 | Щитки осветительные групповые УОЩВ-6 УХЛ4 | шт. | 17 | 636.98 |  |  |  | 10828.66
52 | ФЕРм08-03-575-01 В ред. пр. № 321 Минрегиона РФ | Прибор или аппарат | 1 шт. | 145 | 11.51 | 11.11 |  |  | 1668.95 | 1610.95 |  |  | 1.12 | 162.4
53 | ФССЦ-509-2260 Изм. Пр.Минрег. от 03.08.10 №359 | Выключатели автоматические «IEK» ВА47-100 3Р 80А, характеритика С | шт. | 1 | 146.96 |  |  |  | 146.96
54 | ФССЦ-509-2246 Изм. Пр.Минрег. от 03.08.10 №359 | Выключатели автоматические «IEK» ВА47-29 3Р 63А, характеритика С | шт. | 1 | 39.25 |  |  |  | 39.25
55 | ФССЦ-509-2244 Изм. Пр.Минрег. от 03.08.10 №359 | Выключатели автоматические «IEK» ВА47-29 3Р 40А, характеритика С | шт. | 33 1+32 | 29.62 |  |  |  | 977.46
56 | ФССЦ-509-2229 Изм. Пр.Минрег. от 03.08.10 №359 | Выключатели автоматические «IEK» ВА47-29 1Р 25А, характеритика С | шт. | 13 8+4+1 | 9.87 |  |  |  | 128.31
57 | ФССЦ-509-2228 Изм. Пр.Минрег. от 03.08.10 №359 | Выключатели автоматические «IEK» ВА47-29 1Р 16А, характеритика С | шт. | 39 3+36 | 9.87 |  |  |  | 384.93
58 | ФССЦ-509-2227 Изм. Пр.Минрег. от 03.08.10 №359 | Выключатели автоматические «IEK» ВА47-29 1Р 10А, характеритика С | шт. | 38 1+1+15+1+20 | 13.12 |  |  |  | 498.56
59 | ФССЦ-509-2230 Изм. Пр.Минрег. от 03.08.10 №359 | Выключатели автоматические «IEK» ВА47-29 1Р 40А, характеритика С | шт. | 2 | 10.46 |  |  |  | 20.92
60 | ФССЦ-503-0507 Пр. Минрегиона от 04.03.10 №94 | Устройство защитного отключения УЗО 2п 16А 30МА (ИЭК) | шт. | 7 | 58.47 |  |  |  | 409.29
61 | ФССЦ-503-0509 Пр. Минрегиона от 04.03.10 №94 | Устройство защитного отключения УЗО 2п 25А 30МА (ИЭК) MDV10-2- 025-030 | шт. | 3 1+2 | 62.64 |  |  |  | 187.92
62 | ФССЦ-503-0507 Пр. Минрегиона от 04.03.10 №94 | Устройство защитного отключения УЗО 2п 16А 30МА (ИЭК) | шт. | 1 | 58.47 |  |  |  | 58.47
63 | ФССЦ-503-0513 Пр. Минрегиона от 04.03.10 №94 | Устройство защитного отключения УЗО 2п 50А 30МА (ИЭК) | шт. | 7 | 93.89 |  |  |  | 657.23
64 | ФЕРм08-03-603-01 В ред. пр. № 321 Минрегиона РФ | Ящик с понижающим трансформатором | 1 шт. | 1 | 23.26 | 14.19 | 5.35 | 0.27 | 23.26 | 14.19 | 5.35 | 0.27 | 1.43 | 1.43 | 0.02 | 0.02
65 | ФССЦ-504-0547 Изм. Пр.Минрег. от 03.08.10 №359 | Ящик ЯТП 0,25 | шт. | 1 | 233.43 |  |  |  | 233.43
66 | ФЕРм08-03-594-16 В ред. пр. № 321 Минрегиона РФ | Светильник в подвесных потолках, устанавливаемый: на закладных деталях, количество ламп в светильнике до 2 | 100 шт. | 0.08 | 2862.34 | 1180.48 | 1606.87 | 505.73 | 228.99 | 94.44 | 128.55 | 40.46 | 119 | 9.52 | 43.41 | 3.47
67 | ФССЦ-509-1361 ИЗМ. Пр.Минрегиона от 15.12.10 №656 | Светильник ЛПО 16-2х36 | шт. | 8 | 93.02 |  |  |  | 744.16
68 | ФССЦ-509-1463 Пр. Минрегиона №308 от 28.07.09 | Лампы люминесцентные ртутные низкого давления типа ЛБ 40 | 10 шт. | 1.6 | 117.26 |  |  |  | 187.62
69 | ФЕРм08-03-594-02 В ред. пр. № 321 Минрегиона РФ | Светильник отдельно устанавливаемый: на штырях с количеством ламп в светильнике 2 | 100 шт. | 2.83 | 5723.35 | 1150.72 | 1968.76 | 527.89 | 16197.08 | 3256.54 | 5571.59 | 1493.93 | 116 | 328.28 | 45.08 | 127.58
70 | ФССЦ-509-1361 ИЗМ. Пр.Минрегиона от 15.12.10 №656 | Светильник ЛПО 16-2х36 | шт. | 283 | 93.02 |  |  |  | 26324.66
71 | ФССЦ-509-1463 Пр. Минрегиона №308 от 28.07.09 | Лампы люминесцентные ртутные низкого давления типа ЛБ 40 | 10 шт. | 56.6 | 117.26 |  |  |  | 6636.92
72 | ФЕРм08-03-594-02 В ред. пр. № 321 Минрегиона РФ | Светильник отдельно устанавливаемый: на штырях с количеством ламп в светильнике 2 | 100 шт. | 0.13 | 5723.35 | 1150.72 | 1968.76 | 527.89 | 744.04 | 149.59 | 255.94 | 68.63 | 116 | 15.08 | 45.08 | 5.86
73 | ФССЦ-509-1361 ИЗМ. Пр.Минрегиона от 15.12.10 №656 | Светильник ЛПО 16-2х36 | шт. | 2 | 93.02 |  |  |  | 186.04
74 | ФССЦ-509-1361 ИЗМ. Пр.Минрегиона от 15.12.10 №656 | Светильник ЛПО 16-2х36 | шт. | 11 | 93.02 |  |  |  | 1023.22
75 | ФССЦ-509-1463 Пр. Минрегиона №308 от 28.07.09 | Лампы люминесцентные ртутные низкого давления типа ЛБ 40 | 10 шт. | 2,6 13*2/10 | 117.26 |  |  |  | 304.88
76 | ФЕРм08-03-593-06 В ред. пр. № 321 Минрегиона РФ | Светильник потолочный или настенный с креплением винтами или болтами для помещений: с нормальными условиями среды, одноламповый | 100 шт. | 0.73 | 4439.01 | 875.94 | 1699.31 | 510.24 | 3240.48 | 639.44 | 1240.5 | 372.48 | 88.3 | 64.46 | 43.76 | 31.94
77 | ФССЦ-509-1383 ИЗМ. Пр.Минрегиона от 15.12.10 №656 | Светильник НПБ 1101 белый/круг 100Вт IP44 ИЭК | шт. | 73 | 47.82 |  |  |  | 3490.86
78 | ФССЦ-509-1694 Пр. Минрегиона РФ от 15.12.10 №656 | Лампа энергосберегающая TOSHIBA 22W/колба E27 | шт. | 73 | 39.44 |  |  |  | 2879.12
79 | ФЕРм08-03-591-02 В ред. пр. № 321 Минрегиона РФ | Выключатель: одноклавишный утопленного типа при скрытой проводке | 100 шт. | 2.02 | 365.33 | 319.42 | 9.68 | 0.54 | 737.97 | 645.23 | 19.55 | 1.09 | 32.2 | 65.04 | 0.04 | 0.08
80 | ФССЦ-509-1201 Пр. Минрегиона №308 от 28.07.09 | Выключатель одноклавишный для скрытой проводки | шт. | 202 | 6.22 |  |  |  | 1256.44
81 | ФССЦ-503-0450 Пр. Минрегиона №308 от 28.07.09 | Коробка марки У73 КУВ-1МУ | шт. | 202 | 2.98 |  |  |  | 601.96
82 | ФССЦ-503-0527 Пр. Минрегиона от 04.03.10 №94 | Разветвительная коробка У-194 | шт. | 342 | 3.3 |  |  |  | 1128.6
83 | ФЕРм08-03-591-08 В ред. пр. № 321 Минрегиона РФ | Розетка штепсельная: неутопленного типа при открытой проводке | 100 шт. | 1.43 | 788.01 | 428.54 | 22.16 | 0.54 | 1126.85 | 612.81 | 31.69 | 0.77 | 43.2 | 61.78 | 0.04 | 0.06
84 | ФССЦ-503-0482 Пр. Минрегиона №308 от 28.07.09 | Розетка штепсельная с заземляющим контактом | шт. | 143 130+13 | 19.83 |  |  |  | 2835.69
85 | ФЕРм08-03-525-09 В ред. пр. № 321 Минрегиона РФ | Аппарат штепсельный общего назначения, устанавливаемый на конструкции на стене или колонне, с контактами силовых цепей на ток: до 63 А | 1 компл. | 0.03 | 209.95 | 21.63 | 0.64 |  | 6.3 | 0.65 | 0.02 |  | 2.09 | 0.06
86 | Счет №23 от 22 Июня 2012года ООО "Кама-СБ" в ценах 2001 г. г. Пермь | Розетка силовая3К+N+3,32А,с вилкой(3241,7/1,18/4,11=668,42) | шт | 1 | 668.42 |  |  |  | 668.42
87 | Счет №23 от 22 Июня 2012года ООО "Кама-СБ" в ценах 2001 г. г. Пермь | Розетка силовая1К+N+3,40А,с вилкой(858,1/1,18/4,11=176,94) | шт | 1 | 176.94 |  |  |  | 176.94
88 | Счет №23 от 22 Июня 2012года ООО "Кама-СБ" в ценах 2001 г. г. Пермь | Розетка силовая1К+N+3,63А,с вилкой(239,32/1,18/4,11=49,35) | шт | 1 | 49.35 |  |  |  | 49.35
89 | ФЕРм08-02-390-03 Изм. Прик.Минрег. от 21.12.10 №747 | Короба пластмассовые: шириной до 120 мм | 100 м | 2,7 (230+40)/100 | 325.68 | 193.34 | 39.07 | 0.12 | 879.34 | 522.02 | 105.49 | 0.32 | 20.33 | 54.89 | 0.01 | 0.03
90 | ФЕРм08-02-390-02 Изм. Прик.Минрег. от 21.12.10 №747 | Короба пластмассовые: шириной до 63 мм | 100 м | 2.3 | 280.08 | 174.89 | 35.26 | 0.12 | 644.18 | 402.25 | 81.1 | 0.28 | 18.39 | 42.3 | 0.01 | 0.02
91 | ФЕРм08-02-390-01 Изм. Прик.Минрег. от 21.12.10 №747 | Короба пластмассовые: шириной до 40 мм | 100 м | 2.3 | 237.65 | 154.92 | 31.2 | 0.12 | 546.6 | 356.32 | 71.76 | 0.28 | 16.29 | 37.47 | 0.01 | 0.02
92 | ФССЦ-509-1836 Пр. Минрегиона РФ от 15.12.10 №656 | Кабель-канал (короб) "Электропласт" 60x40 мм | м | 230 | 6.8 |  |  |  | 1564
93 | ФССЦ-509-1831 Пр. Минрегиона РФ от 15.12.10 №656 | Кабель-канал (короб) "Электропласт" 25x16 мм | м | 230 | 1.71 |  |  |  | 393.3
94 | ФССЦ-509-1839 Пр. Минрегиона РФ от 15.12.10 №656 | Кабель-канал (короб) "Электропласт" 100x40 мм | м | 230 | 11.74 |  |  |  | 2700.2
95 | Счет №23 от 22 Июня 2012года ООО "Кама-СБ" в ценах 2001 г. г. Пермь | Короб 200*60 с разделителем(84,38/1,18/4,11=17,4) | м | 40 | 17.4 |  |  |  | 696
96 | ФЕРм08-02-403-02 Изм. Прик.Минрег. от 21.12.10 №747 | Провод групповой осветительных сетей в защитной оболочке или кабель двух-трехжильный: в готовых каналах стен и перекрытий | 100 м | 79.69 | 433.82 | 188 | 7.26 | 0.41 | 34571.12 | 14981.72 | 578.55 | 32.67 | 20 | 1593.8 | 0.03 | 2.39
97 | ФЕРм08-02-404-02 Изм. Прик.Минрег. от 21.12.10 №747 | Провод магистралей, стояков и силовых сетей в готовых каналах или асбестоцементных трубах, количество и сечение: до 4x16 мм2 | 100 м трассы | 6,45 645/100 | 527.07 | 216.2 | 53.23 | 2.97 | 3399.6 | 1394.49 | 343.33 | 19.16 | 23 | 148.35 | 0.22 | 1.42
98 | ФЕРм08-02-404-03 Изм. Прик.Минрег. от 21.12.10 №747 | Провод магистралей, стояков и силовых сетей в готовых каналах или асбестоцементных трубах, количество и сечение: до 4x35 мм2 | 100 м трассы | 0,6 60/100 | 656.92 | 300.8 | 96.78 | 5.4 | 394.15 | 180.48 | 58.07 | 3.24 | 32 | 19.2 | 0.4 | 0.24
99 | ФЕРм08-02-404-04 Изм. Прик.Минрег. от 21.12.10 №747 | Провод магистралей, стояков и силовых сетей в готовых каналах или асбестоцементных трубах, количество и сечение: до 4x70 мм2 | 100 м трассы | 0,355 35,5/100 | 854.69 | 416.42 | 176.62 | 9.86 | 303.42 | 147.83 | 62.7 | 3.5 | 44.3 | 15.73 | 0.73 | 0.26
100 | ФЕРм08-02-409-01 Изм. Прик.Минрег. от 21.12.10 №747 | Труба винипластовая по установленным конструкциям, по стенам и колоннам с креплением скобами, диаметр: до 25 мм | 100 м | 1 | 1739.1 | 223.72 | 58.55 | 1.49 | 1739.1 | 223.72 | 58.55 | 1.49 | 23.8 | 23.8 | 0.11 | 0.11
101 | ФССЦ-103-2405 Пр.Минрегиона №535 от 11.11.11 | Трубы гибкие гофрированные из самозатухающего ПВХ-пластиката (ГОСТ Р 50827-95) легкого типа, со стальной протяжкой (зондом), наружным диаметром 25 мм | м | 100 | 3.43 |  |  |  | 343
102 | ФССЦ-501-8476 Пр.Минрегиона №535 от 11.11.11 | Кабель силовой с медными жилами с поливинилхлоридной изоляцией и оболочкой, не распространяющий горение, с низким дымо- и газовыделением марки ВВГнг-LS, с числом жил - 2 и сечением 1,5 мм2 | 1000 м | 0.65 | 3708.36 |  |  |  | 2410.43
103 | ФССЦ-501-8483 Пр.Минрегиона №535 от 11.11.11 | Кабель силовой с медными жилами с поливинилхлоридной изоляцией и оболочкой, не распространяющий горение, с низким дымо- и газовыделением марки ВВГнг-LS, с числом жил -3 и сечением 2,5 мм2 | 1000 м | 3 | 6920.41 |  |  |  | 20761.23
104 | ФССЦ-501-8482 Пр.Минрегиона №535 от 11.11.11 | Кабель силовой с медными жилами с поливинилхлоридной изоляцией и оболочкой, не распространяющий горение, с низким дымо- и газовыделением марки ВВГнг-LS, с числом жил - 3 и сечением 1,5 мм2 | 1000 м | 4.2 | 4832.12 |  |  |  | 20294.9
105 | ФССЦ-501-8484 Пр.Минрегиона №535 от 11.11.11 | Кабель силовой с медными жилами с поливинилхлоридной изоляцией и оболочкой, не распространяющий горение, с низким дымо- и газовыделением марки ВВГнг-LS, с числом жил -3 и сечением 4 мм2 | 1000 м | 0.145 | 10296.33 |  |  |  | 1492.97
106 | ФССЦ-501-8486 Пр.Минрегиона №535 от 11.11.11 | Кабель силовой с медными жилами с поливинилхлоридной изоляцией и оболочкой, не распространяющий горение, с низким дымо- и газовыделением марки ВВГнг-LS, с числом жил - 3 и сечением 10 мм2 | 1000 м | 0.045 | 27843.17 |  |  |  | 1252.94
107 | ФССЦ-501-8501 Пр.Минрегиона №535 от 11.11.11 | Кабель силовой с медными жилами с поливинилхлоридной изоляцией и оболочкой, не распространяющий горение, с низким дымо- и газовыделением марки ВВГнг-LS, с числом жил - 4 и сечением 95 мм2 | 1000 м | 0.0355 | 350443 |  |  |  | 12440.73
108 | ФССЦ-501-8508 Пр.Минрегиона №535 от 11.11.11 | Кабель силовой с медными жилами с поливинилхлоридной изоляцией и оболочкой, не распространяющий горение, с низким дымо- и газовыделением марки ВВГнг-LS, с числом жил - 5 и сечением 4 мм2 | 1000 м | 0.19 | 18047.85 |  |  |  | 3429.09
109 | ФССЦ-501-8509 Пр.Минрегиона №535 от 11.11.11 | Кабель силовой с медными жилами с поливинилхлоридной изоляцией и оболочкой, не распространяющий горение, с низким дымо- и газовыделением марки ВВГнг-LS, с числом жил - 5 и сечением 6 мм2 | 1000 м | 0.3 | 25431.81 |  |  |  | 7629.54
110 | ФССЦ-501-8510 Пр.Минрегиона №535 от 11.11.11 | Кабель силовой с медными жилами с поливинилхлоридной изоляцией и оболочкой, не распространяющий горение, с низким дымо- и газовыделением марки ВВГнг-LS, с числом жил - 5 и сечением 10 мм2 | 1000 м | 0.21 | 45607.75 |  |  |  | 9577.63
111 | ФССЦ-501-8511 Пр.Минрегиона №535 от 11.11.11 | Кабель силовой с медными жилами с поливинилхлоридной изоляцией и оболочкой, не распространяющий горение, с низким дымо- и газовыделением марки ВВГнг-LS, с числом жил - 5 и сечением 16 мм2 | 1000 м | 0.09 | 69309.47 |  |  |  | 6237.85
112 | ФССЦ-501-8513 Пр.Минрегиона №535 от 11.11.11 | Кабель силовой с медными жилами с поливинилхлоридной изоляцией и оболочкой, не распространяющий горение, с низким дымо- и газовыделением марки ВВГнг-LS, с числом жил - 5 и сечением 35 мм2 | 1000 м | 0.06 | 150364.44 |  |  |  | 9021.87
113 | ФЕРм08-03-573-04 В ред. пр. № 321 Минрегиона РФ | Устройство автоматического включения УАВР 83301-3464 | 1 шт. | 1 | 71.86 | 23.51 | 45.35 | 3.16 | 71.86 | 23.51 | 45.35 | 3.16 | 2.37 | 2.37 | 0.29 | 0.29
114 | ФССЦ-509-2724 Пр.Минрегиона №535 от 11.11.11 | Вводно-распределительные устройства типа ВРУ 8504-4АВР-100-30 УЗ с АВР | шт. | 1 | 7018.91 |  |  |  | 7018.91
115 | ФЕРм08-03-545-02 В ред. пр. № 321 Минрегиона РФ | (ящик) ГЗШ количество зажимов, до: 20 | 1 шт. | 1 | 220.39 | 49.17 | 2.75 |  | 220.39 | 49.17 | 2.75 |  | 5.17 | 5.17
116 | ФССЦ-502-0587 Пр. Минрегиона №308 от 28.07.09 | Полоса в сборе для заземления (примен. Ящик ГЗШ) | шт. | 1 | 478.56 |  |  |  | 478.56
117 | ФЕРм08-02-471-01 В ред. пр. № 321 Минрегиона РФ | Заземлитель вертикальный из угловой стали размером: 50х50х5 мм | 10 шт. | 0.3 | 853.77 | 100.58 | 60.15 | 2.57 | 256.13 | 30.17 | 18.05 | 0.77 | 10.7 | 3.21 | 0.19 | 0.06
118 | ФЕР01-02-059-02 В ред. пр. № 253 Минрегиона РФ | Рытье ям вручную глубиной 1,5 м под электрод заземления с обратной засыпкой, группа грунтов: 2 КОЭФ. К ПОЗИЦИИ: МАТ=0 к расх. | 1 электрод заземления | 3 | 50.37 | 50.37 |  |  | 151.11 | 151.11 |  |  | 6.61 | 19.83
119 | ФЕРм08-02-472-02 Изм. Прик.Минрег. от 21.12.10 №747 | Заземлитель горизонтальный из стали: полосовой сечением 160 мм2 | 100 м | 0.3913 | 1082.21 | 156.04 | 78.58 | 2.97 | 423.47 | 61.06 | 30.75 | 1.16 | 16.6 | 6.5 | 0.22 | 0.09
120 | ФЕР01-02-057-02 В ред. пр. № 253 Минрегиона РФ | Разработка грунта вручную в траншеях глубиной до 2 м без креплений с откосами, группа грунтов: 2 | 100 м3 грунта | 0,084 8,4/100 | 1201.2 | 1201.2 |  |  | 100.9 | 100.9 |  |  | 154 | 12.94
121 | ФЕР01-02-061-02 В ред. пр. № 253 Минрегиона РФ | Засыпка вручную траншей, пазух котлованов и ям, группа грунтов: 2 | 100 м3 грунта | 0,084 8,4/100 | 729 | 729 |  |  | 61.24 | 61.24 |  |  | 97.2 | 8.16
122 | ФЕРм08-02-472-06 Изм. Прик.Минрег. от 21.12.10 №747 | Проводник заземляющий открыто по строительным основаниям: из полосовой стали сечением 100 мм2 | 100 м | 0.2 | 1301.19 | 178.6 | 73.19 | 2.57 | 260.24 | 35.72 | 14.64 | 0.51 | 19 | 3.8 | 0.19 | 0.04
Итого по разделу 2 Поликлинника № 2 по адресу: Веденеева, 80. Электромонтажные работы | [8 empty] | 1890271.81 |  |  |  |  | 3330.08 |  | 216.61
Раздел 3. Поликлинника № 3 по адресу: ул. Толбухина, 9,11
123 | ФЕРм08-03-573-04 В ред. пр. № 321 Минрегиона РФ | Шкаф (пульт) управления навесной, высота, ширина и глубина: до 600х600х350 мм | 1 шт. | 14 | 71.86 | 23.51 | 45.35 | 3.16 | 1006.04 | 329.14 | 634.9 | 44.24 | 2.37 | 33.18 | 0.29 | 4.06
124 | ФЕРм08-03-575-01 В ред. пр. № 321 Минрегиона РФ | Прибор или аппарат | 1 шт. | 14 | 11.51 | 11.11 |  |  | 161.14 | 155.54 |  |  | 1.12 | 15.68
125 | ФЕРм08-03-575-01 В ред. пр. № 321 Минрегиона РФ | Прибор или аппарат | 1 шт. | 168 | 11.51 | 11.11 |  |  | 1933.68 | 1866.48 |  |  | 1.12 | 188.16
126 | ФССЦ-503-0544 Пр. Минрегиона РФ от 15.12.10 №656 | Бокс ЩРН-9 навесной (250х350х120) | шт. | 14 | 92.25 |  |  |  | 1291.5
127 | ФССЦ-509-2244 Изм. Пр.Минрег. от 03.08.10 №359 | Выключатели автоматические «IEK» ВА47-29 3Р 40А, характеритика С | шт. | 14 | 29.62 |  |  |  | 414.68
128 | ФССЦ-509-2228 Изм. Пр.Минрег. от 03.08.10 №359 | Выключатели автоматические «IEK» ВА47-29 1Р 16А, характеритика С | шт. | 168 | 9.87 |  |  |  | 1658.16
129 | ФЕРм08-03-573-04 В ред. пр. № 321 Минрегиона РФ | Шкаф (пульт) управления навесной, высота, ширина и глубина: до 600х600х350 мм | 1 шт. | 14 | 71.86 | 23.51 | 45.35 | 3.16 | 1006.04 | 329.14 | 634.9 | 44.24 | 2.37 | 33.18 | 0.29 | 4.06
130 | ФЕРм08-03-575-01 В ред. пр. № 321 Минрегиона РФ | Прибор или аппарат | 1 шт. | 14 | 11.51 | 11.11 |  |  | 161.14 | 155.54 |  |  | 1.12 | 15.68
131 | ФЕРм08-03-575-01 В ред. пр. № 321 Минрегиона РФ | Прибор или аппарат | 1 шт. | 196 | 11.51 | 11.11 |  |  | 2255.96 | 2177.56 |  |  | 1.12 | 219.52
132 | ФССЦ-503-0544 Пр. Минрегиона РФ от 15.12.10 №656 | Бокс ЩРН-9 навесной (250х350х120) | шт. | 14 | 92.25 |  |  |  | 1291.5
133 | ФССЦ-509-2246 Изм. Пр.Минрег. от 03.08.10 №359 | Выключатели автоматические «IEK» ВА47-29 3Р 63А, характеритика С | шт. | 14 | 39.25 |  |  |  | 549.5
134 | ФССЦ-509-2229 Изм. Пр.Минрег. от 03.08.10 №359 | Выключатели автоматические «IEK» ВА47-29 1Р 25А, характеритика С | шт. | 196 | 9.87 |  |  |  | 1934.52
135 | ФЕРм08-03-591-08 В ред. пр. № 321 Минрегиона РФ | Розетка штепсельная: неутопленного типа при открытой проводке | 100 шт. | 0.99 | 788.01 | 428.54 | 22.16 | 0.54 | 780.13 | 424.25 | 21.94 | 0.53 | 43.2 | 42.77 | 0.04 | 0.04
136 | ФССЦ-503-0471 Пр. Минрегиона №308 от 28.07.09 | Розетка открытой проводки с заземлением | шт. | 99 | 8.99 |  |  |  | 890.01
137 | ФЕРм08-03-591-01 В ред. пр. № 321 Минрегиона РФ | Выключатель: одноклавишный неутопленного типа при открытой проводке | 100 шт. | 1.97 | 748.16 | 391.84 | 19.74 | 0.41 | 1473.88 | 771.92 | 38.89 | 0.81 | 39.5 | 77.82 | 0.03 | 0.06
138 | ФССЦ-509-1441 Пр. Минрегиона №308 от 28.07.09 | Выключатель одноклавишный для открытой проводки | шт. | 197 | 6.8 |  |  |  | 1339.6
139 | ФЕРм08-03-594-02 В ред. пр. № 321 Минрегиона РФ | Светильник отдельно устанавливаемый: на штырях с количеством ламп в светильнике 2 | 100 шт. | 0.26 | 5723.35 | 1150.72 | 1968.76 | 527.89 | 1488.07 | 299.19 | 511.88 | 137.25 | 116 | 30.16 | 45.08 | 11.72
140 | ФССЦ-509-1361 ИЗМ. Пр.Минрегиона от 15.12.10 №656 | Светильник ЛПО 16-2х36 | шт. | 26 | 93.02 |  |  |  | 2418.52
141 | ФССЦ-509-1463 Пр. Минрегиона №308 от 28.07.09 | Лампы люминесцентные ртутные низкого давления типа ЛБ 40 | 10 шт. | 5.2 | 117.26 |  |  |  | 609.75
142 | ФЕРм08-03-593-06 В ред. пр. № 321 Минрегиона РФ | Светильник потолочный или настенный с креплением винтами или болтами для помещений: с нормальными условиями среды, одноламповый | 100 шт. | 0.48 | 4439.01 | 875.94 | 1699.31 | 510.24 | 2130.72 | 420.45 | 815.67 | 244.92 | 88.3 | 42.38 | 43.76 | 21
143 | ФССЦ-509-1383 ИЗМ. Пр.Минрегиона от 15.12.10 №656 | Светильник НПБ 1101 белый/круг 100Вт IP44 ИЭК | шт. | 48 | 47.82 |  |  |  | 2295.36
144 | ФССЦ-509-1694 Пр. Минрегиона РФ от 15.12.10 №656 | Лампа энергосберегающая TOSHIBA 22W/колба E27 | шт. | 48 | 39.44 |  |  |  | 1893.12
145 | ФЕРм08-03-594-03 В ред. пр. № 321 Минрегиона РФ | Светильник отдельно устанавливаемый: на штырях с количеством ламп в светильнике до 4 | 100 шт. | 3.02 | 7043.33 | 1676.48 | 2752.46 | 716 | 21270.86 | 5062.97 | 8312.43 | 2162.32 | 169 | 510.38 | 61.04 | 184.34
146 | ФССЦ-509-2374 ИЗМ. Пр.Минрегиона от 15.12.10 №656 | Светильники люминесцентные с опаловым рассеивателем потолочные типа OPL/S 418 с ЭМПРА | шт. | 302 | 341.02 |  |  |  | 102988.04
147 | ФССЦ-509-1461 Пр. Минрегиона №308 от 28.07.09 | Лампы люминесцентные ртутные низкого давления типа ЛБ 18 | 10 шт. | 120,8 1208/10 | 109.41 |  |  |  | 13216.73
148 | ФЕРм08-02-390-03 Изм. Прик.Минрег. от 21.12.10 №747 | Короба пластмассовые: шириной до 120 мм | 100 м | 8 | 325.68 | 193.34 | 39.07 | 0.12 | 2605.44 | 1546.72 | 312.56 | 0.96 | 20.33 | 162.64 | 0.01 | 0.08
149 | ФЕРм08-02-390-01 Изм. Прик.Минрег. от 21.12.10 №747 | Короба пластмассовые: шириной до 40 мм | 100 м | 6 | 237.65 | 154.92 | 31.2 | 0.12 | 1425.9 | 929.52 | 187.2 | 0.72 | 16.29 | 97.74 | 0.01 | 0.06
150 | ФЕРм08-02-390-01 Изм. Прик.Минрег. от 21.12.10 №747 | Короба пластмассовые: шириной до 40 мм | 100 м | 6 | 237.65 | 154.92 | 31.2 | 0.12 | 1425.9 | 929.52 | 187.2 | 0.72 | 16.29 | 97.74 | 0.01 | 0.06
151 | ФССЦ-509-1838 Пр. Минрегиона РФ от 15.12.10 №656 | Кабель-канал (короб) "Электропласт" 80x40 мм | м | 800 | 10.07 |  |  |  | 8056
152 | ФССЦ-509-1833 Пр. Минрегиона РФ от 15.12.10 №656 | Кабель-канал (короб) "Электропласт" 40x16 мм | м | 600 | 2.7 |  |  |  | 1620
153 | ФССЦ-509-1830 Пр. Минрегиона РФ от 15.12.10 №656 | Кабель-канал (короб) "Электропласт" 20x10 мм | м | 600 | 1.19 |  |  |  | 714
154 | ФЕРм08-02-403-02 Изм. Прик.Минрег. от 21.12.10 №747 | Провод групповой осветительных сетей в защитной оболочке или кабель двух-трехжильный: в готовых каналах стен и перекрытий | 100 м | 66 | 433.82 | 188 | 7.26 | 0.41 | 28632.12 | 12408 | 479.16 | 27.06 | 20 | 1320 | 0.03 | 1.98
155 | ФЕРм08-02-404-02 Изм. Прик.Минрег. от 21.12.10 №747 | Провод магистралей, стояков и силовых сетей в готовых каналах или асбестоцементных трубах, количество и сечение: до 4x16 мм2 | 100 м трассы | 4 | 527.07 | 216.2 | 53.23 | 2.97 | 2108.28 | 864.8 | 212.92 | 11.88 | 23 | 92 | 0.22 | 0.88
156 | ФЕРм08-02-404-03 Изм. Прик.Минрег. от 21.12.10 №747 | Провод магистралей, стояков и силовых сетей в готовых каналах или асбестоцементных трубах, количество и сечение: до 4x35 мм2 | 100 м трассы | 8 | 656.92 | 300.8 | 96.78 | 5.4 | 5255.36 | 2406.4 | 774.24 | 43.2 | 32 | 256 | 0.4 | 3.2
157 | ФССЦ-501-8482 Пр.Минрегиона №535 от 11.11.11 | Кабель силовой с медными жилами с поливинилхлоридной изоляцией и оболочкой, не распространяющий горение, с низким дымо- и газовыделением марки ВВГнг-LS, с числом жил - 3 и сечением 1,5 мм2 | 1000 м | 3.5 | 4832.12 |  |  |  | 16912.42
158 | ФССЦ-501-8483 Пр.Минрегиона №535 от 11.11.11 | Кабель силовой с медными жилами с поливинилхлоридной изоляцией и оболочкой, не распространяющий горение, с низким дымо- и газовыделением марки ВВГнг-LS, с числом жил -3 и сечением 2,5 мм2 | 1000 м | 3.1 | 6920.41 |  |  |  | 21453.27
159 | ФССЦ-501-8512 Пр.Минрегиона №535 от 11.11.11 | Кабель силовой с медными жилами с поливинилхлоридной изоляцией и оболочкой, не распространяющий горение, с низким дымо- и газовыделением марки ВВГнг-LS, с числом жил - 5 и сечением 25 мм2 | 1000 м | 0.8 | 109675.42 |  |  |  | 87740.34
160 | ФССЦ-501-8509 Пр.Минрегиона №535 от 11.11.11 | Кабель силовой с медными жилами с поливинилхлоридной изоляцией и оболочкой, не распространяющий горение, с низким дымо- и газовыделением марки ВВГнг-LS, с числом жил - 5 и сечением 6 мм2 | 1000 м | 0.4 | 25431.81 |  |  |  | 10172.72
161 | ФЕРм08-02-472-06 Изм. Прик.Минрег. от 21.12.10 №747 | Проводник заземляющий открыто по строительным основаниям: из полосовой стали сечением 100 мм2 | 100 м | 5.21 | 1301.19 | 178.6 | 73.19 | 2.57 | 6779.2 | 930.51 | 381.32 | 13.39 | 19 | 98.99 | 0.19 | 0.99
162 | ФЕРм08-03-545-02 В ред. пр. № 321 Минрегиона РФ | (ящик) ГЗШ количество зажимов, до: 20 | 1 шт. | 1 | 220.39 | 49.17 | 2.75 |  | 220.39 | 49.17 | 2.75 |  | 5.17 | 5.17
163 | ФССЦ-502-0587 Пр. Минрегиона №308 от 28.07.09 | Полоса в сборе для заземления (примен. Ящик ГЗШ) | шт. | 1 | 478.56 |  |  |  | 478.56
Итого по разделу 3 Поликлинника № 3 по адресу: ул. Толбухина, 9,11 | [8 empty] | 2540803.83 |  |  |  |  | 4007.03 |  | 279.04
Раздел 4. Пусконаладочные работы
164 | ФЕРп01-11-028-01 В ред. пр. № 321 Минрегиона РФ | Измерение сопротивления изоляции мегаомметром: кабельных и других линий напряжением до 1 кВ, предназначенных для передачи электроэнергии к распределительным устройствам, щитам, шкафам, коммутационным аппаратам и электропотребителям | 1 линия | 20 | 5.12 | 5.12 |  |  | 102.4 | 102.4 |  |  | 0.4 | 8
165 | ФЕРп01-11-013-01 В ред. пр. № 321 Минрегиона РФ | Замер полного сопротивления цепи "фаза-нуль" | 1 токоприемник | 20 | 19.21 | 19.21 |  |  | 384.2 | 384.2 |  |  | 1.5 | 30
166 | ФЕРп01-03-001-01 В ред. пр. № 321 Минрегиона РФ | Выключатель однополюсный напряжением до 1 кВ: с электромагнитным, тепловым или комбинированным расцепителем | 1 шт. | 488 | 14.09 | 14.09 |  |  | 6875.92 | 6875.92 |  |  | 1.5 | 732
167 | ФЕРп01-03-002-04 В ред. пр. № 321 Минрегиона РФ | Выключатель трехполюсный напряжением до 1 кВ с: электромагнитным, тепловым или комбинированным расцепителем, номинальный ток до 50 А | 1 шт. | 61 | 18.79 | 18.79 |  |  | 1146.19 | 1146.19 |  |  | 2 | 122
168 | ФЕРп01-03-002-05 В ред. пр. № 321 Минрегиона РФ | Выключатель трехполюсный напряжением до 1 кВ с: электромагнитным, тепловым или комбинированным расцепителем, номинальный ток до 200 А | 1 шт. | 24 | 28.19 | 28.19 |  |  | 676.56 | 676.56 |  |  | 3 | 72
169 | ФЕРп01-03-002-18 В ред. пр. № 321 Минрегиона РФ | Выключатель трехполюсный напряжением до 1 кВ с: устройством защитного отключения | 1 шт. | 26 | 37.58 | 37.58 |  |  | 977.08 | 977.08 |  |  | 4 | 104
Итого по разделу 4 Пусконаладочные работы | [8 empty] | 157159.72 |  |  |  |  | 1068
ИТОГИ ПО СМЕТЕ:
Итого прямые затраты по смете в ценах 2001г. | [8 empty] | 723807.09 | 81025.71 | 26462.3 | 5366.88 |  | 8485.13 |  | 456.91
Итого прямые затраты по смете с учетом коэффициентов к итогам | [8 empty] | 3867188.42 | 1095971.42 | 238145.58 | 76639.05 |  | 9968.56 |  | 548.29
В том числе, справочно:
Коэф-т инфляции на III кв. 2012 г. для ПНР (письмо ФЦЦС №01-02-12/ПФИ от 20.04.12) ПЗ=8,27 (ОЗП=8,27; ЭМ=8,27; ЗПМ=8,27; МАТ=8,27) (Поз. 164-169) | [8 empty] | 73880.28 | 73880.28
Коэф-т инфляции на III кв. 2012 г. для СМР (письмо ФЦЦС №01-02-12/ПФИ от 20.04.12) объекты здравоохранения - поликлиники ОЗП=11,9; ЭМ-ЗПМ=6,38; ЗПМ=11,9; МАТ=4,11 (Поз. 44, 118, 120-121, 1-43, 45-117, 119, 122-163) | [8 empty] | 2861155.32 | 772410.62 | 171992.35 | 58498.99
Производство монтажных работ в существующих зданиях и сооружениях, освобожденных от оборудования и других предметов, мешающих нормальному производству работ. ОЗП=1,2; ЭМ=1,2; ЗПМ=1,2; ТЗ=1,2; ТЗМ=1,2 (Поз. 44, 118, 120-121, 1-43, 45-117, 119, 122-163) | [8 empty] | 208345.73 | 168654.8 | 39690.93 | 12773.17 |  | 1483.426 |  | 91.382
Накладные расходы | [8 empty] | 927419.15
В том числе, справочно:
55% = 65%*0,85 ФОТ (от 84042,63) (Поз. 164-169) | [8 empty] | 46223.45
61% = 80%*0,9 * 0,85 ФОТ (от 4473,22) (Поз. 118, 120-121) | [8 empty] | 2728.66
81% = 95%*0,85 ФОТ (от 1082033,45) (Поз. 1-43, 45-117, 119, 122-163) | [8 empty] | 876447.09
98% = 128%*0,9 * 0,85 ФОТ (от 2061,17) (Поз. 44) | [8 empty] | 2019.95
Сметная прибыль | [8 empty] | 592091.99
В том числе, справочно:
32% = 40%*0,8 ФОТ (от 84042,63) (Поз. 164-169) | [8 empty] | 26893.64
31% = 45%*0,85 * 0,8 ФОТ (от 4473,22) (Поз. 118, 120-121) | [8 empty] | 1386.7
52% = 65%*0,8 ФОТ (от 1082033,45) (Поз. 1-43, 45-117, 119, 122-163) | [8 empty] | 562657.39
56% = 83%*0,85 * 0,8 ФОТ (от 2061,17) (Поз. 44) | [8 empty] | 1154.26
Итоги по смете:
Итого Строительные работы | [8 empty] | 14747.46 |  |  |  |  | 68.75 |  | 0.12
Итого Монтажные работы | [8 empty] | 5214792.38 |  |  |  |  | 8831.81 |  | 548.17
Итого Прочие затраты | [8 empty] | 157159.72 |  |  |  |  | 1068
Итого | [8 empty] | 5386699.56 |  |  |  |  | 9968.56 |  | 548.29
В том числе:
Материалы | [8 empty] | 2533071.42
Машины и механизмы | [8 empty] | 238145.58
ФОТ | [8 empty] | 1172610.47
Накладные расходы | [8 empty] | 927419.15
Сметная прибыль | [8 empty] | 592091.99
Непредвиденные затраты 2% | [8 empty] | 107733.99
Итого с непредвиденными | [8 empty] | 5494433.55
НДС 18% | [8 empty] | 988998.04
ВСЕГО по смете | [8 empty] | 6483431.59 |  |  |  |  | 9968.56 |  | 548.29
Составил: ___________________________
(должность, подпись, расшифровка)
Проверил: ___________________________
(должность, подпись, расшифровка)