## Ресурсная смета
Приложение № 2.2
к документации об открытом
аукционе в электронной форме
СОГЛАСОВАНО: | [7 empty] | УТВЕРЖДАЮ:
_____________ | [7 empty] | _____________
"___" __________ 2012 г. | [7 empty] | "____" _______________2012 г.
содержание и ремонт улично-дорожной сети: снос, кронирование и санитарная прочистка деревьев - обрезка древесных насаждений на газонах в Мотовилихинском районе г. Перми.
(наименование стройки)
ЛОКАЛЬНЫЙ РЕСУРСНЫЙ СМЕТНЫЙ РАСЧЕТ №
(локальная смета)
| на | обрезку древесных насаждений на удс и внутриквартальных территориях по ул.Крупска(Лумумбы-Стацевар),Б. Гагарина, Подольская, Старцева
(наименование работ и затрат, наименование объекта)
Основание:
|  | Сметная стоимость строительных работ _______________________________________________________________________________________________ |  | ___________________________1215517,63 |  | руб.
|  | Средства на оплату труда _______________________________________________________________________________________________ |  | ___________________________241519,22 |  | руб.
|  | Сметная трудоемкость _______________________________________________________________________________________________ |  | _______________________________________________________________________________________________1564,77 |  | чел.час
Составлен(а) в текущих (прогнозных) ценах по состоянию на ______________
№ пп | Обоснование | Наименование | Ед. изм. | Кол. |  | Сметная стоимость в текущих (прогнозных) ценах, руб.
|  |  |  | на ед. | всего | на ед. | общая | В том числе
[8 empty] | Осн.З/п | Эк.Маш. | З/пМех | Мат
1 | 2 | 3 | 4 | 5 | 6 | 7 | 8 | 9 | 10 | 11 | 12
Раздел 1.
Снос
1 | ГЭСНр68-3-6 Пр. Минрегион от 13.10.08 № 207 | Валка деревьев в городских условиях: (дуб, бук, граб, клен, ясень) диаметром более 300 мм | 1 складочный м3 кряжей |  | 2.979 | 965.26 | 2875.49 | 2334.12 | 541.37
2 | ГЭСНр68-2-2 применит Пр. Минрегион от 13.10.08 № 207 | Формовочная обрезка деревьев высотой: более 5 м | 1 дерево |  | 5 | 1541.64 | 7708.2 |  | 7708.2 | 1388.6
3 | ФССЦпг01-01-01-045 И1-Пр. Минрегион от 05.05.12 №189 | Погрузочные работы при автомобильных перевозках: прочих материалов, деталей (с использованием погрузчика) | 1 т груза |  | 1.6671 | 115.6 | 192.72 |  | 192.72
4 | ФССЦпг03-21-01-025 Пр. Минрегион от 20.07.11 №354 | Перевозка грузов автомобилями-самосвалами грузоподъемностью 10 т, работающих вне карьера, на расстояние: до 25 км I класс груза | 1 т груза |  | 1.66 | 111.54 | 185.16 |  | 185.16
5 | Тек цена | Стоимость талонов на свалку | м3 |  | 2.98 | 127.12 | 378.82 |  |  |  | 378.82
Раздел 2. Новый Раздел
Кронирование (омоложение)
6 | ГЭСНр68-3-2 применит. Пр. Минрегион от 13.10.08 № 207 | Валка деревьев в городских условиях: (липа, сосна, кедр, тополь) диаметром более 300 мм | 1 складочный м3 кряжей |  | 276.9166 | 587.09 | 162574.99 | 132006.16 | 30568.83
7 | ГЭСНр68-2-2 применит Пр. Минрегион от 13.10.08 № 207 | Формовочная обрезка деревьев высотой: более 5 м | 1 дерево |  | 190 | 1541.64 | 292911.6 |  | 292911.6 | 52766.8
8 | ФССЦпг01-01-01-045 И1-Пр. Минрегион от 05.05.12 №189 | Погрузочные работы при автомобильных перевозках: прочих материалов, деталей (с использованием погрузчика) | 1 т груза |  | 155.8 | 115.6 | 18010.48 |  | 18010.48
9 | ФССЦпг03-21-01-025 Пр. Минрегион от 20.07.11 №354 | Перевозка грузов автомобилями-самосвалами грузоподъемностью 10 т, работающих вне карьера, на расстояние: до 25 км I класс груза | 1 т груза |  | 155.8 | 111.54 | 17377.93 |  | 17377.93
10 | Тек цена | Стоимость талонов на свалку | м3 |  | 277.4 | 127.12 | 35263.09 |  |  |  | 35263.09
11 | ГЭСН47-01-097-10 применит. Пр. Минрегион от 17.11.08 № 253 | Закрашивание после обрезки срезов плодовых деревьев в возрасте: 3-6 лет | 1000 деревьев |  | 0.19 | 3198.53 | 607.72 | 424.67 |  |  | 183.05
Раздел 3. Новый Раздел
Санпрочистка
12 | ГЭСНр68-5-6 Пр. Минрегион от 13.10.08 № 207 | Вырезка сухих ветвей деревьев лиственных пород диаметром: более 350 мм при количестве срезанных ветвей более 15 | 1 дерево |  | 41 | 234.59 | 9618.19 | 9618.19
13 | ГЭСНр68-2-2 применит Пр. Минрегион от 13.10.08 № 207 | Формовочная обрезка деревьев высотой: более 5 м | 1 дерево |  | 41 | 1541.64 | 63207.24 |  | 63207.24 | 11386.52
14 | ФССЦпг01-01-01-045 И1-Пр. Минрегион от 05.05.12 №189 | Погрузочные работы при автомобильных перевозках: прочих материалов, деталей (с использованием погрузчика) | 1 т груза |  | 8.61 | 115.6 | 995.32 |  | 995.32
15 | ФССЦпг03-21-01-025 Пр. Минрегион от 20.07.11 №354 | Перевозка грузов автомобилями-самосвалами грузоподъемностью 10 т, работающих вне карьера, на расстояние: до 25 км I класс груза | 1 т груза |  | 8.61 | 111.54 | 960.36 |  | 960.36
16 | Тек цена | Стоимость талонов на свалку | м3 |  | 15.17 | 127.12 | 1928.41 |  |  |  | 1928.41
17 | ГЭСН47-01-097-10 применит. Пр. Минрегион от 17.11.08 № 253 | Закрашивание после обрезки срезов плодовых деревьев в возрасте: 3-6 лет | 1000 деревьев |  | 0.041 | 3198.77 | 131.15 | 91.65 |  |  | 39.5
Итого прямые затраты по смете в текущих ценах | [6 empty] | 614926.87 | 144474.79 | 432659.21 | 65541.92 | 37792.87
Итого прямые затраты по смете с учетом коэффициентов к итогам (Стесненные условия ОЗП=15%; ЭМ=15%; ЗПМ=15%; ТЗ=15%; ТЗМ=15% (Поз. 3, 8, 14, 4, 9, 15)) | [6 empty] | 701496.98 | 166146.01 | 497558.1 | 75373.21 | 37792.87
Накладные расходы | [6 empty] | 212596.29
Сметная прибыль | [6 empty] | 116006.42
Итоги по смете:
Благоустройство (ремонтно-строительные) | [6 empty] | 947388.69
Погрузо-разгрузочные работы | [6 empty] | 22078.3
Перевозка грузов автотранспортом | [6 empty] | 21301.97
Озеленение. Защитные лесонасаждения | [6 empty] | 39330.73
Итого | [6 empty] | 1030099.69
В том числе:
Материалы | [6 empty] | 37792.87
Машины и механизмы | [6 empty] | 497558.1
ФОТ | [6 empty] | 241519.22
Накладные расходы | [6 empty] | 212596.29
Сметная прибыль | [6 empty] | 116006.42
НДС 18% | [6 empty] | 185417.94
ВСЕГО по смете | [6 empty] | 1215517.63