## Локальная смета
Приложение №1
СОГЛАСОВАНО: | [8 empty] | УТВЕРЖДАЮ:
________________ | [8 empty] | ________________
" _____ " ________________ 201_ г. | [8 empty] | "______ " _______________201_ г.
МБУЗ "Санаторий "Светлана"
(наименование стройки)
ЛОКАЛЬНЫЙ СМЕТНЫЙ РАСЧЕТ №
(локальная смета)
| на | Текущий ремонт веранды с заменой деревянных бортов на металлопрофиль
(наименование работ и затрат, наименование объекта)
Основание:
|  | Сметная стоимость строительных работ _______________________________________________________________________________________________ |  | ___________________________110,900 |  | тыс. руб.
|  | Средства на оплату труда _______________________________________________________________________________________________ |  | ___________________________20,255 |  | тыс. руб.
|  | Сметная трудоемкость _______________________________________________________________________________________________ |  | _______________________________________________________________________________________________154,77 |  | чел.час
Составлен(а) в текущих (прогнозных) ценах по состоянию на 3 кв 2012 г.
№ пп | Обоснование | Наименование | Ед. изм. | Кол. | Стоимость единицы, руб. |  |  |  | Общая стоимость, руб.
[5 empty] | Всего | В том числе |  |  | Всего | В том числе
[6 empty] | Осн.З/п | Эк.Маш. | З/пМех |  | Осн.З/п | Эк.Маш. | З/пМех
1 | 2 | 3 | 4 | 5 | 6 | 7 | 8 | 9 | 10 | 11 | 12 | 13
Раздел 1. Новый Раздел
Демонтаж
1 | ФЕР46-04-006-03прим | Разборка деревянных перегородок: чистых щитовых дощатых | 100 м2 | 1.15 | 435.33 | 221.51 | 213.82 | 79.34 | 500.63 | 254.74 | 245.89 | 91.24
Монтаж
2 | ФЕР09-04-006-02 | Монтаж ограждающих конструкций стен: из профилированного листа при высоте здания до 30 м | 100 м2 | 1.15 | 3761.3 | 954.89 | 2505.58 | 224.35 | 4325.5 | 1098.12 | 2881.42 | 258
3 | Прайс | Профнастил с полимерным покрытием с крепежными элементами (1170*1100мм) 230/1,18/4,13 | м2 | 115 | 47.19 |  |  |  | 5426.85
Итого прямые затраты по смете в ценах 2001г. | [8 empty] | 10252.98 | 1352.86 | 3127.31 | 349.24
Итого прямые затраты по смете с учетом коэффициентов к итогам | [8 empty] | 59279.53 | 16099.04 | 19107.87 | 4155.96
В том числе, справочно:
Перевод в текущие цены ОЗП=11,9; ЭМ=6,11; ЗПМ=11,9; МАТ=4,17 (Поз. 1-3) | [8 empty] | 49026.55 | 14746.17 | 15980.55 | 3806.72
Накладные расходы | [8 empty] | 24622.87
В том числе, справочно:
69%= (90*0,85*0,9) ОЗП,ЭМ (от 30673,11) (Поз. 2-3) | [8 empty] | 21164.45
84%= (110%*0,85*0,9) ФОТ (от 4117,17) (Поз. 1) | [8 empty] | 3458.42
Сметная прибыль | [8 empty] | 10081.09
В том числе, справочно:
48%=(70%*0,8*0,85) ЭМ (от 1502,39) (Поз. 1) | [8 empty] | 721.15
58% = (85%*0,8*0,85)ФОТ (от 16137,83) (Поз. 2-3) | [8 empty] | 9359.94
Итоги по смете:
Работы по реконструкции зданий и сооружений (усиление и замена существующих конструкций, разборка и возведение отдельных конструктивных элементов) | [8 empty] | 8713.37
Строительные металлические конструкции | [8 empty] | 85270.12
Итого | [8 empty] | 93983.49
В том числе:
Материалы | [8 empty] | 24072.62
Машины и механизмы | [8 empty] | 19107.87
ФОТ | [8 empty] | 20255
Накладные расходы | [8 empty] | 24622.87
Сметная прибыль | [8 empty] | 10081.09
НДС 18% | [8 empty] | 16917.03
ВСЕГО по смете | [8 empty] | 110900.52
Составил: ____________________Л.И. Приходько
(должность, подпись, расшифровка)