## Локальная смета
СОГЛАСОВАНО: | [11 empty] | УТВЕРЖДАЮ:
_________________ | [11 empty] | _________________
" _____ " ________________ 2012 г. | [11 empty] | "______ " _______________2012 г.
МБУЗ ГСП № 7
(наименование стройки)
ЛОКАЛЬНЫЙ СМЕТНЫЙ РАСЧЕТ №
(локальная смета)
|  | на | Капитальный ремонт операционного блока по ул. Богдана Хмельницкого, 21
(наименование работ и затрат, наименование объекта)
|  |  | Сметная стоимость _______________________________________________________________________________________________ | [5 empty] | ___________________________556,108 |  | тыс. руб.
|  |  | Средства на оплату труда _______________________________________________________________________________________________ | [5 empty] | ___________________________72,156 |  | тыс. руб.
|  |  | Сметная трудоемкость _______________________________________________________________________________________________ | [5 empty] | _______________________________________________________________________________________________664,47 |  | чел.час
Составлен(а) в текущих (прогнозных) ценах по состоянию на _3 квартал 2012 г.
№ пп | Обосно- вание | Наименование | Ед. изм. | Кол. | Стоимость единицы, руб. |  |  |  | Общая стоимость, руб. |  |  |  |  | Т/з осн. раб.на ед. | Т/з осн. раб. Всего | Общая масса обору-дования, т
[5 empty] | Всего | В том числе |  |  | Обору- дование | Всего | В том числе
[6 empty] | Осн.З/п | Эк.Маш | З/пМех |  |  | Осн.З/п | Эк.Маш | З/пМех
1 | 2 | 3 | 4 | 5 | 6 | 7 | 8 | 9 | 10 | 11 | 12 | 13 | 14 | 15 | 16 | 17
1 | ФЕРр57-3-1 Пр. Минрегион от 13.10.08 № 207 | Разборка плинтусов: деревянных и из пластмассовых материалов | 100 м плинтуса | 0.4 | 29.41 | 29.41 |  |  |  | 11.76 | 11.76 |  |  | 3.77 | 1.51
2 | ФЕРр57-2-1 Пр. Минрегион от 13.10.08 № 207 | Разборка покрытий полов: из линолеума и релина | 100 м2 покрытия | 0.469 | 92.9 | 88.84 | 4.06 | 1.51 |  | 43.57 | 41.67 | 1.9 | 0.71 | 11.39 | 5.34
3 | ФЕРр63-7-5 Пр. Минрегион от 13.10.08 № 207 | Разборка облицовки стен: из керамических глазурованных плиток | 100 м2 поверхности облицовки | 1.14 | 748.3 | 584.74 | 163.56 | 20.56 |  | 853.06 | 666.6 | 186.46 | 23.44 | 74.3 | 84.7
4 | ФЕР11-01-027-03 Пр. Минрегион от 17.11.08 № 253 | Устройство покрытий на цементном растворе из плиток: керамических для полов одноцветных с красителем ( керамогранит) | 100 м2 покрытия | 0.469 | 8987.43 | 1046.88 | 128.7 | 30.3 |  | 4215.1 | 490.99 | 60.36 | 14.21 | 119.78 | 56.18
5 | ФЕР11-01-039-04 Пр. Минрегион от 17.11.08 № 253 | Устройство плинтусов: из плиток керамических | 100 м плинтуса | 0.4 | 2722.4 | 224.44 | 5.23 |  |  | 1088.96 | 89.78 | 2.09 |  | 23.6 | 9.44
6 | ФЕР15-01-019-05 Пр. Минрегион от 17.11.08 № 253 | Гладкая облицовка стен, столбов, пилястр и откосов (без карнизных, плинтусных и угловых плиток) без установки плиток туалетного гарнитура на клее из сухих смесей: по кирпичу и бетону | 100 м2 поверхности облицовки | 1.14 | 10688.2 | 1465.77 | 31.75 | 17.01 |  | 12184.55 | 1670.98 | 36.2 | 19.39 | 159.67 | 182.02
7 | ФЕРр62-17-1 И3-Пр. Минрегион от 25.07.11 №358 | Окрашивание водоэмульсионными составами поверхностей потолков, ранее окрашенных: известковой или клеевой краской, с расчисткой старой краски более 35% | 100 м2 окрашиваемой поверхности | 0.469 | 1914.84 | 293.93 | 8.36 | 1.16 |  | 898.06 | 137.85 | 3.92 | 0.54 | 34.02 | 15.96
8 | ФЕРр62-33-1 Пр. Минрегион от 13.10.08 № 207 | Окраска масляными составами ранее окрашенных поверхностей радиаторов и ребристых труб отопления: за 1 раз | 100 м2 окрашиваемой поверхности | 0.1 | 855.28 | 437.17 | 0.87 |  |  | 85.53 | 43.72 | 0.09 |  | 50.02 | 5
9 | ФЕРр62-31-3 Пр. Минрегион от 13.10.08 № 207 | Окраска масляными составами ранее окрашенных металлических покрытий отдельных карнизов, брандмауэрных стен, парапетов, зонтов, сандриков, подоконных отливов, металлических балок, прогонов и других мелких покрытий: за один раз с люлек | 100 м2 окрашиваемой поверхности | 0.8337 | 740.18 | 318.12 | 0.87 |  |  | 617.09 | 265.22 | 0.73 |  | 36.82 | 30.7
10 | ФЕР46-04-012-01 В ред. пр. № 253 Минрегиона РФ | Разборка деревянных заполнений проемов: оконных с подоконными досками | 100 м2 | 0.14 | 1767.24 | 1525.29 | 241.95 | 89.78 |  | 247.41 | 213.54 | 33.87 | 12.57 | 188.54 | 26.4
11 | ФЕР10-01-034-08 В ред. пр. № 253 Минрегиона РФ | Установка в жилых и общественных зданиях оконных блоков из ПВХ профилей: поворотных (откидных, поворотно-откидных) с площадью проема более 2 м2 трехстворчатых, в том числе при наличии створок глухого остекления | 100 м2 проемов | 0.14 | 168203.68 | 1303.66 | 413.79 | 7.66 |  | 23548.52 | 182.51 | 57.93 | 1.07 | 149.16 | 20.88
12 | ФССЦ-203-8040 И1-Пр. Минрегион от 04.03.10 №94 | Блоки оконные из поливинилхлоридных профилей с листовым стеклом и стеклопакетом одностворные ОПРСП 9-9, площадью 0,75 м2 (ГОСТ 30674-99) | м2 | -14 | 1577.48 |  |  |  |  | -22084.72
13 | прайс | Блок оконный пластиковый трехстворчатый, с поворотно-откидной створкой, пятикамерным стеклопакетом с москитной сеткой 2666,67/4,11/1,18/ | м2 | 14 | 549.85 |  |  |  |  | 7697.9
14 | ФЕР10-01-035-01 Изм. Пр. Минрегиона №81 от 27.02.10 | Установка подоконных досок из ПВХ: в каменных стенах толщиной до 0,51 м | 100 п.м | 0.07 | 4187.28 | 180.75 | 14.33 | 0.46 |  | 293.11 | 12.65 | 1 | 0.03 | 21.19 | 1.48
15 | ФССЦ-101-2911 Пр. Минрегиона от 04.03.10 №94 | Доски подоконные ПВХ, шириной 500 мм | м | 7 | 87 |  |  |  |  | 609
16 | ФЕР26-01-037-02 В ред. пр. № 253 Минрегиона РФ | Изоляция изделиями из волокнистых и зернистых материалов на битуме холодных поверхностей: покрытий и перекрытий сверху (откосов и подоконной доски) | 1 м3 изоляции | 0.19 | 1863.96 | 101.54 | 77.93 |  |  | 354.15 | 19.29 | 14.81 |  | 10.93 | 2.08
17 | ФЕР15-01-050-04 В ред. пр. № 253 Минрегиона РФ | Облицовка оконных и дверных откосов декоративным бумажно-слоистым пластиком или листами из синтетических материалов на клее | 100 м2 облицовки | 0.095 | 11481.71 | 1528.19 | 46.33 | 0.93 |  | 1090.76 | 145.18 | 4.4 | 0.09 | 166.47 | 15.81
18 | ФЕРр58-20-1 В ред. пр. № 207 Минрегиона РФ | Смена обделок из листовой стали (поясков, сандриков, отливов, карнизов) шириной: до 0,4 м | 100 м | 0.07 | 2516.07 | 353.23 | 5.99 | 0.93 |  | 176.12 | 24.73 | 0.42 | 0.07 | 41.41 | 2.9
19 | ФЕРр61-20-1 В ред. пр. № 207 Минрегиона РФ | Ремонт штукатурки наружных прямолинейных откосов по камню и бетону цементно-известковым раствором: с земли и лесов | 100 м2 отремонтированной поверхности | 0.019 | 5286.31 | 3004.39 | 2.31 |  |  | 100.44 | 57.08 | 0.04 |  | 323.4 | 6.14
20 | ФЕР10-01-047-02 И4-Пр. Минрегион от 13.07.11 №339 | Установка перегородки из ПВХ в наружных и внутренних дверных проемах: в каменных стенах площадью проема более 3 м2 | 100 м2 проемов | 0.31 | 162401.5 | 1091.71 | 389.31 | 6.03 |  | 50344.47 | 338.43 | 120.69 | 1.87 | 124.91 | 38.72
21 | ФССЦ-203-8084 Пр. Минрегион от 28.07.09 № 308 | Перегородки из ПВХ с заполнением стеклопакетами (ГОСТ 30970-2002) | м2 | -31 | 1529.15 |  |  |  |  | -47403.65
22 | прайс | Перегородки с дверным блоком из ПВХ в комплекте с замком, доводчиком и наличником 2850/4,11/1,18 | м2 | 31 | 587.65 |  |  |  |  | 18217.15
23 | ФЕР46-04-012-03 Пр. Минрегион от 17.11.08 № 253 | Разборка деревянных заполнений проемов: дверных и воротных | 100 м2 | 0.11 | 1082.58 | 840.63 | 241.95 | 89.78 |  | 119.08 | 92.47 | 26.61 | 9.88 | 103.91 | 11.43
24 | ФЕР10-01-039-01 И4-Пр. Минрегион от 13.07.11 №339 | Установка блоков в наружных и внутренних дверных проемах: в каменных стенах, площадь проема до 3 м2 | 100 м2 проемов | 0.173 | 25573.82 | 957.29 | 1250.29 | 153.23 |  | 4424.27 | 165.61 | 216.3 | 26.51 | 104.28 | 18.04
25 | ФЕРр65-4-1 Пр. Минрегион от 13.10.08 № 207 | Демонтаж: умывальников и раковин | 100 приборов | 0.03 | 445.72 | 437.59 | 8.13 | 3.02 |  | 13.37 | 13.13 | 0.24 | 0.09 | 51.3 | 1.54
26 | ФЕР17-01-005-02 Пр. Минрегион от 17.11.08 № 253 | Установка моек: на два отделения | 10 компл. | 0.1 | 7391.55 | 243.48 | 54.39 | 7.42 |  | 739.16 | 24.35 | 5.44 | 0.74 | 25.31 | 2.53
27 | ФЕР17-01-001-14 Пр. Минрегион от 17.11.08 № 253 | Установка умывальников одиночных: с подводкой холодной и горячей воды | 10 компл. | 0.2 | 1609.25 | 208.27 | 23.63 | 1.51 |  | 321.85 | 41.65 | 4.73 | 0.3 | 21.65 | 4.33
28 | ФССЦ-301-0631 Пр. Минрегион от 28.07.09 № 308 | Смесители для умывальников СМ-УМ-НЛ медицинских, настенные локтевые, с комбинированной сеткой | компл. | 3 | 235.96 |  |  |  |  | 707.88
Электромонтажные работы
29 | ФЕРр67-4-5 Пр. Минрегион от 13.10.08 № 207 | Демонтаж: светильников для люминесцентных ламп | 100 шт. | 0.08 | 145.98 | 143.48 | 2.5 | 0.93 |  | 11.68 | 11.48 | 0.2 | 0.07 | 17.89 | 1.43
30 | ФЕРм08-03-594-14 Пр. Минрегион от 04.08.09 № 321 | Светильник в подвесных потолках, устанавливаемый: на профиле, количество ламп в светильнике до 4 | 100 шт. | 0.08 | 16102.27 | 2648.64 | 3176.47 | 1058.91 |  | 1288.18 | 211.89 | 254.12 | 84.71 | 267 | 21.36
31 | прайс | Светильники светодиодные на 3400 Лм закрытого типа 5500/4,11/1,18 | шт | 8 | 1134 |  |  |  |  | 9072
32 | ФЕР46-03-011-01 Пр. Минрегион от 17.11.08 № 253 | Пробивка в кирпичных стенах борозд площадью сечения: до 20 см2 | 100 м борозд | 0.5 | 562.04 | 143.58 | 418.46 | 40.84 |  | 281.02 | 71.79 | 209.23 | 20.42 | 15.64 | 7.82
33 | ФЕР46-03-017-04 Пр. Минрегион от 17.11.08 № 253 | Заделка отверстий, гнезд и борозд: в стенах и перегородках железобетонных площадью до 0,2 м2 | 1 м3 заделки | 0.05 | 2162.84 | 494.38 | 37.96 |  |  | 108.14 | 24.72 | 1.9 |  | 61.11 | 3.06
34 | ФЕРм08-02-403-03 И2-Пр. Минрегион от 21.12.10 №747 | Провод групповой осветительных сетей в защитной оболочке или кабель двух-трехжильный: под штукатурку по стенам или в бороздах | 100 м | 0.9 | 1767.24 | 347.8 | 7.26 | 0.41 |  | 1590.52 | 313.02 | 6.53 | 0.37 | 37 | 33.3
35 | ФССЦ-501-8443 И4-Пр. Минрегион от 11.11.11 №535 | Кабель силовой с медными жилами с поливинилхлоридной изоляцией и оболочкой, не распространяющий горение марки ВВГнг, напряжением 0,66 кВ, с числом жил - 3 и сечением 2,5 мм2 | 1000 м | 0.065 | 4814.02 |  |  |  |  | 312.91
36 | ФССЦ-501-8442 И4-Пр. Минрегион от 11.11.11 №535 | Кабель силовой с медными жилами с поливинилхлоридной изоляцией и оболочкой, не распространяющий горение марки ВВГнг, напряжением 0,66 кВ, с числом жил - 3 и сечением 1,5 мм2 | 1000 м | 0.025 | 3036.7 |  |  |  |  | 75.92
37 | ФЕРм08-03-599-01 Пр. Минрегион от 04.08.09 № 321 | Демонтаж щитков осветительных, устанавливаемые в нише: распорными дюбелями, масса щитка до 6 кг КОЭФ. К ПОЗИЦИИ: ОЗП=0,3; ЭМ=0,3; ЗПМ=0,3; МАТ=0 | 1 шт. | 3 | 9.11 | 8.24 | 0.87 | 0.04 |  | 27.33 | 24.72 | 2.61 | 0.12 | 2.77 | 8.31
38 | ФЕРм08-03-599-01 Пр. Минрегион от 04.08.09 № 321 | Щитки осветительные, устанавливаемые в нише: распорными дюбелями, масса щитка до 6 кг | 1 шт. | 3 | 73.85 | 27.48 | 2.9 | 0.14 |  | 221.55 | 82.44 | 8.7 | 0.42 | 2.77 | 8.31
39 | ФССЦ-509-2577 И3-Пр. Минрегион от 27.07.11 №356 | Электрический щиток на 36 модулей (2х18) | шт. | 3 | 611.51 |  |  |  |  | 1834.53
40 | ФЕРм08-03-526-01 Пр. Минрегион от 04.08.09 № 321 | Автомат одно-, двух-, трехполюсный, устанавливаемый на конструкции: на стене или колонне, на ток до 25 А | 1 шт. | 19 | 255.97 | 14.84 | 1.13 |  |  | 4863.43 | 281.96 | 21.47 |  | 1.56 | 29.64
41 | ФЕРм08-03-526-02 Пр. Минрегион от 04.08.09 № 321 | Автомат одно-, двух-, трехполюсный, устанавливаемый на конструкции: на стене или колонне, на ток до 100 А | 1 шт. | 1 | 283.55 | 22.06 | 3.77 | 0.14 |  | 283.55 | 22.06 | 3.77 | 0.14 | 2.32 | 2.32
42 | ПСВ | Автоматический выключатель ВА-31-63 2Р 6А 85/4,11/1,18 | шт | 2 | 17.53 |  |  |  |  | 35.06
43 | ПСВ | Автоматический выключатель ВА-31-63 2Р 16А 80/4,11/1,18 | шт | 6 | 16.49 |  |  |  |  | 98.94
44 | ПСВ | Автоматический выключатель ВА-31-63 4Р 63А 800/4,11/1,18 | шт | 1 | 164.96 |  |  |  |  | 164.96
45 | ПСВ | УЗО ВДЗ-36 2Р 25А 10мА 215/4,11/1,18*1,06 | шт | 2 | 44.33 |  |  |  |  | 88.66
46 | ПСВ | УЗО ВДЗ-36 2Р 25А 30мА 450/4,11/1,18 | шт | 5 | 92.78 |  |  |  |  | 463.9
47 | ПСВ | УЗО ВДЗ-36 4Р 80А 30мА 670/4,11/1,18 | шт | 1 | 138.15 |  |  |  |  | 138.15
48 | ПСВ | Шина соединительная 1/63 160/4,11/1,18 | шт | 1 | 32.99 |  |  |  |  | 32.99
49 | ПСВ | Шина нулевая на дин-рейке ШНИ 6х9-д-с иэк | шт | 2 | 103 |  |  |  |  | 206
50 | ФЕРр67-9-1 Пр. Минрегион от 13.10.08 № 207 | Смена: выключателей с заменой на 2х клавишный | 100 шт. | 0.06 | 840.59 | 218.59 |  |  |  | 50.44 | 13.12 |  |  | 24.1 | 1.45
51 | ФССЦ-509-1444 И1-Пр. Минрегион от 04.03.10 №94 | Выключатель двухклавишный для скрытой проводки | шт. | 6 | 8.88 |  |  |  |  | 53.28
52 | ФЕРр67-9-2 Пр. Минрегион от 13.10.08 № 207 | Смена: розеток | 100 шт. | 0.18 | 778.59 | 218.59 |  |  |  | 140.15 | 39.35 |  |  | 24.1 | 4.34
53 | ФССЦ-503-0474 Пр. Минрегион от 28.07.09 № 308 | Розетка скрытой проводки двухгнездная | шт. | 18 | 9.32 |  |  |  |  | 167.76
Итого прямые затраты по смете в ценах 2001г. | [9 empty] | 81125 | 5845.74 | 1286.76 | 217.76 |  | 664.47
Итого прямые затраты по смете с учетом коэффициентов к итогам | [9 empty] | 381883.02 | 69564.31 | 8209.53 | 2591.34 |  | 664.47
В том числе, справочно:
ОЗП=11,9; ЭМ=6,38; ЗПМ=11,9; МАТ=4,11 (Поз. 1-6, 17, 31, 7-9, 28, 10, 13, 15, 23, 32-33, 35-36, 11-12, 14, 20-22, 24, 16, 18-19, 25-27, 29, 50, 52, 30, 34, 37-49, 51, 53) | [9 empty] | 300758.02 | 63718.57 | 6922.77 | 2373.58
Накладные расходы | [9 empty] | 57902.82
В том числе, справочно:
63% = 74%*0,85 ФОТ (от 157,32) (Поз. 25) | [9 empty] | 99.11
65% = 77%*0,85 ФОТ (от 8211,48) (Поз. 3) | [9 empty] | 5337.46
67% = 79%*0,85 ФОТ (от 679,25) (Поз. 19) | [9 empty] | 455.1
68% = 80%*0,85 ФОТ (от 5967,5) (Поз. 1-2, 7-9, 28) | [9 empty] | 4057.9
71% = 83%*0,85 ФОТ (от 295,12) (Поз. 18) | [9 empty] | 209.54
72% = 85%*0,85 ФОТ (от 761,84) (Поз. 29, 50, 52) | [9 empty] | 548.52
81% = 95%*0,85 ФОТ (от 12160,01) (Поз. 30, 34, 37-49, 51, 53) | [9 empty] | 9849.61
77% = 100%*0,9 * 0,85 ФОТ (от 229,55) (Поз. 16) | [9 empty] | 176.75
80% = 105%*0,9 * 0,85 ФОТ (от 21844,11) (Поз. 6, 17, 31) | [9 empty] | 17475.29
84% = 110%*0,9 * 0,85 ФОТ (от 5300,14) (Поз. 10, 13, 15, 23, 32-33, 35-36) | [9 empty] | 4452.12
90% = 118%*0,9 * 0,85 ФОТ (от 8671,29) (Поз. 11-12, 14, 20-22, 24) | [9 empty] | 7804.16
94% = 123%*0,9 * 0,85 ФОТ (от 7080,26) (Поз. 4-5) | [9 empty] | 6655.44
98% = 128%*0,9 * 0,85 ФОТ (от 797,78) (Поз. 26-27) | [9 empty] | 781.82
Сметная прибыль | [9 empty] | 31492.16
В том числе, справочно:
40% = 50%*0,8 ФОТ (от 14371,28) (Поз. 3, 7-9, 28, 19, 25) | [9 empty] | 5748.51
37% = 55%*0,85 * 0,8 ФОТ (от 21844,11) (Поз. 6, 17, 31) | [9 empty] | 8082.32
43% = 63%*0,85 * 0,8 ФОТ (от 8671,29) (Поз. 11-12, 14, 20-22, 24) | [9 empty] | 3728.65
52% = 65%*0,8 ФОТ (от 13216,97) (Поз. 18, 29, 50, 52, 30, 34, 37-49, 51, 53) | [9 empty] | 6872.83
54% = 68%*0,8 ФОТ (от 644,27) (Поз. 1-2) | [9 empty] | 347.91
48% = 70%*0,85 * 0,8 ФОТ (от 5529,69) (Поз. 10, 13, 15, 23, 32-33, 35-36, 16) | [9 empty] | 2654.25
51% = 75%*0,85 * 0,8 ФОТ (от 7080,26) (Поз. 4-5) | [9 empty] | 3610.93
56% = 83%*0,85 * 0,8 ФОТ (от 797,78) (Поз. 26-27) | [9 empty] | 446.76
Итоги по смете:
Итого Строительные работы | [9 empty] | 397357.12 |  |  |  |  | 554.01
Итого Монтажные работы | [9 empty] | 73920.88 |  |  |  |  | 110.46
Итого | [9 empty] | 471278 |  |  |  |  | 664.47
НДС 18% | [9 empty] | 84830.04
ВСЕГО по смете | [9 empty] | 556108.04 |  |  |  |  | 664.47
Составил: ___________________________
(должность, подпись, расшифровка)
Проверил: ___________________________
(должность, подпись, расшифровка)