## Локальная смета
СОГЛАСОВАНО: | [11 empty] | УТВЕРЖДАЮ:
_________________ | [11 empty] | _________________
" _____ " ________________ 2012 г. | [11 empty] | "______ " _______________2012 г.
МБУЗ ГСП № 7
(наименование стройки)
ЛОКАЛЬНЫЙ СМЕТНЫЙ РАСЧЕТ №
(локальная смета)
|  | на | на ремонт стоматологического кабинета в здании по ул. Панфилова,16
(наименование работ и затрат, наименование объекта)
|  |  | Сметная стоимость _______________________________________________________________________________________________ | [5 empty] | ___________________________473,956 |  | тыс. руб.
|  |  | Средства на оплату труда _______________________________________________________________________________________________ | [5 empty] | ___________________________66,399 |  | тыс. руб.
|  |  | Сметная трудоемкость _______________________________________________________________________________________________ | [5 empty] | _______________________________________________________________________________________________589,54 |  | чел.час
Составлен(а) в текущих (прогнозных) ценах по состоянию на _3 квартал 2012 г.
№ пп | Обосно- вание | Наименование | Ед. изм. | Кол. | Стоимость единицы, руб. |  |  |  | Общая стоимость, руб. |  |  |  |  | Т/з осн. раб.на ед. | Т/з осн. раб. Всего | Общая масса обору-дования, т
[5 empty] | Всего | В том числе |  |  | Обору- дование | Всего | В том числе
[6 empty] | Осн.З/п | Эк.Маш | З/пМех |  |  | Осн.З/п | Эк.Маш | З/пМех
1 | 2 | 3 | 4 | 5 | 6 | 7 | 8 | 9 | 10 | 11 | 12 | 13 | 14 | 15 | 16 | 17
Раздел 1. Кабинет № 10
1 | ФЕРр57-3-1 Пр. Минрегион от 13.10.08 № 207 | Разборка плинтусов: деревянных и из пластмассовых материалов | 100 м плинтуса | 0.16 | 29.41 | 29.41 |  |  |  | 4.71 | 4.71 |  |  | 3.77 | 0.6
2 | ФЕРр57-2-1 Пр. Минрегион от 13.10.08 № 207 | Разборка покрытий полов: из линолеума и релина | 100 м2 покрытия | 0.143 | 92.9 | 88.84 | 4.06 | 1.51 |  | 13.28 | 12.7 | 0.58 | 0.22 | 11.39 | 1.63
3 | ФЕР11-01-027-03 Пр. Минрегион от 17.11.08 № 253 | Устройство покрытий на цементном растворе из плиток: керамических для полов одноцветных с красителем | 100 м2 покрытия | 0.143 | 8987.43 | 1046.88 | 128.7 | 30.3 |  | 1285.2 | 149.7 | 18.4 | 4.33 | 119.78 | 17.13
4 | ФЕР11-01-039-04 Пр. Минрегион от 17.11.08 № 253 | Устройство плинтусов: из плиток керамических | 100 м плинтуса | 0.16 | 2722.4 | 224.44 | 5.23 |  |  | 435.58 | 35.91 | 0.84 |  | 23.6 | 3.78
5 | ФЕРр61-2-7 Пр. Минрегион от 13.10.08 № 207 | Ремонт штукатурки внутренних стен по камню и бетону цементно-известковым раствором, площадью отдельных мест: до 1 м2 толщиной слоя до 20 мм | 100 м2 отремонтированной поверхности | 0.07 | 3184.35 | 2023.18 | 20.94 | 7.77 |  | 222.9 | 141.62 | 1.47 | 0.54 | 228.35 | 15.98
6 | ФЕРр62-16-5 И3-Пр. Минрегион от 25.07.11 №358 | Окрашивание водоэмульсионными составами поверхностей стен, ранее окрашенных: масляной краской с расчисткой старой краски более 35% | 100 м2 окрашиваемой поверхности | 0.486 | 1896.54 | 292.81 | 8.36 | 1.16 |  | 921.72 | 142.31 | 4.06 | 0.56 | 33.89 | 16.47
7 | ФССЦ-101-1959 Пр. Минрегион от 28.07.09 № 308 | Краска водоэмульсионная ВЭАК-1180 | т | -0.0345 | 15481 |  |  |  |  | -534.09
8 | прайс | Краска водоэмульсионная ПАРАД-6 256,667/4,11/1,18 | кг | 34.5 | 52.92 |  |  |  |  | 1825.74
9 | ФЕР15-04-027-06 Пр. Минрегион от 17.11.08 № 253 | Шпатлевка при высококачественной окраске по штукатурке и сборным конструкциям: потолков, подготовленных под окраску | 100 м2 окрашиваемой поверхности | 0.143 | 571.95 | 156.92 | 3.8 | 0.12 |  | 81.79 | 22.44 | 0.54 | 0.02 | 16.5 | 2.36
10 | ФЕР15-04-005-06 И4-Пр. Минрегион от 13.07.11 №339 | Окраска поливинилацетатными водоэмульсионными составами улучшенная: по сборным конструкциям потолков, подготовленным под окраску | 100 м2 окрашиваемой поверхности | 0.143 | 1418.69 | 256.54 | 9.03 | 0.12 |  | 202.87 | 36.69 | 1.29 | 0.02 | 28.6 | 4.09
11 | ФЕР46-04-012-01 Пр. Минрегион от 17.11.08 № 253 | Разборка деревянных заполнений проемов: оконных с подоконными досками | 100 м2 | 0.0182 | 1767.24 | 1525.29 | 241.95 | 89.78 |  | 32.16 | 27.76 | 4.4 | 1.63 | 188.54 | 3.43
12 | ФЕР10-01-034-05 И4-Пр. Минрегион от 13.07.11 №339 | Установка в жилых и общественных зданиях оконных блоков из ПВХ профилей: поворотных (откидных, поворотно-откидных) с площадью проема до 2 м2 двухстворчатых | 100 м2 проемов | 0.0182 | 304273.43 | 1639.19 | 487.95 | 20.42 |  | 5537.78 | 29.83 | 8.88 | 0.37 | 187.55 | 3.41
13 | ФССЦ-203-0991 И3-Пр. Минрегион от 25.07.11 №359 | Блок оконный пластиковый двустворчатый, с глухой и поворотно-откидной створкой, однокамерным стеклопакетом (24 мм), площадью до 2 м2 | м2 | -1.82 | 2910.02 |  |  |  |  | -5296.24
14 | прайс | Оконный блок ПВХ Экспроф 5ти камерный 2666,67/4,11/1,18/ | м2 | 1.82 | 549.85 |  |  |  |  | 1000.73
15 | ФЕР10-01-035-03 И1-Пр. Минрегион от 27.02.10 №81 | Установка подоконных досок из ПВХ: в каменных стенах толщиной свыше 0,51 м | 100 п.м | 0.014 | 6487.61 | 182.37 | 28.34 | 0.81 |  | 90.83 | 2.55 | 0.4 | 0.01 | 21.38 | 0.3
16 | прайс | Доски подоконные из ПВХ 375/4,11/1,18 | м | 1.4 | 77.32 |  |  |  |  | 108.25
17 | ФЕРр58-20-1 Пр. Минрегион от 13.10.08 № 207 | Смена обделок из листовой стали (поясков, сандриков, отливов, карнизов) шириной: до 0,4 м | 100 м | 0.012 | 2516.07 | 353.23 | 5.99 | 0.93 |  | 30.19 | 4.24 | 0.07 | 0.01 | 41.41 | 0.5
18 | ФЕР15-01-050-04 И4-Пр. Минрегион от 13.07.11 №339 | Облицовка оконных и дверных откосов декоративным бумажно-слоистым пластиком или листами из синтетических материалов на клее | 100 м2 облицовки | 0.02 | 11481.71 | 1528.19 | 46.33 | 0.93 |  | 229.63 | 30.56 | 0.93 | 0.02 | 166.47 | 3.33
19 | ФЕРр61-20-1 Пр. Минрегион от 13.10.08 № 207 | Ремонт штукатурки наружных прямолинейных откосов по камню и бетону цементно-известковым раствором: с земли и лесов | 100 м2 отремонтированной поверхности | 0.0006 | 5286.31 | 3004.39 | 2.31 |  |  | 3.17 | 1.8 |  |  | 323.4 | 0.19
20 | ФЕР46-04-012-03 Пр. Минрегион от 17.11.08 № 253 | Разборка деревянных заполнений проемов: дверных и воротных | 100 м2 | 0.018 | 1082.58 | 840.63 | 241.95 | 89.78 |  | 19.49 | 15.13 | 4.36 | 1.62 | 103.91 | 1.87
21 | ФЕР10-01-039-01 И4-Пр. Минрегион от 13.07.11 №339 | Установка блоков в наружных и внутренних дверных проемах: в каменных стенах, площадь проема до 3 м2 | 100 м2 проемов | 0.018 | 25573.82 | 957.29 | 1250.29 | 153.23 |  | 460.33 | 17.23 | 22.51 | 2.76 | 104.28 | 1.88
22 | ФССЦ-203-0223 Пр. Минрегион от 28.07.09 № 308 | Блоки дверные с рамочными полотнами однопольные ДН 21-10, площадь 2,05 м2; ДН 24-10, площадь 2,35 м2 | м2 | -1.8 | 207 |  |  |  |  | -372.6
23 | прайс | Дверной блок типа Финский с обналичкой 2500/4,11/1,18 | шт | 1 | 515.49 |  |  |  |  | 515.49
24 | ФССЦ-101-0950 Пр. Минрегион от 28.07.09 № 308 | Замок врезной оцинкованный с цилиндровым механизмом | компл. | 1 | 75.7 |  |  |  |  | 75.7
25 | ФЕР15-01-019-01 Пр. Минрегион от 17.11.08 № 253 | Гладкая облицовка стен, столбов, пилястр и откосов (без карнизных, плинтусных и угловых плиток) без установки плиток туалетного гарнитура на цементном растворе: по кирпичу и бетону (фартук) | 100 м2 поверхности облицовки | 0.015 | 10009.38 | 2093.04 | 29.82 | 9.9 |  | 150.14 | 31.4 | 0.45 | 0.15 | 228 | 3.42
Электромонтажные работы
26 | ФЕРр67-4-5 Пр. Минрегион от 13.10.08 № 207 | Демонтаж: светильников для люминесцентных ламп | 100 шт. | 0.04 | 145.98 | 143.48 | 2.5 | 0.93 |  | 5.84 | 5.74 | 0.1 | 0.04 | 17.89 | 0.72
27 | ФЕРм08-03-594-03 Пр. Минрегион от 04.08.09 № 321 | Светильник отдельно устанавливаемый: на штырях с количеством ламп в светильнике до 4 | 100 шт. | 0.04 | 7043.33 | 1676.48 | 2752.46 | 716 |  | 281.73 | 67.06 | 110.1 | 28.64 | 169 | 6.76
28 | прайс | Светильники светодиодные на 3400 Лм закрытого типа 5500/4,11/1,18 | шт | 4 | 1134 |  |  |  |  | 4536
29 | ФЕР46-03-011-01 Пр. Минрегион от 17.11.08 № 253 | Пробивка в кирпичных стенах борозд площадью сечения: до 20 см2 | 100 м борозд | 0.3 | 562.04 | 143.58 | 418.46 | 40.84 |  | 168.61 | 43.07 | 125.54 | 12.25 | 15.64 | 4.69
30 | ФЕР46-03-017-02 Пр. Минрегион от 17.11.08 № 253 | Заделка отверстий, гнезд и борозд: в перекрытиях железобетонных площадью до 0,2 м2 | 1 м3 заделки | 0.01 | 1509.34 | 361.3 | 21.75 |  |  | 15.09 | 3.61 | 0.22 |  | 44.66 | 0.45
31 | ФЕРм08-02-403-03 И2-Пр. Минрегион от 21.12.10 №747 | Провод групповой осветительных сетей в защитной оболочке или кабель двух-трехжильный: под штукатурку по стенам или в бороздах | 100 м | 0.41 | 1767.24 | 347.8 | 7.26 | 0.41 |  | 724.57 | 142.6 | 2.98 | 0.17 | 37 | 15.17
32 | ФССЦ-501-8443 И4-Пр. Минрегион от 11.11.11 №535 | Кабель силовой с медными жилами с поливинилхлоридной изоляцией и оболочкой, не распространяющий горение марки ВВГнг, напряжением 0,66 кВ, с числом жил - 3 и сечением 2,5 мм2 | 1000 м | 0.03 | 4814.02 |  |  |  |  | 144.42
33 | ФССЦ-501-8442 И4-Пр. Минрегион от 11.11.11 №535 | Кабель силовой с медными жилами с поливинилхлоридной изоляцией и оболочкой, не распространяющий горение марки ВВГнг, напряжением 0,66 кВ, с числом жил - 3 и сечением 1,5 мм2 | 1000 м | 0.011 | 3036.7 |  |  |  |  | 33.4
34 | ФЕРр67-9-1 Пр. Минрегион от 13.10.08 № 207 | Смена: выключателей | 100 шт. | 0.01 | 840.59 | 218.59 |  |  |  | 8.41 | 2.19 |  |  | 24.1 | 0.24
35 | ФЕРр67-9-2 Пр. Минрегион от 13.10.08 № 207 | Смена: розеток | 100 шт. | 0.04 | 778.59 | 218.59 |  |  |  | 31.14 | 8.74 |  |  | 24.1 | 0.96
Сантехнические работы
36 | ФЕРр65-6-24 Пр. Минрегион от 13.10.08 № 207 | Смена: умывальников КОЭФ. К ПОЗИЦИИ: МАТ=0 | 100 приборов | 0.01 | 2005.74 | 1922.84 | 82.9 | 8.12 |  | 20.06 | 19.23 | 0.83 | 0.08 | 212 | 2.12
37 | прайс | Умывальник на пъедестале в комплекте с сифоном и подводками 1522,16/4,11/1,18 | компл. | 1 | 313 |  |  |  |  | 313
38 | ФССЦ-301-0631 Пр. Минрегион от 28.07.09 № 308 | Смесители для умывальников СМ-УМ-НЛ медицинских, настенные локтевые, с комбинированной сеткой | компл. | 1 | 235.96 |  |  |  |  | 235.96
39 | ФССЦ-302-1134 Пр. Минрегион от 28.07.09 № 308 | Вентили проходные муфтовые 15KЧ18Р для воды, давлением 1,6 МПа (16 кгс/см2), диаметром 15 мм | шт. | 2 | 14.66 |  |  |  |  | 29.32
Раздел 2. Кабинет № 9
40 | ФЕРр57-3-1 Пр. Минрегион от 13.10.08 № 207 | Разборка плинтусов: деревянных и из пластмассовых материалов | 100 м плинтуса | 0.08 | 29.41 | 29.41 |  |  |  | 2.35 | 2.35 |  |  | 3.77 | 0.3
41 | ФЕРр57-2-1 Пр. Минрегион от 13.10.08 № 207 | Разборка покрытий полов: из линолеума и релина | 100 м2 покрытия | 0.073 | 92.9 | 88.84 | 4.06 | 1.51 |  | 6.78 | 6.49 | 0.29 | 0.11 | 11.39 | 0.83
42 | ФЕР11-01-027-03 Пр. Минрегион от 17.11.08 № 253 | Устройство покрытий на цементном растворе из плиток: керамических для полов одноцветных с красителем | 100 м2 покрытия | 0.073 | 8987.43 | 1046.88 | 128.7 | 30.3 |  | 656.08 | 76.42 | 9.4 | 2.21 | 119.78 | 8.74
43 | ФЕР11-01-039-04 Пр. Минрегион от 17.11.08 № 253 | Устройство плинтусов: из плиток керамических | 100 м плинтуса | 0.08 | 2722.4 | 224.44 | 5.23 |  |  | 217.79 | 17.96 | 0.42 |  | 23.6 | 1.89
44 | ФЕРр61-2-7 Пр. Минрегион от 13.10.08 № 207 | Ремонт штукатурки внутренних стен по камню и бетону цементно-известковым раствором, площадью отдельных мест: до 1 м2 толщиной слоя до 20 мм | 100 м2 отремонтированной поверхности | 0.015 | 3184.35 | 2023.18 | 20.94 | 7.77 |  | 47.77 | 30.35 | 0.31 | 0.12 | 228.35 | 3.43
45 | ФЕР15-04-005-03 И4-Пр. Минрегион от 13.07.11 №339 | Окраска поливинилацетатными водоэмульсионными составами улучшенная: по штукатурке стен | 100 м2 окрашиваемой поверхности | 0.28 | 1654.12 | 384.81 | 13.7 | 0.23 |  | 463.15 | 107.75 | 3.84 | 0.06 | 42.9 | 12.01
46 | ФССЦ-101-1959 Пр. Минрегион от 28.07.09 № 308 | Краска водоэмульсионная ВЭАК-1180 | т | -0.0176 | 15481 |  |  |  |  | -272.47
47 | прайс | Краска водоэмульсионная ПАРАД-6,7 256,667/4,11/1,18 | кг | 17.6 | 52.92 |  |  |  |  | 931.39
48 | ФЕР15-04-027-06 Пр. Минрегион от 17.11.08 № 253 | Шпатлевка при высококачественной окраске по штукатурке и сборным конструкциям: потолков, подготовленных под окраску | 100 м2 окрашиваемой поверхности | 0.073 | 571.95 | 156.92 | 3.8 | 0.12 |  | 41.75 | 11.46 | 0.28 | 0.01 | 16.5 | 1.2
49 | ФЕР15-04-005-06 И4-Пр. Минрегион от 13.07.11 №339 | Окраска поливинилацетатными водоэмульсионными составами улучшенная: по сборным конструкциям потолков, подготовленным под окраску | 100 м2 окрашиваемой поверхности | 0.073 | 1418.69 | 256.54 | 9.03 | 0.12 |  | 103.56 | 18.73 | 0.66 | 0.01 | 28.6 | 2.09
50 | ФЕР15-01-019-01 Пр. Минрегион от 17.11.08 № 253 | Гладкая облицовка стен, столбов, пилястр и откосов (без карнизных, плинтусных и угловых плиток) без установки плиток туалетного гарнитура на цементном растворе: по кирпичу и бетону (фартук) | 100 м2 поверхности облицовки | 0.015 | 10009.38 | 2093.04 | 29.82 | 9.9 |  | 150.14 | 31.4 | 0.45 | 0.15 | 228 | 3.42
51 | ФЕР46-04-012-01 Пр. Минрегион от 17.11.08 № 253 | Разборка деревянных заполнений проемов: оконных с подоконными досками | 100 м2 | 0.0182 | 1767.24 | 1525.29 | 241.95 | 89.78 |  | 32.16 | 27.76 | 4.4 | 1.63 | 188.54 | 3.43
52 | ФЕР10-01-034-05 И4-Пр. Минрегион от 13.07.11 №339 | Установка в жилых и общественных зданиях оконных блоков из ПВХ профилей: поворотных (откидных, поворотно-откидных) с площадью проема до 2 м2 двухстворчатых | 100 м2 проемов | 0.0182 | 304273.43 | 1639.19 | 487.95 | 20.42 |  | 5537.78 | 29.83 | 8.88 | 0.37 | 187.55 | 3.41
53 | ФССЦ-203-0991 И3-Пр. Минрегион от 25.07.11 №359 | Блок оконный пластиковый двустворчатый, с глухой и поворотно-откидной створкой, однокамерным стеклопакетом (24 мм), площадью до 2 м2 | м2 | -1.82 | 2910.02 |  |  |  |  | -5296.24
54 | прайс | Оконный блок ПВХ Экспроф 5ти камерный 2666,67/4,11/1,18 | м2 | 1.82 | 549.85 |  |  |  |  | 1000.73
55 | ФЕР10-01-035-03 И1-Пр. Минрегион от 27.02.10 №81 | Установка подоконных досок из ПВХ: в каменных стенах толщиной свыше 0,51 м | 100 п.м | 0.014 | 6487.61 | 182.37 | 28.34 | 0.81 |  | 90.83 | 2.55 | 0.4 | 0.01 | 21.38 | 0.3
56 | прайс | Доски подоконные из ПВХ 375/4,11/1,18 | м | 1.4 | 77.32 |  |  |  |  | 108.25
57 | ФЕРр58-20-1 Пр. Минрегион от 13.10.08 № 207 | Смена обделок из листовой стали (поясков, сандриков, отливов, карнизов) шириной: до 0,4 м | 100 м | 0.012 | 2516.07 | 353.23 | 5.99 | 0.93 |  | 30.19 | 4.24 | 0.07 | 0.01 | 41.41 | 0.5
58 | ФЕР15-01-050-04 И4-Пр. Минрегион от 13.07.11 №339 | Облицовка оконных и дверных откосов декоративным бумажно-слоистым пластиком или листами из синтетических материалов на клее | 100 м2 облицовки | 0.02 | 11481.71 | 1528.19 | 46.33 | 0.93 |  | 229.63 | 30.56 | 0.93 | 0.02 | 166.47 | 3.33
59 | ФЕРр61-20-1 Пр. Минрегион от 13.10.08 № 207 | Ремонт штукатурки наружных прямолинейных откосов по камню и бетону цементно-известковым раствором: с земли и лесов | 100 м2 отремонтированной поверхности | 0.0004 | 5286.31 | 3004.39 | 2.31 |  |  | 2.11 | 1.2 |  |  | 323.4 | 0.13
60 | ФЕР46-04-012-03 Пр. Минрегион от 17.11.08 № 253 | Разборка деревянных заполнений проемов: дверных и воротных | 100 м2 | 0.036 | 1082.58 | 840.63 | 241.95 | 89.78 |  | 38.97 | 30.26 | 8.71 | 3.23 | 103.91 | 3.74
61 | ФЕР10-01-039-01 И4-Пр. Минрегион от 13.07.11 №339 | Установка блоков в наружных и внутренних дверных проемах: в каменных стенах, площадь проема до 3 м2 | 100 м2 проемов | 0.036 | 25573.82 | 957.29 | 1250.29 | 153.23 |  | 920.66 | 34.46 | 45.01 | 5.52 | 104.28 | 3.75
62 | ФССЦ-203-0223 Пр. Минрегион от 28.07.09 № 308 | Блоки дверные с рамочными полотнами однопольные ДН 21-10, площадь 2,05 м2; ДН 24-10, площадь 2,35 м2 | м2 | -3.6 | 207 |  |  |  |  | -745.2
63 | прайс | Дверной блок типа Финский с обналичкой 2500/4,11/1,18 | шт | 2 | 515 |  |  |  |  | 1030
64 | ФССЦ-101-0950 Пр. Минрегион от 28.07.09 № 308 | Замок врезной оцинкованный с цилиндровым механизмом | компл. | 2 | 75.7 |  |  |  |  | 151.4
Электромонтажные работы
65 | ФЕРр67-4-5 Пр. Минрегион от 13.10.08 № 207 | Демонтаж: светильников для люминесцентных ламп | 100 шт. | 0.02 | 145.98 | 143.48 | 2.5 | 0.93 |  | 2.92 | 2.87 | 0.05 | 0.02 | 17.89 | 0.36
66 | ФЕРм08-03-594-03 Пр. Минрегион от 04.08.09 № 321 | Светильник отдельно устанавливаемый: на штырях с количеством ламп в светильнике до 4 | 100 шт. | 0.01 | 7043.33 | 1676.48 | 2752.46 | 716 |  | 70.43 | 16.76 | 27.52 | 7.16 | 169 | 1.69
67 | прайс | Светильники светодиодные на 3400 Лм закрытого типа 5500/4,11/1,18 | шт | 1 |  |  | 839 |  |  |  |  | 839
68 | ФЕР46-03-011-01 Пр. Минрегион от 17.11.08 № 253 | Пробивка в кирпичных стенах борозд площадью сечения: до 20 см2 | 100 м борозд | 0.2 | 562.04 | 143.58 | 418.46 | 40.84 |  | 112.41 | 28.72 | 83.69 | 8.17 | 15.64 | 3.13
69 | ФЕР46-03-017-02 Пр. Минрегион от 17.11.08 № 253 | Заделка отверстий, гнезд и борозд: в перекрытиях железобетонных площадью до 0,2 м2 | 1 м3 заделки | 0.005 | 1509.34 | 361.3 | 21.75 |  |  | 7.55 | 1.81 | 0.11 |  | 44.66 | 0.22
70 | ФЕРм08-02-403-03 И2-Пр. Минрегион от 21.12.10 №747 | Провод групповой осветительных сетей в защитной оболочке или кабель двух-трехжильный: под штукатурку по стенам или в бороздах | 100 м | 0.21 | 1767.24 | 347.8 | 7.26 | 0.41 |  | 371.12 | 73.04 | 1.52 | 0.09 | 37 | 7.77
71 | ФССЦ-501-8443 И4-Пр. Минрегион от 11.11.11 №535 | Кабель силовой с медными жилами с поливинилхлоридной изоляцией и оболочкой, не распространяющий горение марки ВВГнг, напряжением 0,66 кВ, с числом жил - 3 и сечением 2,5 мм2 | 1000 м | 0.02 | 4814.02 |  |  |  |  | 96.28
72 | ФССЦ-501-8442 И4-Пр. Минрегион от 11.11.11 №535 | Кабель силовой с медными жилами с поливинилхлоридной изоляцией и оболочкой, не распространяющий горение марки ВВГнг, напряжением 0,66 кВ, с числом жил - 3 и сечением 1,5 мм2 | 1000 м | 0.001 | 3036.7 |  |  |  |  | 3.04
73 | ФЕРр67-9-1 Пр. Минрегион от 13.10.08 № 207 | Смена: выключателей | 100 шт. | 0.01 | 840.59 | 218.59 |  |  |  | 8.41 | 2.19 |  |  | 24.1 | 0.24
74 | ФЕРр67-9-2 Пр. Минрегион от 13.10.08 № 207 | Смена: розеток | 100 шт. | 0.02 | 778.59 | 218.59 |  |  |  | 15.57 | 4.37 |  |  | 24.1 | 0.48
Сантехнические работы
75 | ФЕРр65-4-3 Пр. Минрегион от 13.10.08 № 207 | Демонтаж: моек | 100 приборов | 0.01 | 899.88 | 875.18 | 24.7 | 9.16 |  | 9 | 8.75 | 0.25 | 0.09 | 102.6 | 1.03
76 | ФЕР17-01-005-02 Пр. Минрегион от 17.11.08 № 253 | Установка моек: на два отделения | 10 компл. | 0.1 | 7391.55 | 243.48 | 54.39 | 7.42 |  | 739.16 | 24.35 | 5.44 | 0.74 | 25.31 | 2.53
79 | ФССЦ-301-0631 Пр. Минрегион от 28.07.09 № 308 | Смесители для умывальников СМ-УМ-НЛ медицинских, настенные локтевые, с комбинированной сеткой | компл. | 1 | 235.96 |  |  |  |  | 235.96
80 | ФССЦ-302-1134 Пр. Минрегион от 28.07.09 № 308 | Вентили проходные муфтовые 15KЧ18Р для воды, давлением 1,6 МПа (16 кгс/см2), диаметром 15 мм | шт. | 2 | 14.66 |  |  |  |  | 29.32
Раздел 3. Помещение № 5,6
81 | ФЕРр57-2-3 Пр. Минрегион от 13.10.08 № 207 | Разборка покрытий полов: из керамических плиток | 100 м2 покрытия | 0.029 | 641 | 595.99 | 45.01 | 16.7 |  | 18.59 | 17.28 | 1.31 | 0.48 | 69.87 | 2.03
82 | ФЕР11-01-027-06 Пр. Минрегион от 17.11.08 № 253 | Устройство покрытий на растворе из сухой смеси с приготовлением раствора в построечных условиях из плиток: гладких неглазурованных керамических для полов одноцветных | 100 м2 покрытия | 0.029 | 9053.81 | 1046.88 | 148.03 | 46 |  | 262.56 | 30.36 | 4.29 | 1.33 | 119.78 | 3.47
83 | ФЕР15-01-019-01 Пр. Минрегион от 17.11.08 № 253 | Гладкая облицовка стен, столбов, пилястр и откосов (без карнизных, плинтусных и угловых плиток) без установки плиток туалетного гарнитура на цементном растворе: по кирпичу и бетону | 100 м2 поверхности облицовки | 0.26 | 10009.38 | 2093.04 | 29.82 | 9.9 |  | 2602.44 | 544.19 | 7.75 | 2.57 | 228 | 59.28
84 | ФЕР15-04-005-04 И4-Пр. Минрегион от 13.07.11 №339 | Окраска поливинилацетатными водоэмульсионными составами улучшенная: по штукатурке потолков | 100 м2 окрашиваемой поверхности | 0.029 | 1863.72 | 483.48 | 14.57 | 0.23 |  | 54.05 | 14.02 | 0.42 | 0.01 | 53.9 | 1.56
85 | ФЕР46-04-012-03 Пр. Минрегион от 17.11.08 № 253 | Разборка деревянных заполнений проемов: дверных и воротных | 100 м2 | 0.028 | 1082.58 | 840.63 | 241.95 | 89.78 |  | 30.31 | 23.54 | 6.77 | 2.51 | 103.91 | 2.91
86 | ФЕР10-01-039-03 И4-Пр. Минрегион от 13.07.11 №339 | Установка блоков в наружных и внутренних дверных проемах: в перегородках и деревянных нерубленых стенах, площадь проема до 3 м2 | 100 м2 проемов | 0.028 | 25379.25 | 1031.55 | 339.96 |  |  | 710.62 | 28.88 | 9.52 |  | 115 | 3.22
87 | ФССЦ-203-0223 Пр. Минрегион от 28.07.09 № 308 | Блоки дверные с рамочными полотнами однопольные ДН 21-10, площадь 2,05 м2; ДН 24-10, площадь 2,35 м2 | м2 | -2.8 | 207 |  |  |  |  | -579.6
88 | прайс | Дверной блок типа Финский с обналичкой 2500/4,04/1,18*1,06 | шт | 2 | 555 |  |  |  |  | 1110
89 | ФССЦ-101-0950 Пр. Минрегион от 28.07.09 № 308 | Замок врезной оцинкованный с цилиндровым механизмом | компл. | 2 | 75.7 |  |  |  |  | 151.4
Электромонтажные работы
90 | ФЕРр67-4-5 Пр. Минрегион от 13.10.08 № 207 | Демонтаж: светильников для люминесцентных ламп | 100 шт. | 0.02 | 145.98 | 143.48 | 2.5 | 0.93 |  | 2.92 | 2.87 | 0.05 | 0.02 | 17.89 | 0.36
91 | ФЕРм08-03-594-14 Пр. Минрегион от 04.08.09 № 321 | Светильник в подвесных потолках, устанавливаемый: на профиле, количество ламп в светильнике до 4 | 100 шт. | 0.02 | 16102.27 | 2648.64 | 3176.47 | 1058.91 |  | 322.05 | 52.97 | 63.53 | 21.18 | 267 | 5.34
92 | прайс | Светильники светодиодные на 3400 Лм закрытого типа 5500/4,11/1,18 | шт | 2 | 1134 |  |  |  |  | 2268
93 | ФЕР46-03-011-01 Пр. Минрегион от 17.11.08 № 253 | Пробивка в кирпичных стенах борозд площадью сечения: до 20 см2 | 100 м борозд | 0.05 | 562.04 | 143.58 | 418.46 | 40.84 |  | 28.1 | 7.18 | 20.92 | 2.04 | 15.64 | 0.78
94 | ФЕР46-03-017-02 Пр. Минрегион от 17.11.08 № 253 | Заделка отверстий, гнезд и борозд: в перекрытиях железобетонных площадью до 0,2 м2 | 1 м3 заделки | 0.001 | 1509.34 | 361.3 | 21.75 |  |  | 1.51 | 0.36 | 0.02 |  | 44.66 | 0.04
95 | ФЕРм08-02-403-03 И2-Пр. Минрегион от 21.12.10 №747 | Провод групповой осветительных сетей в защитной оболочке или кабель двух-трехжильный: под штукатурку по стенам или в бороздах | 100 м | 0.06 | 1767.24 | 347.8 | 7.26 | 0.41 |  | 106.03 | 20.87 | 0.44 | 0.02 | 37 | 2.22
96 | ФССЦ-501-8236 Пр. Минрегион от 28.07.09 № 308 | Кабель силовой с медными жилами с поливинилхлоридной изоляцией в поливинилхлоридной оболочке без защитного покрова ВВГ, напряжением 1,00 Кв, число жил – 3 и сечением 2,5 мм2 | 1000 м | 0.005 | 5166.36 |  |  |  |  | 25.83
97 | ФССЦ-501-8235 Пр. Минрегион от 28.07.09 № 308 | Кабель силовой с медными жилами с поливинилхлоридной изоляцией в поливинилхлоридной оболочке без защитного покрова ВВГ, напряжением 1,00 Кв, число жил – 3 и сечением 1,5 мм2 | 1000 м | 0.001 | 3703.01 |  |  |  |  | 3.7
98 | ФЕРр67-9-1 Пр. Минрегион от 13.10.08 № 207 | Смена: выключателей | 100 шт. | 0.02 | 840.59 | 218.59 |  |  |  | 16.81 | 4.37 |  |  | 24.1 | 0.48
Сантехнические работы
99 | ФЕРр65-4-1 Пр. Минрегион от 13.10.08 № 207 | Демонтаж: умывальников и раковин | 100 приборов | 0.01 | 445.72 | 437.59 | 8.13 | 3.02 |  | 4.46 | 4.38 | 0.08 | 0.03 | 51.3 | 0.51
100 | ФЕР17-01-001-14 Пр. Минрегион от 17.11.08 № 253 | Установка умывальников одиночных: с подводкой холодной и горячей воды | 10 компл. | 0.1 | 1609.25 | 208.27 | 23.63 | 1.51 |  | 160.93 | 20.83 | 2.36 | 0.15 | 21.65 | 2.17
101 | ФССЦ-301-0825 Пр. Минрегион от 28.07.09 № 308 | Умывальники полуфарфоровые и фарфоровые с кронштейнами, сифоном бутылочным латунным и выпуском, овальные со скрытыми установочными поверхностями без спинки размером 550х480х150 мм | компл. | -1 | 130 |  |  |  |  | -130
102 | прайс | Умывальник на пъедестале в комплекте с сифоном и подводками 1522,16/4,11/1,18 | компл. | 1 | 313 |  |  |  |  | 313
103 | ФССЦ-301-0631 Пр. Минрегион от 28.07.09 № 308 | Смесители для умывальников СМ-УМ-НЛ медицинских, настенные локтевые, с комбинированной сеткой | компл. | 1 | 235.96 |  |  |  |  | 235.96
104 | ФССЦ-302-1134 Пр. Минрегион от 28.07.09 № 308 | Вентили проходные муфтовые 15KЧ18Р для воды, давлением 1,6 МПа (16 кгс/см2), диаметром 15 мм | шт. | 2 | 14.66 |  |  |  |  | 29.32
105 | ФЕРр65-6-14 Пр. Минрегион от 13.10.08 № 207 | Смена: унитазов | 100 приборов | 0.01 | 23694.42 | 3217.13 | 47.37 | 4.64 |  | 236.94 | 32.17 | 0.47 | 0.05 | 354.7 | 3.55
106 | ФССЦ-301-0906 Пр. Минрегион от 28.07.09 № 308 | Унитазы полуфарфоровые и фарфоровые УНТ, УНТП и УНТП1 тарельчатые с сиденьем и креплением, с прямым или косым выпуском без цельноотлитой полочки | компл. | -1 | 198.2 |  |  |  |  | -198.2
107 | прайс | Унитаз типа Компакт в комплекте с манжетой резиновой, гибкими подводками 1499,8/4,11/1,18 | комплект | 1 | 309.25 |  |  |  |  | 309.25
108 | ФЕРр65-2-2 Пр. Минрегион от 13.10.08 № 207 | Разборка трубопроводов из чугунных канализационных труб диаметром: 100 мм | 100 м трубопровода с фасонными частями | 0.03 | 731.64 | 721.64 | 10 | 3.71 |  | 21.95 | 21.65 | 0.3 | 0.11 | 85.3 | 2.56
109 | ФЕРр65-1-2 Пр. Минрегион от 13.10.08 № 207 | Разборка трубопроводов из водогазопроводных труб диаметром: до 63 мм | 100 м трубопровода | 0.05 | 565.51 | 495.44 | 12.15 | 1.97 |  | 28.28 | 24.77 | 0.61 | 0.1 | 59.62 | 2.98
110 | ФЕР16-04-001-01 И4-Пр. Минрегион от 13.07.11 №339 | Прокладка трубопроводов канализации из полиэтиленовых труб высокой плотности диаметром: 50 мм | 100 м трубопровода | 0.08 | 3145.57 | 637.26 | 2.86 | 0.27 |  | 251.65 | 50.98 | 0.23 | 0.02 | 64.24 | 5.14
111 | ФЕРр65-9-10 И1-Пр. Минрегион от 27.02.10 №82 | Замена внутренних трубопроводов водоснабжения из стальных труб на многослойные металл-полимерные трубы диаметром: до 15 мм | 100 м трубопровода | 0.12 | 3448.66 | 1616.16 | 64.03 |  |  | 413.84 | 193.94 | 7.68 |  | 168 | 20.16
Раздел 4. Помещение 7,8
112 | ФЕРр57-3-1 Пр. Минрегион от 13.10.08 № 207 | Разборка плинтусов: деревянных и из пластмассовых материалов | 100 м плинтуса | 0.06 | 29.41 | 29.41 |  |  |  | 1.76 | 1.76 |  |  | 3.77 | 0.23
113 | ФЕРр57-2-1 Пр. Минрегион от 13.10.08 № 207 | Разборка покрытий полов: из линолеума и релина | 100 м2 покрытия | 0.043 | 92.9 | 88.84 | 4.06 | 1.51 |  | 3.99 | 3.82 | 0.17 | 0.06 | 11.39 | 0.49
114 | ФЕР11-01-011-01 И4-Пр. Минрегион от 13.07.11 №339 | Устройство стяжек: цементных толщиной 20 мм | 100 м2 стяжки | 0.043 | 1485.02 | 313.71 | 44.24 | 14.73 |  | 63.86 | 13.49 | 1.9 | 0.63 | 39.51 | 1.7
115 | ФЕР11-01-011-02 И4-Пр. Минрегион от 13.07.11 №339 | Устройство стяжек: на каждые 5 мм изменения толщины стяжки добавлять или исключать к расценке 11-01-011-01 КОЭФ. К ПОЗИЦИИ: Новый коэффициент ПЗ=2 | 100 м2 стяжки | -0.043 | 582.64 | 3.97 | 7.72 | 2.44 |  | -25.05 | -0.17 | -0.33 | -0.1 | 0.5 | -0.02
116 | ФЕР11-01-036-04 Пр. Минрегион от 17.11.08 № 253 | Устройство покрытий: из линолеума насухо со свариванием полотнищ в стыках | 100 м2 покрытия | 0.043 | 7314.7 | 261.02 | 70.49 | 3.94 |  | 314.53 | 11.22 | 3.03 | 0.17 | 31.41 | 1.35
117 | ФССЦ-101-0562 Пр. Минрегион от 28.07.09 № 308 | Линолеум поливинилхлоридный на теплоизолирующей подоснове марок ПР-ВТ, ВК-ВТ, ЭК-ВТ | м2 | -4.4 | 67.8 |  |  |  |  | -298.32
118 | прайс | Линолеум коммерческий с толщиной защитной пленки не менее 4 мм, противопожарный 480,13/4,11/1,18 | м2 | 4.4 | 99 |  |  |  |  | 435.6
119 | ФЕР11-01-040-01 И3-Пр. Минрегион от 23.11.10 №509 | Устройство плинтусов поливинилхлоридных: на клее КН-2 | 100 м плинтуса | 0.06 | 1375.71 | 87.74 | 2.62 |  |  | 82.54 | 5.26 | 0.16 |  | 8.99 | 0.54
120 | ФЕРр61-2-7 Пр. Минрегион от 13.10.08 № 207 | Ремонт штукатурки внутренних стен по камню и бетону цементно-известковым раствором, площадью отдельных мест: до 1 м2 толщиной слоя до 20 мм | 100 м2 отремонтированной поверхности | 0.03 | 3184.35 | 2023.18 | 20.94 | 7.77 |  | 95.53 | 60.7 | 0.63 | 0.23 | 228.35 | 6.85
121 | ФЕР15-04-005-03 И4-Пр. Минрегион от 13.07.11 №339 | Окраска поливинилацетатными водоэмульсионными составами улучшенная: по штукатурке стен | 100 м2 окрашиваемой поверхности | 0.34 | 1654.12 | 384.81 | 13.7 | 0.23 |  | 562.4 | 130.84 | 4.66 | 0.08 | 42.9 | 14.59
122 | ФССЦ-101-1959 Пр. Минрегион от 28.07.09 № 308 | Краска водоэмульсионная ВЭАК-1180 | т | -0.0214 | 15481 |  |  |  |  | -331.29
123 | прайс | Краска водоэмульсионная 256,667/4,11/1,18 | кг | 21.4 | 52.92 |  |  |  |  | 1132.49
124 | ФЕР15-04-005-04 И4-Пр. Минрегион от 13.07.11 №339 | Окраска поливинилацетатными водоэмульсионными составами улучшенная: по штукатурке потолков | 100 м2 окрашиваемой поверхности | 0.043 | 1863.72 | 483.48 | 14.57 | 0.23 |  | 80.14 | 20.79 | 0.63 | 0.01 | 53.9 | 2.32
125 | ФЕР46-04-012-03 Пр. Минрегион от 17.11.08 № 253 | Разборка деревянных заполнений проемов: дверных и воротных | 100 м2 | 0.018 | 1082.58 | 840.63 | 241.95 | 89.78 |  | 19.49 | 15.13 | 4.36 | 1.62 | 103.91 | 1.87
126 | ФЕР10-01-039-01 И4-Пр. Минрегион от 13.07.11 №339 | Установка блоков в наружных и внутренних дверных проемах: в каменных стенах, площадь проема до 3 м2 | 100 м2 проемов | 0.018 | 25573.82 | 957.29 | 1250.29 | 153.23 |  | 460.33 | 17.23 | 22.51 | 2.76 | 104.28 | 1.88
127 | ФССЦ-203-0223 Пр. Минрегион от 28.07.09 № 308 | Блоки дверные с рамочными полотнами однопольные ДН 21-10, площадь 2,05 м2; ДН 24-10, площадь 2,35 м2 | м2 | -1.8 | 207 |  |  |  |  | -372.6
128 | прайс | Дверной блок типа Финский с обналичкой 2500/4,14/1,18 | шт | 1 | 515 |  |  |  |  | 515
129 | ФССЦ-101-0950 Пр. Минрегион от 28.07.09 № 308 | Замок врезной оцинкованный с цилиндровым механизмом | компл. | 1 | 75.7 |  |  |  |  | 75.7
212 | ФЕР15-01-019-01 Пр. Минрегион от 17.11.08 № 253 | Гладкая облицовка стен, столбов, пилястр и откосов (без карнизных, плинтусных и угловых плиток) без установки плиток туалетного гарнитура на цементном растворе: по кирпичу и бетону (фартук) | 100 м2 поверхности облицовки | 0.015 | 10009.38 | 2093.04 | 29.82 | 9.9 |  | 150.14 | 31.4 | 0.45 | 0.15 | 228 | 3.42
Электромонтажные работы
130 | ФЕРр67-4-5 Пр. Минрегион от 13.10.08 № 207 | Демонтаж: светильников для люминесцентных ламп | 100 шт. | 0.03 | 145.98 | 143.48 | 2.5 | 0.93 |  | 4.38 | 4.3 | 0.08 | 0.03 | 17.89 | 0.54
131 | ФЕРм08-03-594-14 Пр. Минрегион от 04.08.09 № 321 | Светильник в подвесных потолках, устанавливаемый: на профиле, количество ламп в светильнике до 4 | 100 шт. | 0.03 | 16102.27 | 2648.64 | 3176.47 | 1058.91 |  | 483.07 | 79.46 | 95.29 | 31.77 | 267 | 8.01
132 | прайс | Светильники светодиодные на 3400 Лм закрытого типа 5500/4,11/1,18 | шт | 3 | 1134 |  |  |  |  | 3402
133 | ФЕР46-03-011-01 Пр. Минрегион от 17.11.08 № 253 | Пробивка в кирпичных стенах борозд площадью сечения: до 20 см2 | 100 м борозд | 0.03 | 562.04 | 143.58 | 418.46 | 40.84 |  | 16.86 | 4.31 | 12.55 | 1.23 | 15.64 | 0.47
134 | ФЕР46-03-017-02 Пр. Минрегион от 17.11.08 № 253 | Заделка отверстий, гнезд и борозд: в перекрытиях железобетонных площадью до 0,2 м2 | 1 м3 заделки | 0.001 | 1509.34 | 361.3 | 21.75 |  |  | 1.51 | 0.36 | 0.02 |  | 44.66 | 0.04
135 | ФЕРм08-02-403-03 И2-Пр. Минрегион от 21.12.10 №747 | Провод групповой осветительных сетей в защитной оболочке или кабель двух-трехжильный: под штукатурку по стенам или в бороздах | 100 м | 0.03 | 1767.24 | 347.8 | 7.26 | 0.41 |  | 53.02 | 10.43 | 0.22 | 0.01 | 37 | 1.11
136 | ФССЦ-501-8235 Пр. Минрегион от 28.07.09 № 308 | Кабель силовой с медными жилами с поливинилхлоридной изоляцией в поливинилхлоридной оболочке без защитного покрова ВВГ, напряжением 1,00 Кв, число жил – 3 и сечением 1,5 мм2 | 1000 м | 0.003 | 3703.01 |  |  |  |  | 11.11
137 | ФЕРр67-9-1 Пр. Минрегион от 13.10.08 № 207 | Смена: выключателей | 100 шт. | 0.01 | 840.59 | 218.59 |  |  |  | 8.41 | 2.19 |  |  | 24.1 | 0.24
Сантехнические работы
204 | ФЕРр65-4-1 Пр. Минрегион от 13.10.08 № 207 | Демонтаж: умывальников и раковин | 100 приборов | 0.01 | 445.72 | 437.59 | 8.13 | 3.02 |  | 4.46 | 4.38 | 0.08 | 0.03 | 51.3 | 0.51
205 | ФЕР17-01-001-14 Пр. Минрегион от 17.11.08 № 253 | Установка умывальников одиночных: с подводкой холодной и горячей воды | 10 компл. | 0.1 | 1609.25 | 208.27 | 23.63 | 1.51 |  | 160.93 | 20.83 | 2.36 | 0.15 | 21.65 | 2.17
206 | ФССЦ-301-0825 Пр. Минрегион от 28.07.09 № 308 | Умывальники полуфарфоровые и фарфоровые с кронштейнами, сифоном бутылочным латунным и выпуском, овальные со скрытыми установочными поверхностями без спинки размером 550х480х150 мм | компл. | -1 | 130 |  |  |  |  | -130
207 | прайс | Умывальник на пъедестале в комплекте с сифоном и подводками 1522,16/4,11/1,18 | компл. | 1 | 313 |  |  |  |  | 313
208 | ФССЦ-301-0631 Пр. Минрегион от 28.07.09 № 308 | Смесители для умывальников СМ-УМ-НЛ медицинских, настенные локтевые, с комбинированной сеткой | компл. | 1 | 235.96 |  |  |  |  | 235.96
209 | ФССЦ-302-1134 Пр. Минрегион от 28.07.09 № 308 | Вентили проходные муфтовые 15KЧ18Р для воды, давлением 1,6 МПа (16 кгс/см2), диаметром 15 мм | шт. | 2 | 14.66 |  |  |  |  | 29.32
Раздел 5. Помещение 3,4
138 | ФЕРр57-3-1 Пр. Минрегион от 13.10.08 № 207 | Разборка плинтусов: деревянных и из пластмассовых материалов | 100 м плинтуса | 0.2 | 29.41 | 29.41 |  |  |  | 5.88 | 5.88 |  |  | 3.77 | 0.75
139 | ФЕРр57-2-1 Пр. Минрегион от 13.10.08 № 207 | Разборка покрытий полов: из линолеума и релина | 100 м2 покрытия | 0.103 | 92.9 | 88.84 | 4.06 | 1.51 |  | 9.57 | 9.15 | 0.42 | 0.16 | 11.39 | 1.17
140 | ФЕР11-01-011-01 И4-Пр. Минрегион от 13.07.11 №339 | Устройство стяжек: цементных толщиной 20 мм | 100 м2 стяжки | 0.103 | 1485.02 | 313.71 | 44.24 | 14.73 |  | 152.96 | 32.31 | 4.56 | 1.52 | 39.51 | 4.07
141 | ФЕР11-01-011-02 И4-Пр. Минрегион от 13.07.11 №339 | Устройство стяжек: на каждые 5 мм изменения толщины стяжки добавлять или исключать к расценке 11-01-011-01 КОЭФ. К ПОЗИЦИИ: Новый коэффициент ПЗ=2 | 100 м2 стяжки | -0.103 | 582.64 | 3.97 | 7.72 | 2.44 |  | -60.01 | -0.41 | -0.8 | -0.25 | 0.5 | -0.05
142 | ФЕР11-01-036-04 Пр. Минрегион от 17.11.08 № 253 | Устройство покрытий: из линолеума насухо со свариванием полотнищ в стыках | 100 м2 покрытия | 0.103 | 7314.7 | 261.02 | 70.49 | 3.94 |  | 753.41 | 26.89 | 7.26 | 0.41 | 31.41 | 3.24
143 | ФССЦ-101-0562 Пр. Минрегион от 28.07.09 № 308 | Линолеум поливинилхлоридный на теплоизолирующей подоснове марок ПР-ВТ, ВК-ВТ, ЭК-ВТ | м2 | -10.506 | 67.8 |  |  |  |  | -712.31
144 | прайс | Линолеум коммерческий с толщиной защитной пленки не менее 4 мм противопожарный 480,13/4,11/1,18 | м2 | 10.506 | 99 |  |  |  |  | 1040.09
145 | ФЕР11-01-040-01 И3-Пр. Минрегион от 23.11.10 №509 | Устройство плинтусов поливинилхлоридных: на клее КН-2 | 100 м плинтуса | 0.2 | 1375.71 | 87.74 | 2.62 |  |  | 275.14 | 17.55 | 0.52 |  | 8.99 | 1.8
146 | ФЕРр61-2-7 Пр. Минрегион от 13.10.08 № 207 | Ремонт штукатурки внутренних стен по камню и бетону цементно-известковым раствором, площадью отдельных мест: до 1 м2 толщиной слоя до 20 мм | 100 м2 отремонтированной поверхности | 0.05 | 3184.35 | 2023.18 | 20.94 | 7.77 |  | 159.22 | 101.16 | 1.05 | 0.39 | 228.35 | 11.42
147 | ФЕР15-04-005-03 И4-Пр. Минрегион от 13.07.11 №339 | Окраска поливинилацетатными водоэмульсионными составами улучшенная: по штукатурке стен | 100 м2 окрашиваемой поверхности | 0.41 | 1654.12 | 384.81 | 13.7 | 0.23 |  | 678.19 | 157.77 | 5.62 | 0.09 | 42.9 | 17.59
210 | ФССЦ-101-1959 Пр. Минрегион от 28.07.09 № 308 | Краска водоэмульсионная ВЭАК-1180 | т | -0.0258 | 15481 |  |  |  |  | -399.41
211 | прайс | Краска водоэмульсионная 256,667/4,11/1,18 | кг | 25.8 | 52.92 |  |  |  |  | 1365.34
148 | ФЕР10-05-001-02 Пр. Минрегион от 17.11.08 № 253 | Устройство перегородок из гипсокартонных листов (ГКЛ) по системе "КНАУФ" с одинарным металлическим каркасом и однослойной обшивкой с обеих сторон (С 111): с одним дверным проемом | 100 м2 перегородок (за вычетом проемов) | 0.023 | 8381.81 | 934.21 | 38.68 |  |  | 192.78 | 21.49 | 0.89 |  | 103 | 2.37
149 | прайс | УРСА толщ 10 см | м2 | 2.3 | 36 |  |  |  |  | 82.8
150 | ФЕР15-04-005-08 И4-Пр. Минрегион от 13.07.11 №339 | Окраска поливинилацетатными водоэмульсионными составами высококачественная: по штукатурке потолков | 100 м2 окрашиваемой поверхности | 0.103 | 2407.97 | 860.32 | 20.12 | 0.35 |  | 248.02 | 88.61 | 2.07 | 0.04 | 89.43 | 9.21
151 | ФЕР46-04-012-03 Пр. Минрегион от 17.11.08 № 253 | Разборка деревянных заполнений проемов: дверных и воротных | 100 м2 | 0.036 | 1082.58 | 840.63 | 241.95 | 89.78 |  | 38.97 | 30.26 | 8.71 | 3.23 | 103.91 | 3.74
152 | ФЕР10-01-039-01 И4-Пр. Минрегион от 13.07.11 №339 | Установка блоков в наружных и внутренних дверных проемах: в каменных стенах, площадь проема до 3 м2 | 100 м2 проемов | 0.036 | 25573.82 | 957.29 | 1250.29 | 153.23 |  | 920.66 | 34.46 | 45.01 | 5.52 | 104.28 | 3.75
153 | ФССЦ-203-0223 Пр. Минрегион от 28.07.09 № 308 | Блоки дверные с рамочными полотнами однопольные ДН 21-10, площадь 2,05 м2; ДН 24-10, площадь 2,35 м2 | м2 | -3.6 | 207 |  |  |  |  | -745.2
154 | прайс | Дверной блок типа Финский с обналичкой 2500/4,04/1,18*1,06 | шт | 2 | 555 |  |  |  |  | 1110
155 | ФССЦ-101-0950 Пр. Минрегион от 28.07.09 № 308 | Замок врезной оцинкованный с цилиндровым механизмом | компл. | 2 | 75.7 |  |  |  |  | 151.4
Электромонтажные работы
156 | ФЕРр67-4-5 Пр. Минрегион от 13.10.08 № 207 | Демонтаж: светильников для люминесцентных ламп | 100 шт. | 0.02 | 145.98 | 143.48 | 2.5 | 0.93 |  | 2.92 | 2.87 | 0.05 | 0.02 | 17.89 | 0.36
157 | ФЕРм08-03-594-14 Пр. Минрегион от 04.08.09 № 321 | Светильник в подвесных потолках, устанавливаемый: на профиле, количество ламп в светильнике до 4 | 100 шт. | 0.02 | 16102.27 | 2648.64 | 3176.47 | 1058.91 |  | 322.05 | 52.97 | 63.53 | 21.18 | 267 | 5.34
158 | прайс | Светильники светодиодные на 3400 Лм закрытого типа 5500/4,11/1,18 | шт | 2 | 1134 |  |  |  |  | 2268
159 | ФЕРм08-02-403-03 И2-Пр. Минрегион от 21.12.10 №747 | Провод групповой осветительных сетей в защитной оболочке или кабель двух-трехжильный: под штукатурку по стенам или в бороздах | 100 м | 0.05 | 1767.24 | 347.8 | 7.26 | 0.41 |  | 88.36 | 17.39 | 0.36 | 0.02 | 37 | 1.85
160 | ФССЦ-501-8235 Пр. Минрегион от 28.07.09 № 308 | Кабель силовой с медными жилами с поливинилхлоридной изоляцией в поливинилхлоридной оболочке без защитного покрова ВВГ, напряжением 1,00 Кв, число жил – 3 и сечением 1,5 мм2 | 1000 м | 0.005 | 3703.01 |  |  |  |  | 18.52
161 | ФЕРр67-9-1 Пр. Минрегион от 13.10.08 № 207 | Смена: выключателей | 100 шт. | 0.02 | 840.59 | 218.59 |  |  |  | 16.81 | 4.37 |  |  | 24.1 | 0.48
Раздел 6. Кабинет № 1
162 | ФЕРр57-3-1 Пр. Минрегион от 13.10.08 № 207 | Разборка плинтусов: деревянных и из пластмассовых материалов | 100 м плинтуса | 0.19 | 29.41 | 29.41 |  |  |  | 5.59 | 5.59 |  |  | 3.77 | 0.72
163 | ФЕРр57-2-1 Пр. Минрегион от 13.10.08 № 207 | Разборка покрытий полов: из линолеума и релина | 100 м2 покрытия | 0.242 | 92.9 | 88.84 | 4.06 | 1.51 |  | 22.48 | 21.5 | 0.98 | 0.37 | 11.39 | 2.76
164 | ФЕР11-01-027-03 Пр. Минрегион от 17.11.08 № 253 | Устройство покрытий на цементном растворе из плиток: керамических для полов одноцветных с красителем | 100 м2 покрытия | 0.242 | 8987.43 | 1046.88 | 128.7 | 30.3 |  | 2174.96 | 253.35 | 31.15 | 7.33 | 119.78 | 28.99
165 | ФЕР11-01-039-04 Пр. Минрегион от 17.11.08 № 253 | Устройство плинтусов: из плиток керамических | 100 м плинтуса | 0.19 | 2722.4 | 224.44 | 5.23 |  |  | 517.26 | 42.64 | 0.99 |  | 23.6 | 4.48
166 | ФЕРр61-2-7 Пр. Минрегион от 13.10.08 № 207 | Ремонт штукатурки внутренних стен по камню и бетону цементно-известковым раствором, площадью отдельных мест: до 1 м2 толщиной слоя до 20 мм | 100 м2 отремонтированной поверхности | 0.07 | 3184.35 | 2023.18 | 20.94 | 7.77 |  | 222.9 | 141.62 | 1.47 | 0.54 | 228.35 | 15.98
167 | ФЕР15-04-005-03 И4-Пр. Минрегион от 13.07.11 №339 | Окраска поливинилацетатными водоэмульсионными составами улучшенная: по штукатурке стен | 100 м2 окрашиваемой поверхности | 0.61 | 1654.12 | 384.81 | 13.7 | 0.23 |  | 1009.01 | 234.73 | 8.36 | 0.14 | 42.9 | 26.17
168 | ФССЦ-101-1959 Пр. Минрегион от 28.07.09 № 308 | Краска водоэмульсионная ВЭАК-1180 | т | -0.0384 | 15481 |  |  |  |  | -594.47
169 | прайс | Краска водоэмульсионная ПАРАД-6 256,667/4,11/1,18 | кг | 38.4 | 52.92 |  |  |  |  | 2032.13
170 | ФЕР15-04-027-06 Пр. Минрегион от 17.11.08 № 253 | Шпатлевка при высококачественной окраске по штукатурке и сборным конструкциям: потолков, подготовленных под окраску | 100 м2 окрашиваемой поверхности | 0.242 | 571.95 | 156.92 | 3.8 | 0.12 |  | 138.41 | 37.97 | 0.92 | 0.03 | 16.5 | 3.99
171 | ФЕР15-04-005-06 И4-Пр. Минрегион от 13.07.11 №339 | Окраска поливинилацетатными водоэмульсионными составами улучшенная: по сборным конструкциям потолков, подготовленным под окраску | 100 м2 окрашиваемой поверхности | 0.242 | 1418.69 | 256.54 | 9.03 | 0.12 |  | 343.32 | 62.08 | 2.19 | 0.03 | 28.6 | 6.92
172 | ФЕР46-04-012-01 Пр. Минрегион от 17.11.08 № 253 | Разборка деревянных заполнений проемов: оконных с подоконными досками | 100 м2 | 0.065 | 1767.24 | 1525.29 | 241.95 | 89.78 |  | 114.87 | 99.14 | 15.73 | 5.84 | 188.54 | 12.26
173 | ФЕР10-01-034-07 И4-Пр. Минрегион от 13.07.11 №339 | Установка в жилых и общественных зданиях оконных блоков из ПВХ профилей: поворотных (откидных, поворотно-откидных) с площадью проема до 2 м2 трехстворчатых, в том числе при наличии створок глухого остекления | 100 м2 проемов | 0.065 | 449481.72 | 1698.53 | 485.59 | 20.42 |  | 29216.31 | 110.4 | 31.56 | 1.33 | 194.34 | 12.63
174 | ФССЦ-203-1063 И3-Пр. Минрегион от 25.07.11 №359 | Блок оконный пластиковый трехстворчатый, с поворотными створками, двухкамерным стеклопакетом (32 мм), площадью до 2 м2 | м2 | -6.5 | 4354.02 |  |  |  |  | -28301.13
175 | прайс | Оконный блок ПВХ Экспроф 5ти камерный 2666,67/4,11/1,18 | м2 | 6.5 | 549.85 |  |  |  |  | 3574.03
176 | ФЕР10-01-035-03 И1-Пр. Минрегион от 27.02.10 №81 | Установка подоконных досок из ПВХ: в каменных стенах толщиной свыше 0,51 м | 100 п.м | 0.028 | 6487.61 | 182.37 | 28.34 | 0.81 |  | 181.65 | 5.11 | 0.79 | 0.02 | 21.38 | 0.6
178 | ФЕРр58-20-1 Пр. Минрегион от 13.10.08 № 207 | Смена обделок из листовой стали (поясков, сандриков, отливов, карнизов) шириной: до 0,4 м | 100 м | 0.028 | 2516.07 | 353.23 | 5.99 | 0.93 |  | 70.45 | 9.89 | 0.17 | 0.03 | 41.41 | 1.16
177 | прайс | Доски подоконные из ПВХ 375/4,11/1,18 | м | 2.8 | 77.32 |  |  |  |  | 216.5
179 | ФЕР15-01-050-04 И4-Пр. Минрегион от 13.07.11 №339 | Облицовка оконных и дверных откосов декоративным бумажно-слоистым пластиком или листами из синтетических материалов на клее | 100 м2 облицовки | 0.051 | 11481.71 | 1528.19 | 46.33 | 0.93 |  | 585.57 | 77.94 | 2.36 | 0.05 | 166.47 | 8.49
180 | ФЕРр61-20-1 Пр. Минрегион от 13.10.08 № 207 | Ремонт штукатурки наружных прямолинейных откосов по камню и бетону цементно-известковым раствором: с земли и лесов | 100 м2 отремонтированной поверхности | 0.0204 | 5286.31 | 3004.39 | 2.31 |  |  | 107.84 | 61.29 | 0.05 |  | 323.4 | 6.6
181 | ФЕР46-04-012-03 Пр. Минрегион от 17.11.08 № 253 | Разборка деревянных заполнений проемов: дверных и воротных | 100 м2 | 0.018 | 1082.58 | 840.63 | 241.95 | 89.78 |  | 19.49 | 15.13 | 4.36 | 1.62 | 103.91 | 1.87
182 | ФЕР10-01-039-01 И4-Пр. Минрегион от 13.07.11 №339 | Установка блоков в наружных и внутренних дверных проемах: в каменных стенах, площадь проема до 3 м2 | 100 м2 проемов | 0.018 | 25573.82 | 957.29 | 1250.29 | 153.23 |  | 460.33 | 17.23 | 22.51 | 2.76 | 104.28 | 1.88
183 | ФССЦ-203-0223 Пр. Минрегион от 28.07.09 № 308 | Блоки дверные с рамочными полотнами однопольные ДН 21-10, площадь 2,05 м2; ДН 24-10, площадь 2,35 м2 | м2 | -1.8 | 207 |  |  |  |  | -372.6
184 | прайс | Дверной блок типа Финский с обналичкой 2500/4,11/1,18 | шт | 1 | 515 |  |  |  |  | 515
185 | ФССЦ-101-0950 Пр. Минрегион от 28.07.09 № 308 | Замок врезной оцинкованный с цилиндровым механизмом | компл. | 1 | 75.7 |  |  |  |  | 75.7
77 | ФЕР15-01-019-01 Пр. Минрегион от 17.11.08 № 253 | Гладкая облицовка стен, столбов, пилястр и откосов (без карнизных, плинтусных и угловых плиток) без установки плиток туалетного гарнитура на цементном растворе: по кирпичу и бетону (фартук) | 100 м2 поверхности облицовки | 0.015 | 10009.38 | 2093.04 | 29.82 | 9.9 |  | 150.14 | 31.4 | 0.45 | 0.15 | 228 | 3.42
Электромонтажные работы
186 | ФЕРр67-4-5 Пр. Минрегион от 13.10.08 № 207 | Демонтаж: светильников для люминесцентных ламп | 100 шт. | 0.04 | 145.98 | 143.48 | 2.5 | 0.93 |  | 5.84 | 5.74 | 0.1 | 0.04 | 17.89 | 0.72
187 | ФЕРм08-03-594-14 Пр. Минрегион от 04.08.09 № 321 | Светильник в подвесных потолках, устанавливаемый: на профиле, количество ламп в светильнике до 4 | 100 шт. | 0.04 | 16102.27 | 2648.64 | 3176.47 | 1058.91 |  | 644.09 | 105.95 | 127.06 | 42.36 | 267 | 10.68
188 | прайс | Светильники светодиодные на 3400 Лм закрытого типа 5500/4,11/1,18 | шт | 4 | 1134 |  |  |  |  | 4536
189 | ФЕР46-03-011-01 Пр. Минрегион от 17.11.08 № 253 | Пробивка в кирпичных стенах борозд площадью сечения: до 20 см2 | 100 м борозд | 0.3 | 562.04 | 143.58 | 418.46 | 40.84 |  | 168.61 | 43.07 | 125.54 | 12.25 | 15.64 | 4.69
190 | ФЕР46-03-017-02 Пр. Минрегион от 17.11.08 № 253 | Заделка отверстий, гнезд и борозд: в перекрытиях железобетонных площадью до 0,2 м2 | 1 м3 заделки | 0.01 | 1509.34 | 361.3 | 21.75 |  |  | 15.09 | 3.61 | 0.22 |  | 44.66 | 0.45
191 | ФЕРм08-02-403-03 И2-Пр. Минрегион от 21.12.10 №747 | Провод групповой осветительных сетей в защитной оболочке или кабель двух-трехжильный: под штукатурку по стенам или в бороздах | 100 м | 0.41 | 1767.24 | 347.8 | 7.26 | 0.41 |  | 724.57 | 142.6 | 2.98 | 0.17 | 37 | 15.17
192 | ФССЦ-501-8236 Пр. Минрегион от 28.07.09 № 308 | Кабель силовой с медными жилами с поливинилхлоридной изоляцией в поливинилхлоридной оболочке без защитного покрова ВВГ, напряжением 1,00 Кв, число жил – 3 и сечением 2,5 мм2 | 1000 м | 0.03 | 5166.36 |  |  |  |  | 154.99
193 | ФССЦ-501-8235 Пр. Минрегион от 28.07.09 № 308 | Кабель силовой с медными жилами с поливинилхлоридной изоляцией в поливинилхлоридной оболочке без защитного покрова ВВГ, напряжением 1,00 Кв, число жил – 3 и сечением 1,5 мм2 | 1000 м | 0.011 | 3703.01 |  |  |  |  | 40.73
194 | ФЕРр67-9-1 Пр. Минрегион от 13.10.08 № 207 | Смена: выключателей | 100 шт. | 0.01 | 840.59 | 218.59 |  |  |  | 8.41 | 2.19 |  |  | 24.1 | 0.24
195 | ФЕРр67-9-2 Пр. Минрегион от 13.10.08 № 207 | Смена: розеток двуклавишных | 100 шт. | 0.04 | 778.59 | 218.59 |  |  |  | 31.14 | 8.74 |  |  | 24.1 | 0.96
Сантехнические работы
196 | ФЕРр65-6-24 Пр. Минрегион от 13.10.08 № 207 | Смена: умывальников КОЭФ. К ПОЗИЦИИ: МАТ=0 | 100 приборов | 0.01 | 2005.74 | 1922.84 | 82.9 | 8.12 |  | 20.06 | 19.23 | 0.83 | 0.08 | 212 | 2.12
197 | прайс | Умывальник на пъедестале в комплекте с сифоном и подводками 1522,16/4,11/1,18 | компл. | 1 | 313.88 |  |  |  |  | 313.88
198 | ФССЦ-301-0631 Пр. Минрегион от 28.07.09 № 308 | Смесители для умывальников СМ-УМ-НЛ медицинских, настенные локтевые, с комбинированной сеткой | компл. | 1 | 235.96 |  |  |  |  | 235.96
199 | ФССЦ-302-1134 Пр. Минрегион от 28.07.09 № 308 | Вентили проходные муфтовые 15KЧ18Р для воды, давлением 1,6 МПа (16 кгс/см2), диаметром 15 мм | шт. | 2 | 14.66 |  |  |  |  | 29.32
Итого прямые затраты по смете в ценах 2001г. | [9 empty] | 64544.59 | 5319.65 | 2146.12 | 260.09 |  | 589.54
Итого прямые затраты по смете с учетом коэффициентов к итогам | [9 empty] | 317858.34 | 63303.85 | 13692.25 | 3095.06 |  | 589.54
В том числе, справочно:
ОЗП=11,9; ЭМ=6,38; ЗПМ=11,9; МАТ=4,11 (Поз. 1-2, 7-8, 40-41, 46-47, 81, 112-113, 117-118, 122-123, 138-139, 143-144, 210-211, 162-163, 168-169, 3-4, 42-43, 82, 114-116, 119, 140-142, 145, 164-165, 5, 19, 44, 59, 120, 146, 166, 180, 6, 9-10, 13-14, 16, 18, 25, 28, 45, 48-50, 53-54, 56, 58, 67, 83-84, 92, 121, 124, 212, 132, 147, 149-150, 158, 167, 170-171, 174-175, 177, 179, 77, 188, 11, 20, 29-30, 32-33, 37-39, 51, 60, 68-69, 71-72, 85, 93-94, 96-97, 102-104, 125, 133-134, 136, 207-209, 151, 160, 172, 181, 189-190, 192-193, 197-199, 12, 15, 21, 52, 55, 61, 86, 126, 148, 152, 173, 176, 182, 17, 22-24, 57, 62-64, 87-89, 127-129, 153-155, 178, 183-185, 36, 105-107, 111, 196, 75, 99, 108-109, 204, 76, 100, 110, 205, 26, 34-35, 65, 73-74, 79-80, 90, 98, 101, 130, 137, 206, 156, 161, 186, 194-195, 27, 31, 66, 70, 91, 95, 131, 135, 157, 159, 187, 191) | [9 empty] | 253313.75 | 57984.18 | 11546.13 | 2834.98
Накладные расходы | [9 empty] | 54238.38
В том числе, справочно:
63% = 74%*0,85 ФОТ (от 765,05) (Поз. 75, 99, 108-109, 204) | [9 empty] | 481.98
67% = 79%*0,85 ФОТ (от 6444,57) (Поз. 5, 19, 44, 59, 120, 146, 166, 180) | [9 empty] | 4317.86
68% = 80%*0,85 ФОТ (от 2802,45) (Поз. 1-2, 7-8, 40-41, 46-47, 81, 112-113, 117-118, 122-123, 138-139, 143-144, 210-211, 162-163, 168-169, 6) | [9 empty] | 1905.66
71% = 83%*0,85 ФОТ (от 219,2) (Поз. 17, 22-24, 57, 62-64, 87-89, 127-129, 153-155, 178, 183-185) | [9 empty] | 155.63
72% = 85%*0,85 ФОТ (от 760,53) (Поз. 26, 34-35, 65, 73-74, 79-80, 90, 98, 101, 130, 137, 206, 156, 161, 186, 194-195) | [9 empty] | 547.58
81% = 95%*0,85 ФОТ (от 11124,95) (Поз. 27, 31, 66, 70, 91, 95, 131, 135, 157, 159, 187, 191) | [9 empty] | 9011.21
88% = 103%*0,85 ФОТ (от 3150,88) (Поз. 36, 105-107, 111, 196) | [9 empty] | 2772.77
80% = 105%*0,9 * 0,85 ФОТ (от 20902,83) (Поз. 9-10, 13-14, 16, 18, 25, 28, 45, 48-50, 53-54, 56, 58, 67, 83-84, 92, 121, 124, 212, 132, 147, 149-150, 158, 167, 170-171, 174-175, 177, 179, 77, 188) | [9 empty] | 16722.26
84% = 110%*0,9 * 0,85 ФОТ (от 5701,05) (Поз. 11, 20, 29-30, 32-33, 37-39, 51, 60, 68-69, 71-72, 85, 93-94, 96-97, 102-104, 125, 133-134, 136, 207-209, 151, 160, 172, 181, 189-190, 192-193, 197-199) | [9 empty] | 4788.88
90% = 118%*0,9 * 0,85 ФОТ (от 4434,9) (Поз. 12, 15, 21, 52, 55, 61, 86, 126, 148, 152, 173, 176, 182) | [9 empty] | 3991.41
94% = 123%*0,9 * 0,85 ФОТ (от 8687,71) (Поз. 3-4, 42-43, 82, 114-116, 119, 140-142, 145, 164-165) | [9 empty] | 8166.45
98% = 128%*0,9 * 0,85 ФОТ (от 1404,79) (Поз. 76, 100, 110, 205) | [9 empty] | 1376.69
Сметная прибыль | [9 empty] | 29560.97
В том числе, справочно:
40% = 50%*0,8 ФОТ (от 8909,77) (Поз. 5, 19, 44, 59, 120, 146, 166, 180, 6, 75, 99, 108-109, 204) | [9 empty] | 3563.91
37% = 55%*0,85 * 0,8 ФОТ (от 20902,83) (Поз. 9-10, 13-14, 16, 18, 25, 28, 45, 48-50, 53-54, 56, 58, 67, 83-84, 92, 121, 124, 212, 132, 147, 149-150, 158, 167, 170-171, 174-175, 177, 179, 77, 188) | [9 empty] | 7734.05
48% = 60%*0,8 ФОТ (от 3150,88) (Поз. 36, 105-107, 111, 196) | [9 empty] | 1512.42
43% = 63%*0,85 * 0,8 ФОТ (от 4434,9) (Поз. 12, 15, 21, 52, 55, 61, 86, 126, 148, 152, 173, 176, 182) | [9 empty] | 1907.01
52% = 65%*0,8 ФОТ (от 12104,68) (Поз. 17, 22-24, 57, 62-64, 87-89, 127-129, 153-155, 178, 183-185, 26, 34-35, 65, 73-74, 79-80, 90, 98, 101, 130, 137, 206, 156, 161, 186, 194-195, 27, 31, 66, 70, 91, 95, 131, 135, 157, 159, 187, 191) | [9 empty] | 6294.43
54% = 68%*0,8 ФОТ (от 1102,3) (Поз. 1-2, 7-8, 40-41, 46-47, 81, 112-113, 117-118, 122-123, 138-139, 143-144, 210-211, 162-163, 168-169) | [9 empty] | 595.24
48% = 70%*0,85 * 0,8 ФОТ (от 5701,05) (Поз. 11, 20, 29-30, 32-33, 37-39, 51, 60, 68-69, 71-72, 85, 93-94, 96-97, 102-104, 125, 133-134, 136, 207-209, 151, 160, 172, 181, 189-190, 192-193, 197-199) | [9 empty] | 2736.5
51% = 75%*0,85 * 0,8 ФОТ (от 8687,71) (Поз. 3-4, 42-43, 82, 114-116, 119, 140-142, 145, 164-165) | [9 empty] | 4430.73
56% = 83%*0,85 * 0,8 ФОТ (от 1404,79) (Поз. 76, 100, 110, 205) | [9 empty] | 786.68
Итоги по смете:
Итого Строительные работы | [9 empty] | 360258.04 |  |  |  |  | 501.05
Итого Монтажные работы | [9 empty] | 41399.65 |  |  |  |  | 88.49
Итого | [9 empty] | 401657.69 |  |  |  |  | 589.54
В том числе:
Материалы | [9 empty] | 242877.78
Машины и механизмы | [9 empty] | 13692.25
ФОТ | [9 empty] | 66398.91
Накладные расходы | [9 empty] | 54238.38
Сметная прибыль | [9 empty] | 29560.97
НДС 18% | [9 empty] | 72298.38
ВСЕГО по смете | [9 empty] | 473956.07 |  |  |  |  | 589.54