## Локальная смета
СОГЛАСОВАНО: | [7 empty] | УТВЕРЖДАЮ:
______________ | [7 empty] | ____________
" _____ " ________________ 2012 г. | [7 empty] | "______ " _______________2012 г.
МБУЗ ГДКБ № 9
(наименование стройки)
ЛОКАЛЬНЫЙ СМЕТНЫЙ РАСЧЕТ №
(локальная смета)
на | замену кабельных линий, освещения и щитков в здании МБУЗ ГДКБ № 9 (ул.Тимирязева,57)
(наименование работ и затрат, наименование объекта)
Основание:
| Сметная стоимость _______________________________________________________________________________________________ |  | ___________________________1214878,03 |  | руб.
| строительных работ _______________________________________________________________________________________________ |  | _______________________________________________________________________________________________2936,19 |  | руб.
| монтажных работ _______________________________________________________________________________________________ |  | _______________________________________________________________________________________________1026621,46 |  | руб.
| Средства на оплату труда _______________________________________________________________________________________________ |  | ___________________________181181,12 |  | руб.
| Сметная трудоемкость _______________________________________________________________________________________________ |  | _______________________________________________________________________________________________1410,33 |  | чел.час
Составлен(а) в текущих (прогнозных) ценах по состоянию на ______________
№ пп | Шифр и номер позиции норматива | Наименование работ и затрат, единица измерения | Количество | Стоимость единицы, руб. |  | Общая стоимость, руб. |  |  | Затраты труда рабочих, чел.-ч, не занятых обслуживанием машин
|  |  |  | всего | эксплуата- ции машин | Всего | оплаты труда | эксплуата- ция машин
|  |  |  | оплаты труда | в т.ч. оплаты труда |  |  | в т.ч. оплаты труда | на единицу | всего
1 | 2 | 3 | 4 | 5 | 6 | 7 | 8 | 9 | 10 | 11
Раздел 1. Электромонтажные работы
1 | ФЕРр67-4-3 В ред. пр. № 207 Минрегиона РФ | Демонтаж: светильников с лампами накаливания (100 шт.) | 4.62 | 50,24 49,3 | 0,94 0,35 | 232.11 | 227.77 | 4,34 1,62 | 6.32 | 29.2
2 | ФЕРр69-2-1 В ред. пр. № 207 Минрегиона РФ | Сверление отверстий: в кирпичных стенах электроперфоратором диаметром до 20 мм, толщина стен 0,5 кирпича (100 отверстий) | 2.48 | 57,11 46,83 | 10.28 | 141.63 | 116.14 | 25.49 | 5.49 | 13.62
3 | ФЕРм08-03-594-02 В ред. пр. № 321 Минрегиона РФ | Светильник отдельно устанавливаемый: на штырях с количеством ламп в светильнике 2 (100 шт.) | 3.61 | 5723,35 1150,72 | 1968,76 527,89 | 20661.29 | 4154.1 | 7107,22 1905,68 | 116 | 418.76
4 | прайс-лист | Светильник ЛПО3017 2*36 ВТ (шт) | 361 | 122.71 |  | 44298.31
5 | ФЕРм08-03-593-09 В ред. пр. № 321 Минрегиона РФ | Светильник: местного освещения (100 шт.) | 1.01 | 1652,95 846,18 | 246,07 2,16 | 1669.48 | 854.64 | 248,53 2,18 | 85.3 | 86.15
6 | прайс-лист | Светильник "Таблетка" + лампа Б23ОВ 75 ВТ (шт) | 101 | 74.47 |  | 7521.47
7 | ФЕРм08-03-591-09 В ред. пр. № 321 Минрегиона РФ | Розетка штепсельная: утопленного типа при скрытой проводке (100 шт.) | 1.53 | 476,93 377,95 | 9,68 0,54 | 729.7 | 578.26 | 14,81 0,83 | 38.1 | 58.29
8 | прайс-лист | Розетка 2-местн. с з/к ОП (шт) | 153 | 8.39 |  | 1283.67
9 | ФЕРм08-03-591-01 В ред. пр. № 321 Минрегиона РФ | Выключатель: одноклавишный неутопленного типа при открытой проводке (100 шт.) | 1.36 | 748,16 391,84 | 19,74 0,41 | 1017.5 | 532.9 | 26,85 0,56 | 39.5 | 53.72
10 | прайс-лист | Выключатель 1 кл. ОП (шт) | 136 | 6.71 |  | 912.56
11 | ФЕРм08-03-591-04 В ред. пр. № 321 Минрегиона РФ | Выключатель: двухклавишный неутопленного типа при открытой проводке (100 шт.) | 0.61 | 785,06 435,49 | 22,16 0,54 | 478.89 | 265.65 | 13,52 0,33 | 43.9 | 26.78
12 | прайс-лист | Выключатель 2 кл. ОП (шт) | 61 | 7.34 |  | 447.74
13 | ФЕРм08-03-599-05 В ред. пр. № 321 Минрегиона РФ | Щитки осветительные, устанавливаемые в нише: болтами на конструкции, масса щитка до 6 кг (1 шт.) | 12 | 111,19 34,42 | 5,33 0,27 | 1334.28 | 413.04 | 63,96 3,24 | 3.47 | 41.64
14 | прайс-лист | Щит ЩРН 24 (шт) | 12 | 167.81 |  | 2013.72
15 | прайс-лист | Шина PIN 3-ф 63 А (шт) | 12 | 96.49 |  | 1157.88
16 | прайс-лист | Шина "N" нулевая 12-гр (шт) | 12 | 10.49 |  | 125.88
17 | ФЕРм08-02-390-01 Изм. Прик.Минрег. от 21.12.10 №747 | Короба пластмассовые: шириной до 40 мм (100 м) | 18.94 | 237,65 154,92 | 31,2 0,12 | 4501.09 | 2934.18 | 590,93 2,27 | 16.29 | 308.53
18 | прайс-лист | Кабель-канал 20х10 (м) | 1665 | 3.92 |  | 6526.8
19 | прайс-лист | Кабель-канал 40х25 (м) | 229 | 8.81 |  | 2017.49
20 | ФЕРм08-02-399-01 Изм. Прик.Минрег. от 21.12.10 №747 | Провод в коробах, сечением: до 6 мм2 (100 м) | 41.51 | 88,72 33,09 | 2,42 0,14 | 3682.77 | 1373.57 | 100,45 5,81 | 3.52 | 146.12
21 | прайс-лист | Кабель ВВГнг LS 3х1,5 (м) | 2471 | 7.13 |  | 17618.23
22 | прайс-лист | Кабель ВВГнг LS 3х2,5 (м) | 1680 | 9.86 |  | 16564.8
23 | прайс-лист | Коробка распределительная КМ 41 235 85*85*40 (шт) | 180 | 5.45 |  | 981
24 | ФЕРм08-03-526-01 В ред. пр. № 321 Минрегиона РФ | Автомат одно-, двух-, трехполюсный, устанавливаемый на конструкции: на стене или колонне, на ток до 25 А (1 шт.) | 128 | 255,97 14,84 | 1.13 | 32764.16 | 1899.52 | 144.64 | 1.56 | 199.68
25 | прайс-лист | Авт.выключатель ВА 47-29 С 16А 1P (шт) | 72 | 9.44 |  | 679.68
26 | прайс-лист | Авт.выключатель ВА 47-29 С 25А 1P (шт) | 56 | 9.44 |  | 528.64
27 | ФЕРм08-03-526-02 В ред. пр. № 321 Минрегиона РФ | Автомат одно-, двух-, трехполюсный, устанавливаемый на конструкции: на стене или колонне, на ток до 100 А (1 шт.) | 12 | 283,55 22,06 | 3,77 0,14 | 3402.6 | 264.72 | 45,24 1,68 | 2.32 | 27.84
28 | прайс-лист | Авт.выключатель ВА 47-29 С 40А 3P (шт) | 12 | 27.9 |  | 334.8
Итого прямые затраты по смете в ценах 2001г. | [5 empty] | 173628.17 | 13614.49 | 8385,98 1924,20 |  | 1410.33
Итого прямые затраты по смете с учетом коэффициентов к итогам | [5 empty] | 817748.16 | 158744.95 | 58557,52 22436,17 |  | 1410.33
В том числе, справочно:
ОЗП=11,66; ЭМ-ЗПМ=5,59; ЗПМ=11,66; МАТ=3,96 (Поз. 2, 1, 3, 5, 7, 9, 11, 13, 17, 20, 24, 27, 4, 6, 8, 10, 12, 14-16, 18-19, 21-23, 25-26, 28) | [5 empty] | 644119.99 | 145130.46 | 50171,54 20511,97
Накладные расходы | [5 empty] | 131575.68
В том числе, справочно:
78%*0,85 ФОТ (от 1354,19) (Поз. 2) | [5 empty] | 897.83
85%*0,85 ФОТ (от 2674,69) (Поз. 1) | [5 empty] | 1932.46
95%*(0,9 * 0,85) ФОТ (от 177152,24) (Поз. 3, 5, 7, 9, 11, 13, 17, 20, 24, 27) | [5 empty] | 128745.39
Сметная прибыль | [5 empty] | 80233.81
В том числе, справочно:
50%*0,8 ФОТ (от 1354,19) (Поз. 2) | [5 empty] | 541.68
65%*(0,85 * 0,8) ФОТ (от 177152,24) (Поз. 3, 5, 7, 9, 11, 13, 17, 20, 24, 27) | [5 empty] | 78301.29
65%*0,8 ФОТ (от 2674,69) (Поз. 1) | [5 empty] | 1390.84
Итоги по смете:
Итого Строительные работы | [5 empty] | 2936.19 |  |  |  | 13.62
Итого Монтажные работы | [5 empty] | 1026621.46 |  |  |  | 1396.71
Итого | [5 empty] | 1029557.65 |  |  |  | 1410.33
В том числе:
Материалы | [5 empty] | 600445.69
Машины и механизмы | [5 empty] | 58557.52
ФОТ | [5 empty] | 181181.12
Накладные расходы | [5 empty] | 131575.68
Сметная прибыль | [5 empty] | 80233.81
НДС 18% | [5 empty] | 185320.38
ВСЕГО по смете | [5 empty] | 1214878.03 |  |  |  | 1410.33