## Локальная смета
СОГЛАСОВАНО: | [11 empty] | УТВЕРЖДАЮ:
_________________ | [11 empty] | _________________
" _____ " ________________ 2012 г. | [11 empty] | "______ " _______________2012 г.
МБУЗ ГДКП № 5
(наименование стройки)
ЛОКАЛЬНЫЙ СМЕТНЫЙ РАСЧЕТ №
(локальная смета)
|  | на | капитальный ремонт электроснабжения и электроосвещения в здании по ул. Советской Армии 10
(наименование работ и затрат, наименование объекта)
|  |  | Сметная стоимость _______________________________________________________________________________________________ | [5 empty] | ___________________________3935,365 |  | тыс. руб.
|  |  | строительных работ _______________________________________________________________________________________________ | [5 empty] | _______________________________________________________________________________________________311,909 |  | тыс. руб.
|  |  | монтажных работ _______________________________________________________________________________________________ | [5 empty] | _______________________________________________________________________________________________2947,874 |  | тыс. руб.
|  |  | оборудования _______________________________________________________________________________________________ | [5 empty] | _______________________________________________________________________________________________75,272 |  | тыс. руб.
|  |  | Средства на оплату труда _______________________________________________________________________________________________ | [5 empty] | ___________________________512,156 |  | тыс. руб.
|  |  | Сметная трудоемкость _______________________________________________________________________________________________ | [5 empty] | _______________________________________________________________________________________________4294,36 |  | чел.час
Составлен(а) в текущих (прогнозных) ценах по состоянию на 3 квартал 2012 г.
№ пп | Обосно- вание | Наименование | Ед. изм. | Кол. | Стоимость единицы, руб. |  |  |  | Общая стоимость, руб. |  |  |  |  | Т/з осн. раб.на ед. | Т/з осн. раб. Всего | Общая масса обору-дования, т
[5 empty] | Всего | В том числе |  |  | Обору- дование | Всего | В том числе
[6 empty] | Осн.З/п | Эк.Маш | З/пМех |  |  | Осн.З/п | Эк.Маш | З/пМех
1 | 2 | 3 | 4 | 5 | 6 | 7 | 8 | 9 | 10 | 11 | 12 | 13 | 14 | 15 | 16 | 17
Раздел 1. Силовое оборудование
1 | ФЕРм08-03-572-07 Пр. Минрегион от 04.08.09 № 321 | Блок управления шкафного исполнения или распределительный пункт (шкаф), устанавливаемый: на полу, высота и ширина до 1700х1100 мм | 1 шт. | 1 | 504.91 | 46.23 | 107.62 | 5.54 |  | 504.91 | 46.23 | 107.62 | 5.54 | 4.66 | 4.66
2 | ФЕРм08-03-600-02 Пр. Минрегион от 04.08.09 № 321 | Счетчики, устанавливаемые на готовом основании: трехфазные | 1 шт. | 3 | 11.59 | 8.63 | 2.42 | 0.14 |  | 34.77 | 25.89 | 7.26 | 0.42 | 0.87 | 2.61
6 | ФССЦ-509-1531 И3-Пр. Минрегион от 25.07.11 №359 | Вводно-распределительное устройство типа ВРУ 1-17-70 | шт. | 1 | 7542.33 |  |  |  |  | 7542.33
7 | ФССЦ-509-8199 И4-Пр. Минрегион от 11.11.11 №535 | Счетчик электрической энергии электронный, трехфазный Меркурий 230АRT-00 Р(Q) С(R) SIDN, 5(7,5)А (многотарифный)(прим) | шт. | 2 | 553.36 |  |  |  |  | 1106.72
3 | ФССЦ-509-8200 И4-Пр. Минрегион от 11.11.11 №535 | Счетчик электрической энергии электронный, трехфазный Меркурий 230АRT-01 Р(Q) С(R) SIN, 5(60)А (многотарифный) (прим) | шт. | 1 | 553.36 |  |  |  |  | 553.36
8 | ФЕРм08-03-574-01 Пр. Минрегион от 04.08.09 № 321 | Разводка по устройствам и подключение жил кабелей или проводов сечением: до 10 мм2 | 100 жил | 0.59 | 2888.4 | 166.66 | 2.42 | 0.14 |  | 1704.16 | 98.33 | 1.43 | 0.08 | 16.8 | 9.91
90 | ФЕРм08-03-574-02 Пр. Минрегион от 04.08.09 № 321 | Разводка по устройствам и подключение жил кабелей или проводов сечением: до 16 мм2 | 100 жил | 0.05 | 3115.77 | 344.22 | 15.96 | 0.14 |  | 155.79 | 17.21 | 0.8 | 0.01 | 34.7 | 1.74
135 | ФЕРм08-03-574-04 Пр. Минрегион от 04.08.09 № 321 | Разводка по устройствам и подключение жил кабелей или проводов сечением: до 70 мм2 | 100 жил | 0.16 | 3356.26 | 462.27 | 28.57 | 0.41 |  | 537 | 73.96 | 4.57 | 0.07 | 46.6 | 7.46
Основное электрооборудование
ЩС 11
9 | ФЕРм08-03-573-04 Пр. Минрегион от 04.08.09 № 321 | Шкаф (пульт) управления навесной, высота, ширина и глубина: до 600х600х350 мм | 1 шт. | 1 | 71.86 | 23.51 | 45.35 | 3.16 |  | 71.86 | 23.51 | 45.35 | 3.16 | 2.37 | 2.37
10 | ФЕРм08-03-575-01 Пр. Минрегион от 04.08.09 № 321 | Автомат 1-,2-,3х полюсный на ток до 25 А | 1 шт. | 5 | 11.51 | 11.11 |  |  |  | 57.55 | 55.55 |  |  | 1.12 | 5.6
11 | ФЕРм08-03-575-01 Пр. Минрегион от 04.08.09 № 321 | Автомат 1-,2-,3х полюсный на ток до 100 А | 1 шт. | 4 | 11.51 | 11.11 |  |  |  | 46.04 | 44.44 |  |  | 1.12 | 4.48
12 | прайс | Бокс ЩРН-36 860,96/3,13/1,18 | шт | 1 | 233.11 |  |  |  | 233.11 | 233.11
13 | прайс И5-Пр. Минрегион от 29.12.11 №629 | Выключатели автоматические «IЕК» ВА47-60 3Р 50А, характеристика С 355,78/3,13/1,18 | шт. | 1 | 96.33 |  |  |  | 96.33 | 96.33
14 | прайс И5-Пр. Минрегион от 29.12.11 №629 | Выключатели автоматические «IЕК» ВА47-60 1P 40А, характеристика С 355,78/3,13/1,18 | шт. | 8 | 96.33 |  |  |  | 770.64 | 770.64
ЩСО
15 | ФЕРм08-03-573-04 Пр. Минрегион от 04.08.09 № 321 | Шкаф (пульт) управления навесной, высота, ширина и глубина: до 600х600х350 мм | 1 шт. | 1 | 71.86 | 23.51 | 45.35 | 3.16 |  | 71.86 | 23.51 | 45.35 | 3.16 | 2.37 | 2.37
16 | ФЕРм08-03-575-01 Пр. Минрегион от 04.08.09 № 321 | Автомат 1-,2-,3х полюсныйна ток до 25 А | 1 шт. | 11 | 11.51 | 11.11 |  |  |  | 126.61 | 122.21 |  |  | 1.12 | 12.32
17 | ФЕРм08-03-575-01 Пр. Минрегион от 04.08.09 № 321 | Автомат 1-,2-,3х полюсный на ток до 100 А | 1 шт. |  | 11.51 | 11.11 | [7 empty] | 1.12
18 | ФЕРм08-03-591-08 Пр. Минрегион от 04.08.09 № 321 | Розетка модульная прим. | 100 шт. | 0.02 | 788.01 | 428.54 | 22.16 | 0.54 |  | 15.76 | 8.57 | 0.44 | 0.01 | 43.2 | 0.86
19 | прайс | Бокс ЩРН-24IP 36 663,38/3,13/1,18 | шт | 1 | 179.61 |  |  |  | 179.61 | 179.61
20 | прайс И5-Пр. Минрегион от 29.12.11 №629 | Выключатели автоматические «IЕК» ВА47-60 3Р 32А, характеристика С 355,78/3,13/1,18 | шт. | 1 | 96.33 |  |  |  | 96.33 | 96.33
4 | прайс И5-Пр. Минрегион от 29.12.11 №629 | Выключатели автоматические «IЕК» ВА47-60 3Р 25А, характеристика С 338,84/3,13/1,18 | шт. | 4 | 91.74 |  |  |  | 366.96 | 366.96
21 | прайс И5-Пр. Минрегион от 29.12.11 №629 | Выключатели автоматические «IЕК» ВА47-60 1P 25А, 16А характеристика С 86,34/3,13/1,18 | шт. | 6 | 23.3 |  |  |  | 139.8 | 139.8
22 | прайс | Розетка модульная на DIN-рейку 43/4,11/1,18 | шт | 2 | 8.87 |  |  |  | 17.74 | 17.74
ЩС 12
23 | ФЕРм08-03-573-04 Пр. Минрегион от 04.08.09 № 321 | Шкаф (пульт) управления навесной, высота, ширина и глубина: до 600х600х350 мм | 1 шт. | 1 | 71.86 | 23.51 | 45.35 | 3.16 |  | 71.86 | 23.51 | 45.35 | 3.16 | 2.37 | 2.37
24 | ФЕРм08-03-575-01 Пр. Минрегион от 04.08.09 № 321 | Автомат 1-,2-,3х полюсный на ток до 25 А | 1 шт. | 15 | 11.51 | 11.11 |  |  |  | 172.65 | 166.65 |  |  | 1.12 | 16.8
25 | ФЕРм08-03-575-01 Пр. Минрегион от 04.08.09 № 321 | Автомат 1-,2-,3х полюсный на ток до 100 А | 1 шт. | 2 | 11.51 | 11.11 |  |  |  | 23.02 | 22.22 |  |  | 1.12 | 2.24
26 | прайс | Бокс ЩРН-36 860,96/3,13/1,18 | шт | 1 | 233.11 |  |  |  | 233.11 | 233.11
136 | прайс И5-Пр. Минрегион от 29.12.11 №629 | Выключатели автоматические «IЕК» ВА47-60 3Р 50А, характеристика С 355,78/3,13/1,18 | шт. | 1 | 96.33 |  |  |  | 96.33 | 96.33
27 | прайс И5-Пр. Минрегион от 29.12.11 №629 | Выключатели автоматические «IЕК» ВА47-60 1P 40А, характеристика С 355,78/3,13/1,18 | шт. | 1 | 96.33 |  |  |  | 96.33 | 96.33
5 | прайс И5-Пр. Минрегион от 29.12.11 №629 | Выключатели автоматические «IЕК» ВА47-60 1P 25А,16А характеристика С 86,34/3,13/1,18 | шт. | 9 | 23.3 |  |  |  | 209.7 | 209.7
29 | ФССЦ-509-1613 И5-Пр. Минрегион от 29.12.11 №629 | Устройства защитного отключения «IЕК» УЗО ВД1-63 2Р 16-40А, ток утечки 30 мА | шт. | 6 | 154.22 |  |  |  |  | 925.32
ЩС 21,ЩС 22, ЩС 31
30 | ФЕРм08-03-573-04 Пр. Минрегион от 04.08.09 № 321 | Шкаф (пульт) управления навесной, высота, ширина и глубина: до 600х600х350 мм | 1 шт. | 3 | 71.86 | 23.51 | 45.35 | 3.16 |  | 215.58 | 70.53 | 136.05 | 9.48 | 2.37 | 7.11
28 | ФЕРм08-03-575-01 Пр. Минрегион от 04.08.09 № 321 | Автомат 1-,2-,3х полюсный на ток до 25 А | 1 шт. | 36 | 11.51 | 11.11 |  |  |  | 414.36 | 399.96 |  |  | 1.12 | 40.32
137 | ФЕРм08-03-575-01 Пр. Минрегион от 04.08.09 № 321 | Автомат 1-,2-,3х полюсный на ток до 100 А | 1 шт. | 3 | 11.51 | 11.11 |  |  |  | 34.53 | 33.33 |  |  | 1.12 | 3.36
33 | прайс | Бокс ЩРН-36 860,96/3,13/1,18 | шт | 3 | 233.11 |  |  |  | 699.33 | 699.33
31 | прайс И5-Пр. Минрегион от 29.12.11 №629 | Выключатели автоматические «IЕК» ВА47-60 3Р 63А, характеристика С 355,78/3,13/1,18 | шт. | 3 | 96.33 |  |  |  | 288.99 | 288.99
32 | прайс И5-Пр. Минрегион от 29.12.11 №629 | Выключатели автоматические «IЕК» ВА47-60 1P 40А, характеристика С 86,34/3,13/1,18 | шт. | 25 | 23.3 |  |  |  | 582.5 | 582.5
36 | ФССЦ-509-1613 И5-Пр. Минрегион от 29.12.11 №629 | Устройства защитного отключения «IЕК» УЗО ВД1-63 2Р 16-40А, ток утечки 30 мА | шт. | 11 | 154.22 |  |  |  |  | 1696.42
ЩС 32
37 | ФЕРм08-03-573-04 Пр. Минрегион от 04.08.09 № 321 | Шкаф (пульт) управления навесной, высота, ширина и глубина: до 600х600х350 мм | 1 шт. | 1 | 71.86 | 23.51 | 45.35 | 3.16 |  | 71.86 | 23.51 | 45.35 | 3.16 | 2.37 | 2.37
34 | ФЕРм08-03-575-01 Пр. Минрегион от 04.08.09 № 321 | Автомат 1-,2-,3х полюсный на ток до 25 А | 1 шт. | 17 | 11.51 | 11.11 |  |  |  | 195.67 | 188.87 |  |  | 1.12 | 19.04
35 | ФЕРм08-03-575-01 Пр. Минрегион от 04.08.09 № 321 | Автомат 1-,2-,3х полюсный на ток до 100 А | 1 шт. | 2 | 11.51 | 11.11 |  |  |  | 23.02 | 22.22 |  |  | 1.12 | 2.24
40 | прайс | Бокс ЩРН-36 860,96/3,13/1,18 | шт | 1 | 233.11 |  |  |  | 233.11 | 233.11
38 | прайс И5-Пр. Минрегион от 29.12.11 №629 | Выключатели автоматические «IЕК» ВА47-60 3Р 63А, характеристика С 355,78/3,13/1,18 | шт. | 1 | 96.3 |  |  |  | 96.3 | 96.3
39 | прайс И5-Пр. Минрегион от 29.12.11 №629 | Выключатели автоматические «IЕК» ВА47-60 1P 40А, характеристика С 86,34/3,13/1,18 | шт. | 15 | 23.3 |  |  |  | 349.5 | 349.5
43 | ФССЦ-509-1613 И5-Пр. Минрегион от 29.12.11 №629 | Устройства защитного отключения «IЕК» УЗО ВД1-63 2Р 16-40А, ток утечки 30 мА | шт. | 3 | 154.22 |  |  |  |  | 462.66
ЩН 1, ЩН 2
44 | ФЕРм08-03-573-04 Пр. Минрегион от 04.08.09 № 321 | Шкаф (пульт) управления навесной, высота, ширина и глубина: до 600х600х350 мм | 1 шт. | 2 | 71.86 | 23.51 | 45.35 | 3.16 |  | 143.72 | 47.02 | 90.7 | 6.32 | 2.37 | 4.74
41 | ФЕРм08-03-575-01 Пр. Минрегион от 04.08.09 № 321 | Автомат 1-,2-,3х полюсный на ток до 25 А | 1 шт. | 16 | 11.51 | 11.11 |  |  |  | 184.16 | 177.76 |  |  | 1.12 | 17.92
42 | ФЕРм08-03-575-01 Пр. Минрегион от 04.08.09 № 321 | Автомат 1-,2-,3х полюсный на ток до 100 А | 1 шт. | 2 | 11.51 | 11.11 |  |  |  | 23.02 | 22.22 |  |  | 1.12 | 2.24
47 | прайс | Бокс ЩРН-18 860,96/3,13/1,18 | шт | 2 | 233.11 |  |  |  | 466.22 | 466.22
45 | прайс И5-Пр. Минрегион от 29.12.11 №629 | Выключатели автоматические «IЕК» ВА47-603Р 63А, характеристика С 355,78/3,13/1,18 | шт. |  | 96.3
46 | прайс И5-Пр. Минрегион от 29.12.11 №629 | Выключатели автоматические «IЕК» ВА47-60 1P 40А, характеристика С 86,34/3,13/1,18 | шт. | 16 | 23.3 |  |  |  | 372.8 | 372.8
50 | ФССЦ-509-1613 И5-Пр. Минрегион от 29.12.11 №629 | Устройства защитного отключения «IЕК» УЗО ВД1-63 2Р 16-40А, ток утечки 30 мА | шт. | 2 | 154.22 |  |  |  |  | 308.44
ЩН 3, ЩН 4
51 | ФЕРм08-03-573-04 Пр. Минрегион от 04.08.09 № 321 | Шкаф (пульт) управления навесной, высота, ширина и глубина: до 600х600х350 мм | 1 шт. | 2 | 71.86 | 23.51 | 45.35 | 3.16 |  | 143.72 | 47.02 | 90.7 | 6.32 | 2.37 | 4.74
48 | ФЕРм08-03-575-01 Пр. Минрегион от 04.08.09 № 321 | Автомат 1-,2-,3х полюсный на ток до 25 А | 1 шт. | 14 | 11.51 | 11.11 |  |  |  | 161.14 | 155.54 |  |  | 1.12 | 15.68
49 | ФЕРм08-03-575-01 Пр. Минрегион от 04.08.09 № 321 | Автомат 1-,2-,3х полюсный на ток до 100 А | 1 шт. | 2 | 11.51 | 11.11 |  |  |  | 23.02 | 22.22 |  |  | 1.12 | 2.24
54 | прайс | Бокс ЩРН-18 860,96/3,13/1,18 | шт | 2 | 233.11 |  |  |  | 466.22 | 466.22
53 | прайс И5-Пр. Минрегион от 29.12.11 №629 | Выключатели автоматические «IЕК» ВА47-60 3P 32А, характеристика С 355,78/3,13/1,18 | шт. | 8 | 96.3 |  |  |  | 770.4 | 770.4
111 | прайс И5-Пр. Минрегион от 29.12.11 №629 | Выключатели автоматические «IЕК» ВА47-60 1P 25А,16А характеристика С 211,9/3,13/1,18 | шт. | 8 | 23.3 |  |  |  | 186.4 | 186.4
56 | ФССЦ-509-1613 И5-Пр. Минрегион от 29.12.11 №629 | Устройства защитного отключения «IЕК» УЗО ВД1-63 2Р 16-40А, ток утечки 30 мА | шт. | 4 | 154.22 |  |  |  |  | 616.88
57 | ФССЦ-509-1619 И5-Пр. Минрегион от 29.12.11 №629 | Устройства защитного отключения «IЕК» УЗО ВД1-63 4Р 16-40А, ток утечки 30 мА | шт. | 4 | 223.5 |  |  |  |  | 894
ЩУ 1,ЩУ 2, ЩУ 3, ЩУ 4
58 | ФЕРм08-03-573-04 Пр. Минрегион от 04.08.09 № 321 | Шкаф (пульт) управления навесной, высота, ширина и глубина: до 600х600х350 мм | 1 шт. | 4 | 71.86 | 23.51 | 45.35 | 3.16 |  | 287.44 | 94.04 | 181.4 | 12.64 | 2.37 | 9.48
52 | ФЕРм08-03-575-01 Пр. Минрегион от 04.08.09 № 321 | Автомат 1-,2-,3х полюсный на ток до 25 А | 1 шт. | 20 | 11.51 | 11.11 |  |  |  | 230.2 | 222.2 |  |  | 1.12 | 22.4
60 | прайс | Бокс ЩРН-18 883,22/3,13/1,18 | шт | 4 | 239.13 |  |  |  | 956.52 | 956.52
55 | прайс И5-Пр. Минрегион от 29.12.11 №629 | Выключатели автоматические «IЕК» ВА47-60 1P 40А, характеристика С 211,9/3,13/1,18 | шт. | 20 | 57.37 |  |  |  | 1147.4 | 1147.4
ЯТП
62 | ФЕРм08-03-603-01 Пр. Минрегион от 04.08.09 № 321 | Ящик с понижающим трансформатором | 1 шт. | 1 | 23.26 | 14.19 | 5.35 | 0.27 |  | 23.26 | 14.19 | 5.35 | 0.27 | 1.43 | 1.43
63 | ФССЦ-504-0547 И3-Пр. Минрегион от 25.07.11 №359 | Ящик ЯТП 0,25 | шт. | 1 | 233.43 |  |  |  |  | 233.43
ЩАО
64 | ФЕРм08-03-573-04 Пр. Минрегион от 04.08.09 № 321 | Шкаф (пульт) управления навесной, высота, ширина и глубина: до 600х600х350 мм | 1 шт. | 1 | 71.86 | 23.51 | 45.35 | 3.16 |  | 71.86 | 23.51 | 45.35 | 3.16 | 2.37 | 2.37
59 | ФЕРм08-03-575-01 Пр. Минрегион от 04.08.09 № 321 | Автомат 1-,2-,3х полюсный на ток до 25 А | 1 шт. | 6 | 11.51 | 11.11 |  |  |  | 69.06 | 66.66 |  |  | 1.12 | 6.72
66 | прайс | Бокс ЩРН-12 437,89/3,13/1,18 | шт | 1 | 118.56 |  |  |  | 118.56 | 118.56
61 | прайс И5-Пр. Минрегион от 29.12.11 №629 | Выключатели автоматические «IЕК» ВА47-60 1P 40А, характеристика С 211,9/3,13/1,18 | шт. | 6 | 57.37 |  |  |  | 344.22 | 344.22
ЩРА
68 | ФЕРм08-03-573-04 Пр. Минрегион от 04.08.09 № 321 | Шкаф (пульт) управления навесной, высота, ширина и глубина: до 600х600х350 мм | 1 шт. | 1 | 71.86 | 23.51 | 45.35 | 3.16 |  | 71.86 | 23.51 | 45.35 | 3.16 | 2.37 | 2.37
65 | ФЕРм08-03-575-01 Пр. Минрегион от 04.08.09 № 321 | Автомат 1-,2-,3х полюсный на ток до 25 А | 1 шт. | 2 | 11.51 | 11.11 |  |  |  | 23.02 | 22.22 |  |  | 1.12 | 2.24
67 | ФЕРм08-03-575-01 Пр. Минрегион от 04.08.09 № 321 | Автомат 1-,2-,3х полюсный на ток до 100 А | 1 шт. | 4 | 11.51 | 11.11 |  |  |  | 46.04 | 44.44 |  |  | 1.12 | 4.48
71 | прайс | Бокс ЩРН-24 833,67/3,13/1,18 | шт | 1 | 225.72 |  |  |  | 225.72 | 225.72
69 | прайс И5-Пр. Минрегион от 29.12.11 №629 | Выключатели автоматические «IЕК» ВА47-60 3Р 50А, характеристика С 608,2/3,13/1,18 | шт. | 1 | 164.67 |  |  |  | 164.67 | 164.67
70 | прайс И5-Пр. Минрегион от 29.12.11 №629 | Выключатели автоматические «IЕК» ВА47-60 1P 40А, характеристика С 211,9/3,13/1,18 | шт. | 5 | 57.37 |  |  |  | 286.85 | 286.85
Световое электрооборудование
74 | ФЕРм08-03-594-02 Пр. Минрегион от 04.08.09 № 321 | Светильник отдельно устанавливаемый: на штырях с количеством ламп в светильнике 2(АОТ.1Р 40) | 100 шт. | 0.48 | 5723.35 | 1150.72 | 1968.76 | 527.89 |  | 2747.21 | 552.35 | 945 | 253.39 | 116 | 55.68
72 | ФССЦ-509-2377 И2-Пр. Минрегион от 15.12.10 №656 | Светильники люминесцентные с опаловым рассеивателем потолочные типа OPL/S 236 с ЭПРА | шт. | 24 | 484.03 |  |  |  |  | 11616.72
73 | ФССЦ-509-2397 И2-Пр. Минрегион от 15.12.10 №656 | Светильники люминесцентные с призматическим рассеивателем потолочные типа PRS/S 236 с ЭПРА | шт. | 24 | 484.03 |  |  |  |  | 11616.72
79 | ФССЦ-509-1463 И1-Пр. Минрегион от 04.03.10 №94 | Лампы люминесцентные ртутные низкого давления типа ЛБ 40 | 10 шт. | 9.6 | 117.26 |  |  |  |  | 1125.7
77 | ФЕРм08-03-594-02 Пр. Минрегион от 04.08.09 № 321 | Рециркулятор устанавливаемый: на штырях | 100 шт. | 0.75 | 5723.35 | 1150.72 | 1968.76 | 527.89 |  | 4292.51 | 863.04 | 1476.57 | 395.92 | 116 | 87
78 | прайс | Рециркулятор УФ бактерицидный двухламповый ОБНР 3200/3,13/1,18 | шт | 75 | 866.41 |  |  |  | 64980.75 | 64980.75
80 | ФЕРм08-03-594-17 Пр. Минрегион от 04.08.09 № 321 | Светильник в подвесных потолках, устанавливаемый: на закладных деталях, количество ламп в светильнике до 4 | 100 шт. | 2.13 | 3860.8 | 1626.88 | 2150 | 682.11 |  | 8223.5 | 3465.25 | 4579.5 | 1452.89 | 164 | 349.32
81 | прайс | Светильник светодиодный, не менее 3400 Лм, закрытого типа 4860/1,18/4,11 | шт | 213 | 1030.97 |  |  |  |  | 219596.61
82 | ФЕРм08-03-593-06 Пр. Минрегион от 04.08.09 № 321 | Светильник потолочный или настенный с креплением винтами или болтами для помещений: с нормальными условиями среды, одноламповый | 100 шт. | 0.35 | 4439.01 | 875.94 | 1699.31 | 510.24 |  | 1553.65 | 306.58 | 594.76 | 178.58 | 88.3 | 30.91
83 | ФССЦ-509-1381 И2-Пр. Минрегион от 15.12.10 №656 | Светильник ПСХ-60 настенный (IP 54) белое металлическое основание | шт. | 35 | 20.52 |  |  |  |  | 718.2
84 | ФССЦ-509-1688 И2-Пр. Минрегион от 15.12.10 №656 | Лампа энергосберегающая TOSHIBA 24W/3U E27 | шт. | 35 | 20.03 |  |  |  |  | 701.05
134 | ФЕРм08-03-593-10 Пр. Минрегион от 04.08.09 № 321 | Световые настенные указатели | 100 шт. | 0.25 | 1989.56 | 974.14 | 478.34 | 15.12 |  | 497.39 | 243.54 | 119.59 | 3.78 | 98.2 | 24.55
85 | прайс | Светильник аварийный с аккумуляторным блоком ЛБА 577/1,18/4,11 | шт | 25 | 118.97 |  |  |  |  | 2974.25
86 | ФЕРм08-02-369-01 Пр. Минрегион от 04.08.09 № 321 | Светильник, устанавливаемый вне зданий с лампами: накаливания | 1 шт. | 3 | 114.03 | 12.08 | 51.93 | 4.73 |  | 342.09 | 36.24 | 155.79 | 14.19 | 1.15 | 3.45
87 | прайс | Светильник NBL 52 15869/1.18/4.11 | шт | 3 | 3272 |  |  |  |  | 9816
Электроустановочные изделия
88 | ФЕРм08-03-591-02 Пр. Минрегион от 04.08.09 № 321 | Выключатель: одноклавишный утопленного типа при скрытой проводке | 100 шт. | 1.2 | 365.33 | 319.42 | 9.68 | 0.54 |  | 438.4 | 383.3 | 11.62 | 0.65 | 32.2 | 38.64
89 | ФЕРм08-03-591-05 Пр. Минрегион от 04.08.09 № 321 | Выключатель: двухклавишный утопленного типа при скрытой проводке | 100 шт. | 0.45 | 371.41 | 325.38 | 9.68 | 0.54 |  | 167.13 | 146.42 | 4.36 | 0.24 | 32.8 | 14.76
91 | ФЕРм08-03-591-09 Пр. Минрегион от 04.08.09 № 321 | Розетка штепсельная: утопленного типа при скрытой проводке | 100 шт. | 2.45 | 476.93 | 377.95 | 9.68 | 0.54 |  | 1168.48 | 925.98 | 23.72 | 1.32 | 38.1 | 93.35
92 | ФЕРм08-03-601-01 Пр. Минрегион от 04.08.09 № 321 | Щиток лабораторный | 1 шт. | 4 | 90.15 | 44.44 | 5.39 | 0.27 |  | 360.6 | 177.76 | 21.56 | 1.08 | 4.48 | 17.92
93 | ФЕРм08-03-530-04 Пр. Минрегион от 04.08.09 № 321 | Пускатель магнитный общего назначения отдельно стоящий, устанавливаемый на конструкции: на стене или колонне, на ток до 40 А | 1 шт. | 4 | 150.86 | 29.45 | 3.55 | 0.14 |  | 603.44 | 117.8 | 14.2 | 0.56 | 3.17 | 12.68
75 | ФССЦ-509-3231 Пр. Минрегион от 28.07.09 № 308 | Пускатели электромагнитные нереверсивные без теплового реле, без кнопок ПМЛ-2101 04В | шт. | 4 | 193.84 |  |  |  |  | 775.36
94 | ФССЦ-509-1444 И1-Пр. Минрегион от 04.03.10 №94 | Выключатель двухклавишный для скрытой проводки | шт. | 45 | 8.88 |  |  |  |  | 399.6
96 | ФССЦ-509-1441 И1-Пр. Минрегион от 04.03.10 №94 | Выключатель одноклавишный для скрытой проводки | шт. | 120 | 6.8 |  |  |  |  | 816
97 | ФССЦ-503-0482 Пр. Минрегион от 28.07.09 № 308 | Розетка штепсельная с заземляющим контактом | шт. | 245 | 19.83 |  |  |  |  | 4858.35
98 | ФССЦ-503-0538 И1-Пр. Минрегион от 04.03.10 №94 | Разветвительная коробка КЭМ-4 | шт. | 300 | 11.32 |  |  |  |  | 3396
99 | прайс | Щиток розеточный операционный 2270/4,11/1,18 | шт | 4 | 468.2 |  |  |  |  | 1872.8
Кабельная продукция
100 | ФЕРм08-02-409-02 И2-Пр. Минрегион от 21.12.10 №747 | Труба винипластовая по установленным конструкциям, по стенам и колоннам с креплением скобами, диаметр: до 50 мм | 100 м | 1.5 | 1903.54 | 323.36 | 116.19 | 4.46 |  | 2855.31 | 485.04 | 174.29 | 6.69 | 34.4 | 51.6
101 | ФЕРм08-02-409-01 И2-Пр. Минрегион от 21.12.10 №747 | Труба винипластовая по установленным конструкциям, по стенам и колоннам с креплением скобами, диаметр: до 25 мм | 100 м | 20 | 1739.1 | 223.72 | 58.55 | 1.49 |  | 34782 | 4474.4 | 1171 | 29.8 | 23.8 | 476
102 | ФЕРм08-02-390-01 И2-Пр. Минрегион от 21.12.10 №747 | Короба пластмассовые: шириной до 40 мм | 100 м | 0.3 | 237.65 | 154.92 | 31.2 | 0.12 |  | 71.3 | 46.48 | 9.36 | 0.04 | 16.29 | 4.89
103 | ФЕРм08-02-402-02 И2-Пр. Минрегион от 21.12.10 №747 | Кабель двух-четырехжильный по установленным конструкциям и лоткам с установкой ответвительных коробок: во взрывоопасных и пожароопасных помещениях сечением жилы до 6 мм2 | 100 м | 6.2 | 891.28 | 132.54 | 425.43 | 22.14 |  | 5525.94 | 821.75 | 2637.67 | 137.27 | 14.1 | 87.42
108 | ФССЦ-501-8510 И4-Пр. Минрегион от 11.11.11 №535 | Кабель силовой с медными жилами с поливинилхлоридной изоляцией и оболочкой, не распространяющий горение, с низким дымо- и газовыделением марки ВВГнг-LS, с числом жил - 5 и сечением 10 мм2 | 1000 м | 0.3 | 45607.75 |  |  |  |  | 13682.33
119 | прайс | Кабель силовой ВВГнг-FRLS 5х2,5 153,9/4,11/1,18 | м | 50 | 31.7 |  |  |  |  | 1585
124 | прайс | Кабель силовой ВВГнг-FRLS 3х2,5 103,05/4,11/1,18 | м | 100 | 21.24 |  |  |  |  | 2124
109 | ФССЦ-501-8509 И4-Пр. Минрегион от 11.11.11 №535 | Кабель силовой с медными жилами с поливинилхлоридной изоляцией и оболочкой, не распространяющий горение, с низким дымо- и газовыделением марки ВВГнг-LS, с числом жил - 5 и сечением 6 мм2 | 1000 м | 0.12 | 25431.81 |  |  |  |  | 3051.82
120 | ФССЦ-501-8508 И4-Пр. Минрегион от 11.11.11 №535 | Кабель силовой с медными жилами с поливинилхлоридной изоляцией и оболочкой, не распространяющий горение, с низким дымо- и газовыделением марки ВВГнг-LS, с числом жил - 5 и сечением 4 мм2 | 1000 м | 0.05 | 18047.85 |  |  |  |  | 902.39
104 | ФЕРм08-02-403-03 И2-Пр. Минрегион от 21.12.10 №747 | Провод групповой осветительных сетей в защитной оболочке или кабель двух-трехжильный: под штукатурку по стенам или в бороздах | 100 м | 17.5 | 1767.24 | 347.8 | 7.26 | 0.41 |  | 30926.7 | 6086.5 | 127.05 | 7.18 | 37 | 647.5
112 | прайс И4-Пр. Минрегион от 11.11.11 №535 | Кабель силовой с медными жилами с поливинилхлоридной изоляцией и оболочкой, не распространяющий горение, с низким дымо- и газовыделением марки ВВГнг-LS, с числом жил -3 и сечением 2,5 мм2 103,05/4,11/1,18 | м | 1300 | 21.2 |  |  |  |  | 27560
110 | прайс | Кабель ВВГнг-FRLS 3х1.5мм2 84,49/4,11/1,18 | м | 450 | 17.42 |  |  |  |  | 7839
76 | ФЕРм08-02-403-02 И2-Пр. Минрегион от 21.12.10 №747 | Провод групповой осветительных сетей в защитной оболочке или кабель двух-трехжильный: в готовых каналах стен и перекрытий | 100 м | 27 | 433.82 | 188 | 7.26 | 0.41 |  | 11713.14 | 5076 | 196.02 | 11.07 | 20 | 540
113 | прайс И4-Пр. Минрегион от 11.11.11 №535 | Кабель силовой с медными жилами с поливинилхлоридной изоляцией и оболочкой, не распространяющий горение, с низким дымо- и газовыделением марки ВВГнг-LS, с числом жил - 3 и сечением 1,5 мм2 79,73/4,11/1,18 | м | 2700 | 16.4 |  |  |  |  | 44280
105 | ФЕРм08-02-472-07 И2-Пр. Минрегион от 21.12.10 №747 | Проводник заземляющий открыто по строительным основаниям: из полосовой стали сечением 160 мм2 | 100 м | 0.7 | 1658.05 | 200.22 | 87.7 | 3.38 |  | 1160.64 | 140.15 | 61.39 | 2.37 | 21.3 | 14.91
106 | ФЕРм08-02-472-02 И2-Пр. Минрегион от 21.12.10 №747 | Заземлитель горизонтальный из стали: полосовой сечением 160 мм2 | 100 м | 0.07 | 1082.21 | 156.04 | 78.58 | 2.97 |  | 75.75 | 10.92 | 5.5 | 0.21 | 16.6 | 1.16
95 | ФЕРм08-02-472-07 И2-Пр. Минрегион от 21.12.10 №747 | Проводник заземляющий открыто по строительным основаниям: из полосовой стали сечением 160 мм2 | 100 м | 0.63 | 1658.05 | 200.22 | 87.7 | 3.38 |  | 1044.57 | 126.14 | 55.25 | 2.13 | 21.3 | 13.42
143 | ФССЦ-502-0587 Пр. Минрегион от 28.07.09 № 308 | Полоса в сборе для заземления прим | шт. | 1 | 478.56 |  |  |  |  | 478.56
138 | ФЕР01-02-057-02 Пр. Минрегион от 17.11.08 № 253 | Разработка грунта вручную в траншеях глубиной до 2 м без креплений с откосами, группа грунтов: 2 | 100 м3 грунта | 0.0147 | 1201.2 | 1201.2 |  |  |  | 17.66 | 17.66 |  |  | 154 | 2.26
139 | ФЕР01-02-061-02 Пр. Минрегион от 17.11.08 № 253 | Засыпка вручную траншей, пазух котлованов и ям, группа грунтов: 2 | 100 м3 грунта | 0.0147 | 729 | 729 |  |  |  | 10.72 | 10.72 |  |  | 97.2 | 1.43
107 | ФЕРм08-02-471-01 Пр. Минрегион от 04.08.09 № 321 | Заземлитель вертикальный из угловой стали размером: 50х50х5 мм | 10 шт. | 0.3 | 853.77 | 100.58 | 60.15 | 2.57 |  | 256.13 | 30.17 | 18.05 | 0.77 | 10.7 | 3.21
141 | ФЕРм08-02-472-10 И2-Пр. Минрегион от 21.12.10 №747 | Проводник заземляющий из медного изолированного провода сечением 25 мм2 открыто по строительным основаниям | 100 м | 0.55 | 6525.58 | 438.04 | 32.22 | 0.41 |  | 3589.07 | 240.92 | 17.72 | 0.23 | 46.6 | 25.63
115 | ФССЦ-502-0522 Пр. Минрегион от 28.07.09 № 308 | Провода силовые для электрических установок на напряжение до 450 В с медной жилой марки ПВ3, сечением 10 мм2 | 1000 м | 0.035 | 7991.46 |  |  |  |  | 279.7
114 | ФССЦ-502-0526 Пр. Минрегион от 28.07.09 № 308 | Провода силовые для электрических установок на напряжение до 450 В с медной жилой марки ПВ3, сечением 50 мм2 | 1000 м | 0.02 | 38745.62 |  |  |  |  | 774.91
142 | ФЕРм08-03-545-01 Пр. Минрегион от 04.08.09 № 321 | Коробка (ящик) с зажимами для кабелей и проводов сечением до 6 мм2, устанавливаемая на конструкции на стене или колонне, количество зажимов: до 10 | 1 шт. | 1 | 147.32 | 31.11 | 2.1 |  |  | 147.32 | 31.11 | 2.1 |  | 3.31 | 3.31
116 | ФССЦ-103-1397 И3-Пр. Минрегион от 27.07.11 №356 | Трубы из непластифицированного поливинилхлорида (НПВХ) для электропроводок диаметром 50 мм | м | 150 | 7.35 |  |  |  |  | 1102.5
117 | ФССЦ-509-1831 И2-Пр. Минрегион от 15.12.10 №656 | Кабель-канал (короб) "Электропласт" 25x16 мм | м | 300 | 1.71 |  |  |  |  | 513
Молниезащита
121 | ФЕРм08-02-472-06 И2-Пр. Минрегион от 21.12.10 №747 | Проводник заземляющий открыто по строительным основаниям: из полосовой стали сечением 100 мм2 КОЭФ. К ПОЗИЦИИ: высота до 20 м ПЗ=1,25 | 100 м | 1.4 | 1626.49 | 178.6 | 73.19 | 2.57 |  | 2277.09 | 250.04 | 102.47 | 3.6 | 19 | 26.6
122 | ФЕРм08-02-471-01 Пр. Минрегион от 04.08.09 № 321 | Заземлитель вертикальный из угловой стали размером: 50х50х5 мм | 10 шт. | 0.7 | 853.77 | 100.58 | 60.15 | 2.57 |  | 597.64 | 70.41 | 42.11 | 1.8 | 10.7 | 7.49
118 | ФЕР01-02-059-02 Пр. Минрегион от 17.11.08 № 253 | Рытье ям вручную глубиной 1,5 м под электрод заземления с обратной засыпкой, группа грунтов: 2 КОЭФ. К ПОЗИЦИИ: МАТ=0 | 1 электрод заземления | 7 | 50.37 | 50.37 |  |  |  | 352.59 | 352.59 |  |  | 6.61 | 46.27
123 | ФЕРм08-02-472-08 И2-Пр. Минрегион от 21.12.10 №747 | Проводник заземляющий открыто по строительным основаниям: из круглой стали диаметром 8 мм КОЭФ. К ПОЗИЦИИ: высота до 20 м ПЗ=1,25 | 100 м | 1.2 | 1277.83 | 188.94 | 53.83 | 1.49 |  | 1533.4 | 226.73 | 64.6 | 1.79 | 20.1 | 24.12
Сопутствующие работы
127 | ФЕР46-03-011-01 Пр. Минрегион от 17.11.08 № 253 | Пробивка в кирпичных стенах борозд площадью сечения: до 20 см2 | 100 м борозд | 28.55 | 562.04 | 143.58 | 418.46 | 40.84 |  | 16046.24 | 4099.21 | 11947.03 | 1165.98 | 15.64 | 446.52
128 | ФЕР46-03-017-05 Пр. Минрегион от 17.11.08 № 253 | Заделка отверстий, гнезд и борозд: в стенах и перегородках бетонных площадью до 0,1 м2 | 1 м3 заделки | 4.28 | 1930.16 | 608.53 | 35.23 |  |  | 8261.08 | 2604.51 | 150.78 |  | 75.22 | 321.94
Демонтажные работы
129 | ФЕРр67-4-5 Пр. Минрегион от 13.10.08 № 207 | Демонтаж: светильников для люминесцентных ламп | 100 шт. | 2 | 145.98 | 143.48 | 2.5 | 0.93 |  | 291.96 | 286.96 | 5 | 1.86 | 17.89 | 35.78
130 | ФЕРр67-4-3 Пр. Минрегион от 13.10.08 № 207 | Демонтаж: светильников с лампами накаливания | 100 шт. | 2 | 50.24 | 49.3 | 0.94 | 0.35 |  | 100.48 | 98.6 | 1.88 | 0.7 | 6.32 | 12.64
131 | ФЕРр67-4-1 Пр. Минрегион от 13.10.08 № 207 | Демонтаж: выключателей, розеток | 100 шт. | 3 | 45.55 | 45.55 |  |  |  | 136.65 | 136.65 |  |  | 5.84 | 17.52
132 | ФЕРр67-3-1 Пр. Минрегион от 13.10.08 № 207 | Демонтаж кабеля | 100 м | 50 | 75.5 | 75.19 | 0.31 | 0.12 |  | 3775 | 3759.5 | 15.5 | 6 | 9.64 | 482
133 | ФЕРм08-03-572-03 Пр. Минрегион от 04.08.09 № 321 | Блок управления шкафного исполнения или распределительный пункт (шкаф), устанавливаемый: на стене, высота и ширина до 600х600 мм КОЭФ. К ПОЗИЦИИ: демонтаж ОЗП=0,5; ЭМ=0,5; ЗПМ=0,5; МАТ=0 | 1 шт. | 10 | 26.72 | 11.51 | 15.21 | 0.68 |  | 267.2 | 115.1 | 152.1 | 6.8 | 2.32 | 23.2
Итого прямые затраты по смете в ценах 2001г. | [9 empty] | 616328.94 | 39289.28 | 25801.96 | 3749.01 |  | 4294.36
Итого прямые затраты по смете с учетом коэффициентов к итогам | [9 empty] | 2661278.43 | 467542.43 | 164616.5 | 44613.21 |  | 4294.36
В том числе, справочно:
ОЗП=11,9; ЭМ=6,38; ЗПМ=11,9; МАТ=4,11 (Поз. 138-139, 118, 127-128, 1-2, 6-7, 3, 8, 90, 135, 9-11, 15-18, 23-25, 29-30, 28, 137, 36-37, 34-35, 43-44, 41-42, 50-51, 48-49, 56-58, 52, 62-64, 59, 68, 65, 67, 74, 72-73, 79, 77, 80-84, 134, 85-89, 91-93, 75, 94, 96-103, 108, 119, 124, 109, 120, 104, 112, 110, 76, 113, 105-106, 95, 143, 107, 141, 115, 114, 142, 116-117, 121-123, 133, 129-132) | [9 empty] | 2044949.49 | 428253.15 | 138814.54 | 40864.21
Накладные расходы | [9 empty] | 412153.96
В том числе, справочно:
61% = 80%*0,9 * 0,85 ФОТ (от 4533,54) (Поз. 138-139, 118) | [9 empty] | 2765.46
72% = 85%*0,85 ФОТ (от 51054,21) (Поз. 129-132) | [9 empty] | 36759.03
81% = 95%*0,85 ФОТ (от 362918,46) (Поз. 1-2, 6-7, 3, 8, 90, 135, 9-11, 15-18, 23-25, 29-30, 28, 137, 36-37, 34-35, 43-44, 41-42, 50-51, 48-49, 56-58, 52, 62-64, 59, 68, 65, 67, 74, 72-73, 79, 77, 80-84, 134, 85-89, 91-93, 75, 94, 96-103, 108, 119, 124, 109, 120, 104, 112, 110, 76, 113, 105-106, 95, 143, 107, 141, 115, 114, 142, 116-117, 121-123, 133) | [9 empty] | 293963.95
84% = 110%*0,9 * 0,85 ФОТ (от 93649,43) (Поз. 127-128) | [9 empty] | 78665.52
Сметная прибыль | [9 empty] | 261622.92
В том числе, справочно:
31% = 45%*0,85 * 0,8 ФОТ (от 4533,54) (Поз. 138-139, 118) | [9 empty] | 1405.4
52% = 65%*0,8 ФОТ (от 413972,67) (Поз. 1-2, 6-7, 3, 8, 90, 135, 9-11, 15-18, 23-25, 29-30, 28, 137, 36-37, 34-35, 43-44, 41-42, 50-51, 48-49, 56-58, 52, 62-64, 59, 68, 65, 67, 74, 72-73, 79, 77, 80-84, 134, 85-89, 91-93, 75, 94, 96-103, 108, 119, 124, 109, 120, 104, 112, 110, 76, 113, 105-106, 95, 143, 107, 141, 115, 114, 142, 116-117, 121-123, 133, 129-132) | [9 empty] | 215265.79
48% = 70%*0,85 * 0,8 ФОТ (от 93649,43) (Поз. 127-128) | [9 empty] | 44951.73
Итоги по смете:
Итого Строительные работы | [9 empty] | 311908.75 |  |  |  |  | 818.42
Итого Монтажные работы | [9 empty] | 2947874.11 |  |  |  |  | 3475.94
Итого Оборудование | [9 empty] | 75272.45
Итого | [9 empty] | 3335055.31 |  |  |  |  | 4294.36
НДС 18% | [9 empty] | 600309.96
ВСЕГО по смете | [9 empty] | 3935365.27 |  |  |  |  | 4294.36
Составил: ___________________________
(должность, подпись, расшифровка)
Проверил: ___________________________
(должность, подпись, расшифровка)