## Локальная смета
СОГЛАСОВАНО: | [11 empty] | УТВЕРЖДАЮ:
_________________ | [11 empty] | _________________
" _____ " ________________ 2011 г. |  | 2012 | [9 empty] | "____" ______________2011 г. |  |  | 2012
Управление здравоохранения администрации города Перми Муниципальное бюджетное учреждение здравоохранения"Городская поликлиника№7"
(наименование стройки)
ЛОКАЛЬНЫЙ СМЕТНЫЙ РАСЧЕТ № №01-01-02
(локальная смета)
на капитальный ремонт -замена оконных блоков правого крыла МБУЗ"Городская поликлиника №7" поликлиника №1 по адресу: г.Пермь ул.Гашкова,41а
(наименование работ и затрат, наименование объекта)
Основание: дефектная ведомость
|  |  | Сметная стоимость строительных работ _______________________________________________________________________________________________ | [5 empty] | ___________________________451301 |  | руб.
|  |  | Средства на оплату труда _______________________________________________________________________________________________ | [5 empty] | ___________________________37682,11 |  | руб.
|  |  | Сметная трудоемкость _______________________________________________________________________________________________ | [5 empty] | _______________________________________________________________________________________________341,07 |  | чел.час
Составлен(а) в текущих (прогнозных) ценах по состоянию на 3 квартал 2012 г.
№ пп | Обоснование | Наименование | Ед. изм. | Кол. | Стоимость единицы, руб. |  |  |  | Общая стоимость, руб. |  |  |  | Т/з осн. раб.на ед. | Т/з осн. раб. Всего | Т/з мех. на ед. | Т/з мех. Всего
[5 empty] | Всего | В том числе |  |  | Всего | В том числе
[6 empty] | Осн.З/п | Эк.Маш | З/пМех |  | Осн.З/п | Эк.Маш | З/пМех
1 | 2 | 3 | 4 | 5 | 6 | 7 | 8 | 9 | 10 | 11 | 12 | 13 | 14 | 15 | 16 | 17
Раздел 1.
1 | ФЕР46-04-012-01 В ред. пр. № 253 Минрегиона РФ | Разборка деревянных заполнений проемов: оконных с подоконными досками НР (6391,44 руб.): 84%=110%*0.9 * 0,85 от ФОТ СП (3652,25 руб.): 48%=70%*0.85 * 0,8 от ФОТ | 100 м2 | 0.3959 | 1767.24 | 1525.29 | 241.95 | 89.78 | 699.65 | 603.86 | 95.79 | 35.54 | 188.54 | 74.64 | 7.74 | 3.06
2 | ФЕР10-01-034-06 И4-Пр. Минрегион от 13.07.11 №339 | Установка в жилых и общественных зданиях оконных блоков из ПВХ профилей: поворотных (откидных, поворотно-откидных) с площадью проема более 2 м2 двухстворчатых НР (5210,2 руб.): 90%=118%*0.9 * 0,85 от ФОТ СП (2489,32 руб.): 43%=63%*0.85 * 0,8 от ФОТ | 100 м2 проемов | 0.33 | 251529.16 | 1273.59 | 409.22 | 7.66 | 83004.62 | 420.28 | 135.04 | 2.53 | 145.72 | 48.09 | 0.66 | 0.22
3 | ФССЦ-203-0993 Изм. Пр.Минрег. от 03.08.10 №359 | Блок оконный пластиковый двустворчатый, с глухой и поворотно-откидной створкой, однокамерным стеклопакетом (24 мм), площадью до 3 м2 | м2 | -33 | 2415.48 |  |  |  | -79710.84
4 | Текущие цены | Блоки оконные пластиковые трехстворные с открывающимися створками площадью более 2 м2- м2=-3965,74руб./1,18/4,11*1,065 КОЭФ. К ПОЗИЦИИ: МАТ МАТ=МАТ/1,18/4,11*1,065-МАТ | м2 | 33 | 870.86 |  |  |  | 28738.38
5 | ФЕР10-01-034-08 И4-Пр. Минрегион от 13.07.11 №339 | Установка в жилых и общественных зданиях оконных блоков из ПВХ профилей: поворотных (откидных, поворотно-откидных) с площадью проема более 2 м2 трехстворчатых, в том числе при наличии створок глухого остекления НР (1037,48 руб.): 90%=118%*0.9 * 0,85 от ФОТ СП (495,68 руб.): 43%=63%*0.85 * 0,8 от ФОТ | 100 м2 проемов | 0.0642 | 218773.47 | 1303.66 | 413.79 | 7.66 | 14045.26 | 83.7 | 26.57 | 0.49 | 149.16 | 9.58 | 0.66 | 0.04
6 | ФССЦ-203-1073 И2-Пр. Минрегион от 15.12.10 №656 | Блок оконный пластиковый трехстворчатый, с поворотно-откидной створкой, однокамерным стеклопакетом (24 мм), площадью более 3,5 м2 | м2 | -6.42 | 2085.07 |  |  |  | -13386.15
7 | Текущие цены | Блоки оконные пластиковые двухстворные с открывающимися, глухими створками площадью более 2 м2- 1м2=4088,85руб. КОЭФ. К ПОЗИЦИИ: МАТ МАТ=МАТ/1,18/4,11*1,065-МАТ | м2 | 6.42 | 897.9 |  |  |  | 5764.52
8 | ФЕР10-01-035-03 И1-Пр. Минрегион от 27.02.10 №81 | Установка подоконных досок из ПВХ: в каменных стенах толщиной свыше 0,51 м НР (559,71 руб.): 90%=118%*0.9 * 0,85 от ФОТ СП (267,42 руб.): 43%=63%*0.85 * 0,8 от ФОТ | 100 п.м | 0.248 | 6487.61 | 182.37 | 28.34 | 0.81 | 1608.93 | 45.23 | 7.03 | 0.2 | 21.38 | 5.3 | 0.07 | 0.02
9 | ФССЦ-101-2912 Пр. Минрегиона от 04.03.10 №94 | Доски подоконные ПВХ, шириной 600 мм | м | 24.8 | 365.59 |  |  |  | 9066.63
10 | ФЕРр58-20-1 В ред. пр. № 207 Минрегиона РФ | Смена обделок из листовой стали (поясков, сандриков, отливов, карнизов) шириной: до 0,4 м НР (623,28 руб.): 71%=83%*0,85 от ФОТ СП (456,49 руб.): 52%=65%*0,8 от ФОТ | 100 м | 0.2083 | 2516.07 | 353.23 | 5.99 | 0.93 | 524.1 | 73.58 | 1.25 | 0.19 | 41.41 | 8.63 | 0.08 | 0.02
11 | ФЕР15-01-050-04 В ред. пр. № 253 Минрегиона РФ | Облицовка оконных и дверных откосов декоративным бумажно-слоистым пластиком или листами из синтетических материалов на клее НР (7031,57 руб.): 80%=105%*0.9 * 0,85 от ФОТ СП (3252,1 руб.): 37%=55%*0.85 * 0,8 от ФОТ | 100 м2 облицовки | 0.42 | 11481.71 | 1528.19 | 46.33 | 0.93 | 4822.32 | 641.84 | 19.46 | 0.39 | 166.47 | 69.92 | 0.08 | 0.03
12 | ФЕРр61-20-1 В ред. пр. № 207 Минрегиона РФ | Ремонт штукатурки наружных прямолинейных откосов по камню и бетону цементно-известковым раствором: с земли и лесов НР (958,19 руб.): 67%=79%*0,85 от ФОТ СП (572,06 руб.): 40%=50%*0,8 от ФОТ | 100 м2 отремонтированной поверхности | 0.04 | 5286.31 | 3004.39 | 2.31 |  | 211.45 | 120.18 | 0.09 |  | 323.4 | 12.94
13 | ФЕРр62-25-7 В ред. пр. № 207 Минрегиона РФ | Шпатлевка ранее окрашенных фасадов под окраску перхлорвиниловыми красками: простых с земли и лесов НР (260,64 руб.): 68%=80%*0,85 от ФОТ СП (153,32 руб.): 40%=50%*0,8 от ФОТ | 100 м2 обработанной поверхности | 0.16 | 1051.07 | 201.31 | 1.91 |  | 168.17 | 32.21 | 0.31 |  | 23.6 | 3.78
14 | ФЕРр62-26-4 В ред. пр. № 207 Минрегиона РФ | Окраска перхлорвиниловыми красками по подготовленной поверхности фасадов: простых за 2 раза с земли и лесов НР (163,21 руб.): 68%=80%*0,85 от ФОТ СП (96,01 руб.): 40%=50%*0,8 от ФОТ | 100 м2 окрашиваемой поверхности | 0.16 | 1096.29 | 126.06 | 98.61 |  | 175.41 | 20.17 | 15.78 |  | 14.59 | 2.33
15 | ФЕР09-06-001-02 В ред. пр. № 253 Минрегиона РФ | Монтаж решеток НР (1355,47 руб.): 69%=90%*0.9 * 0,85 от ФОТ СП (1139,38 руб.): 58%=85%*0.85 * 0,8 от ФОТ | 1 т конструкций | 0.33 | 648.13 | 433.24 | 132.92 | 1.62 | 213.88 | 142.97 | 43.86 | 0.53 | 50.79 | 16.76 | 0.12 | 0.04
16 | Прайс лист ООО "Решетка РУ" | Раздвижные решетки 1м2=2702,48руб/4,11*1,065 КОЭФ. К ПОЗИЦИИ: МАТ МАТ=МАТ/4,11*1,065-МАТ | м2 | 18.53 | 700.28 |  |  |  | 12976.19
17 | ФЕР20-03-002-01 В ред. пр. № 253 Минрегиона РФ | Установка вентиляторов осевых массой: до 0,025 т НР (6186,69 руб.): 98%=128%*0.9 * 0,85 от ФОТ СП (3535,25 руб.): 56%=83%*0.85 * 0,8 от ФОТ | 1 вентилятор | 12 | 47.77 | 38.29 | 7.45 | 0.14 | 573.24 | 459.48 | 89.4 | 1.68 | 3.98 | 47.76 | 0.01 | 0.12
18 | Текущие цены | Вентилятор оконный-2200руб. | шт | 12 | 426.6 |  |  |  | 5119.2
Раздел 2. Мусор
19 | ФССЦпг03-21-01-025 Пр. Минрегион от 20.07.11 №354 | Перевозка грузов автомобилями-самосвалами грузоподъемностью 10 т, работающих вне карьера, на расстояние: до 25 км I класс груза КОЭФ. К ПОЗИЦИИ: ПЗ=5,43 (ОЗП=5,43; ЭМ=5,43 к расх.; ЗПМ=5,43; МАТ=5,43 к расх.; ТЗ=5,43; ТЗМ=5,43) НР 0%=0%*0,85 от ФОТ СП 0%=0%*0,8 от ФОТ | 1 т груза | 4,1372 3,75+0,3872 | 94.05 |  | 94.05 |  | 389.1 |  | 389.1
20 | ФССЦпг01-01-01-041 И1-Пр. Минрегион от 05.05.12 №189 | Погрузочные работы при автомобильных перевозках: мусора строительного с погрузкой вручную КОЭФ. К ПОЗИЦИИ: ПЗ=7,4 (ОЗП=7,4; ЭМ=7,4 к расх.; ЗПМ=7,4; МАТ=7,4 к расх.; ТЗ=7,4; ТЗМ=7,4) НР 0%=0%*0,85 от ФОТ СП 0%=0%*0,8 от ФОТ | 1 т груза | 4.1372 | 318.05 | 318.05 |  |  | 1315.84 | 1315.84
Раздел 3. Демотажные работы
21 | ФЕР09-06-001-02 В ред. пр. № 253 Минрегиона РФ | Демонтаж решеток. КОЭФ. К ПОЗИЦИИ: ПЗ=0,7 (ОЗП=0,7; ЭМ=0,7 к расх.; ЗПМ=0,7; МАТ=0 к расх.; ТЗ=0,7; ТЗМ=0,7) НР (824,79 руб.): 69%=90%*0.9 * 0,85 от ФОТ СП (693,3 руб.): 58%=85%*0.85 * 0,8 от ФОТ | 1 т конструкций | 0.33 | 396.31 | 303.27 | 93.04 | 1.13 | 130.78 | 100.08 | 30.7 | 0.37 | 35.55 | 11.73 | 0.08 | 0.03
Итого прямые затраты по смете в ценах 2001г. | [8 empty] | 76450.68 | 4059.42 | 854.38 | 41.92 |  | 311.46 |  | 3.58
Итого прямые затраты по смете с учетом коэффициентов к итогам | [8 empty] | 335052.7 | 37165.89 | 3870.23 | 516.22 |  | 341.07 |  | 3.7
В том числе, справочно:
При ремонте и реконструкции зданий и сооружений работы, аналогичные технологическим процессам в новом строительстве ОЗП=1,15; ЭМ=1,25; ЗПМ=1,25; ТЗ=1,15; ТЗМ=1,25 (Поз. 2-9, 11, 15-18) | [8 empty] | 349.38 | 269.02 | 80.34 | 1.46 |  | 29.6115 |  | 0.1175
3 квартал 2012г. ОЗП=11,9; ЭМ=6,38; ЗПМ=11,9; МАТ=4,11 (Поз. 1-16, 21, 17-18) | [8 empty] | 258252.64 | 32837.45 | 2935.49 | 472.84
Накладные расходы | [8 empty] | 30602.78
В том числе, справочно:
67% = 79%*0,85 ФОТ (от 1430,14) (Поз. 12) | [8 empty] | 958.19
68% = 80%*0,85 ФОТ (от 623,32) (Поз. 13-14) | [8 empty] | 423.86
71% = 83%*0,85 ФОТ (от 877,86) (Поз. 10) | [8 empty] | 623.28
69% = 90%*0.9 * 0,85 ФОТ (от 3159,8) (Поз. 15-16, 21) | [8 empty] | 2180.26
80% = 105%*0.9 * 0,85 ФОТ (от 8789,46) (Поз. 11) | [8 empty] | 7031.57
84% = 110%*0.9 * 0,85 ФОТ (от 7608,86) (Поз. 1) | [8 empty] | 6391.44
90% = 118%*0.9 * 0,85 ФОТ (от 7563,88) (Поз. 2-9) | [8 empty] | 6807.49
98% = 128%*0.9 * 0,85 ФОТ (от 6312,95) (Поз. 17-18) | [8 empty] | 6186.69
Сметная прибыль | [8 empty] | 16802.63
В том числе, справочно:
40% = 50%*0,8 ФОТ (от 2053,46) (Поз. 12-14) | [8 empty] | 821.39
37% = 55%*0.85 * 0,8 ФОТ (от 8789,46) (Поз. 11) | [8 empty] | 3252.1
43% = 63%*0.85 * 0,8 ФОТ (от 7563,88) (Поз. 2-9) | [8 empty] | 3252.47
52% = 65%*0,8 ФОТ (от 877,86) (Поз. 10) | [8 empty] | 456.49
48% = 70%*0.85 * 0,8 ФОТ (от 7608,86) (Поз. 1) | [8 empty] | 3652.25
56% = 83%*0.85 * 0,8 ФОТ (от 6312,95) (Поз. 17-18) | [8 empty] | 3535.25
58% = 85%*0.85 * 0,8 ФОТ (от 3159,8) (Поз. 15-16, 21) | [8 empty] | 1832.68
Итоги по смете:
Работы по реконструкции зданий и сооружений (усиление и замена существующих конструкций, разборка и возведение отдельных конструктивных элементов) | [8 empty] | 17840.76 |  |  |  |  | 74.64 |  | 3.06
Деревянные конструкции | [8 empty] | 217900.27 |  |  |  |  | 72.42 |  | 0.35
Крыши, кровли (ремонтно-строительные) | [8 empty] | 3809.85 |  |  |  |  | 8.63 |  | 0.02
Отделочные работы | [8 empty] | 36324.32 |  |  |  |  | 80.41 |  | 0.04
Штукатурные работы (ремонтно-строительные) | [8 empty] | 3335.71 |  |  |  |  | 12.94
Малярные работы (ремонтно-строительные) | [8 empty] | 2529.86 |  |  |  |  | 6.11
Строительные металлические конструкции | [8 empty] | 61149.5 |  |  |  |  | 31 |  | 0.08
Сантехнические работы - внутренние (трубопроводы, водопровод, канализация, отопление, газоснабжение, вентиляция и кондиционирование воздуха) | [8 empty] | 37862.9 |  |  |  |  | 54.92 |  | 0.15
Перевозка грузов автотранспортом | [8 empty] | 389.1
Погрузо-разгрузочные работы при автоперевозках | [8 empty] | 1315.84
Итого | [8 empty] | 382458.11 |  |  |  |  | 341.07 |  | 3.7
В том числе:
Материалы | [8 empty] | 294016.58
Машины и механизмы | [8 empty] | 3870.23
ФОТ | [8 empty] | 37682.11
Накладные расходы | [8 empty] | 30602.78
Сметная прибыль | [8 empty] | 16802.63
НДС 18% | [8 empty] | 68842.46
ВСЕГО по смете | [8 empty] | 451300.57 |  |  |  |  | 341.07 |  | 3.7
Составил: ___________________________
(должность, подпись, расшифровка)