## Локальная смета
_________________ | [11 empty] | _________________
" _____ " ________________ 2012 г. | [11 empty] | "____" ______________2012 г.
Управление здравоохранения администрации города Перми муниципальное бюджетное учреждение здравоохранения "Городская поликлиника №7"
(наименование стройки)
ЛОКАЛЬНЫЙ СМЕТНЫЙ РАСЧЕТ №
(локальная смета)
на капитальный ремонт -замена оконных блоков левого крыла поликлиника №1 по адресу: г.Пермь ул.Гашкова,41а
(наименование работ и затрат, наименование объекта)
Основание: дефектная ведомость
|  |  | Сметная стоимость строительных работ _______________________________________________________________________________________________ | [5 empty] | ___________________________646048 |  | руб.
|  |  | Средства на оплату труда _______________________________________________________________________________________________ | [5 empty] | ___________________________55968,94 |  | руб.
|  |  | Сметная трудоемкость _______________________________________________________________________________________________ | [5 empty] | _______________________________________________________________________________________________505,34 |  | чел.час
Составлен(а) в текущих (прогнозных) ценах по состоянию на 3 квартал 2012 г.
№ пп | Обоснование | Наименование | Ед. изм. | Кол. | Стоимость единицы, руб. |  |  |  | Общая стоимость, руб. |  |  |  | Т/з осн. раб.на ед. | Т/з осн. раб. Всего | Т/з мех. на ед. | Т/з мех. Всего
[5 empty] | Всего | В том числе |  |  | Всего | В том числе
[6 empty] | Осн.З/п | Эк.Маш | З/пМех |  | Осн.З/п | Эк.Маш | З/пМех
1 | 2 | 3 | 4 | 5 | 6 | 7 | 8 | 9 | 10 | 11 | 12 | 13 | 14 | 15 | 16 | 17
Раздел 1.
1 | ФЕР46-04-012-01 В ред. пр. № 253 Минрегиона РФ | Разборка деревянных заполнений проемов: оконных с подоконными досками НР (8495,1 руб.): 84%=110%*0.9 * 0,85 от ФОТ СП (4854,35 руб.): 48%=70%*0.85 * 0,8 от ФОТ | 100 м2 | 0.5262 | 1767.24 | 1525.29 | 241.95 | 89.78 | 929.92 | 802.61 | 127.31 | 47.24 | 188.54 | 99.21 | 7.74 | 4.07
2 | ФЕР10-01-034-06 И4-Пр. Минрегион от 13.07.11 №339 | Установка в жилых и общественных зданиях оконных блоков из ПВХ профилей: поворотных (откидных, поворотно-откидных) с площадью проема более 2 м2 двухстворчатых НР (6473,45 руб.): 90%=118%*0.9 * 0,85 от ФОТ СП (3092,87 руб.): 43%=63%*0.85 * 0,8 от ФОТ | 100 м2 проемов | 0.41 | 251529.16 | 1273.59 | 409.22 | 7.66 | 103126.96 | 522.17 | 167.78 | 3.14 | 145.72 | 59.75 | 0.66 | 0.27
3 | ФССЦ-203-0993 Изм. Пр.Минрег. от 03.08.10 №359 | Блок оконный пластиковый двустворчатый, с глухой и поворотно-откидной створкой, однокамерным стеклопакетом (24 мм), площадью до 3 м2 | м2 | -41 | 2415.48 |  |  |  | -99034.68
7 | Текущие цены | Блоки оконные пластиковые трехстворные с открывающимися створками площадью более 2 м2- м2=-3965,74руб. КОЭФ. К ПОЗИЦИИ: МАТ МАТ=МАТ/1,18/4,11*1,065-МАТ | м2 | 41 | 870.86 |  |  |  | 35705.26
5 | ФЕР10-01-034-08 И4-Пр. Минрегион от 13.07.11 №339 | Установка в жилых и общественных зданиях оконных блоков из ПВХ профилей: поворотных (откидных, поворотно-откидных) с площадью проема более 2 м2 трехстворчатых, в том числе при наличии створок глухого остекления НР (1777,44 руб.): 90%=118%*0.9 * 0,85 от ФОТ СП (849,22 руб.): 43%=63%*0.85 * 0,8 от ФОТ | 100 м2 проемов | 0.11 | 218773.47 | 1303.66 | 413.79 | 7.66 | 24065.08 | 143.4 | 45.52 | 0.84 | 149.16 | 16.41 | 0.66 | 0.07
6 | ФССЦ-203-1073 И2-Пр. Минрегион от 15.12.10 №656 | Блок оконный пластиковый трехстворчатый, с поворотно-откидной створкой, однокамерным стеклопакетом (24 мм), площадью более 3,5 м2 | м2 | -11 | 2085.07 |  |  |  | -22935.77
4 | Текущие цены | Блоки оконные пластиковые двухстворные с открывающимися, глухими створками площадью более 2 м2- 1м2=4088,85руб. КОЭФ. К ПОЗИЦИИ: МАТ МАТ=МАТ/1,18/4,11*1,065-МАТ | м2 | 11 | 897.9 |  |  |  | 9876.9
11 | ФЕР10-01-035-03 И1-Пр. Минрегион от 27.02.10 №81 | Установка подоконных досок из ПВХ: в каменных стенах толщиной свыше 0,51 м НР (857,44 руб.): 90%=118%*0.9 * 0,85 от ФОТ СП (409,67 руб.): 43%=63%*0.85 * 0,8 от ФОТ | 100 п.м | 0.3799 | 6487.61 | 182.37 | 28.34 | 0.81 | 2464.64 | 69.28 | 10.77 | 0.31 | 21.38 | 8.12 | 0.07 | 0.03
12 | ФССЦ-101-2912 Пр. Минрегиона от 04.03.10 №94 | Доски подоконные ПВХ, шириной 600 мм | м | 37.99 | 365.59 |  |  |  | 13888.76
15 | ФЕРр58-20-1 В ред. пр. № 207 Минрегиона РФ | Смена обделок из листовой стали (поясков, сандриков, отливов, карнизов) шириной: до 0,4 м НР (912,32 руб.): 71%=83%*0,85 от ФОТ СП (668,18 руб.): 52%=65%*0,8 от ФОТ | 100 м | 0.3049 | 2516.07 | 353.23 | 5.99 | 0.93 | 767.15 | 107.7 | 1.83 | 0.28 | 41.41 | 12.63 | 0.08 | 0.02
16 | ФЕР15-01-050-04 В ред. пр. № 253 Минрегиона РФ | Облицовка оконных и дверных откосов декоративным бумажно-слоистым пластиком или листами из синтетических материалов на клее НР (8772,68 руб.): 80%=105%*0.9 * 0,85 от ФОТ СП (4057,36 руб.): 37%=55%*0.85 * 0,8 от ФОТ | 100 м2 облицовки | 0.524 | 11481.71 | 1528.19 | 46.33 | 0.93 | 6016.42 | 800.77 | 24.28 | 0.49 | 166.47 | 87.23 | 0.08 | 0.04
17 | ФЕРр61-20-1 В ред. пр. № 207 Минрегиона РФ | Ремонт штукатурки наружных прямолинейных откосов по камню и бетону цементно-известковым раствором: с земли и лесов НР (5030,33 руб.): 67%=79%*0,85 от ФОТ СП (3003,18 руб.): 40%=50%*0,8 от ФОТ | 100 м2 отремонтированной поверхности | 0.21 | 5286.31 | 3004.39 | 2.31 |  | 1110.13 | 630.92 | 0.49 |  | 323.4 | 67.91
18 | ФЕРр62-25-7 В ред. пр. № 207 Минрегиона РФ | Шпатлевка ранее окрашенных фасадов под окраску перхлорвиниловыми красками: простых с земли и лесов НР (342,13 руб.): 68%=80%*0,85 от ФОТ СП (201,25 руб.): 40%=50%*0,8 от ФОТ | 100 м2 обработанной поверхности | 0.21 | 1051.07 | 201.31 | 1.91 |  | 220.72 | 42.28 | 0.4 |  | 23.6 | 4.96
19 | ФЕРр62-26-4 В ред. пр. № 207 Минрегиона РФ | Окраска перхлорвиниловыми красками по подготовленной поверхности фасадов: простых за 2 раза с земли и лесов НР (214,19 руб.): 68%=80%*0,85 от ФОТ СП (126 руб.): 40%=50%*0,8 от ФОТ | 100 м2 окрашиваемой поверхности | 0.21 | 1096.29 | 126.06 | 98.61 |  | 230.22 | 26.47 | 20.71 |  | 14.59 | 3.06
20 | ФЕР09-06-001-02 В ред. пр. № 253 Минрегиона РФ | Монтаж решеток НР (2266,89 руб.): 69%=90%*0.9 * 0,85 от ФОТ СП (1905,5 руб.): 58%=85%*0.85 * 0,8 от ФОТ | 1 т конструкций | 0.55188 | 648.13 | 433.24 | 132.92 | 1.62 | 357.69 | 239.1 | 73.36 | 0.89 | 50.79 | 28.03 | 0.12 | 0.07
21 | Прайс лист ООО "Решетка РУ" | Раздвижные решетки 1м2=2702,48руб/4,11*1,065 КОЭФ. К ПОЗИЦИИ: МАТ МАТ=МАТ/4,11*1,065-МАТ | м2 | 30.66 | 700.28 |  |  |  | 21470.58
22 | ФЕР20-03-002-01 В ред. пр. № 253 Минрегиона РФ | Установка вентиляторов осевых массой: до 0,025 т НР (7733,43 руб.): 98%=128%*0.9 * 0,85 от ФОТ СП (4419,1 руб.): 56%=83%*0.85 * 0,8 от ФОТ | 1 вентилятор | 15 | 47.77 | 38.29 | 7.45 | 0.14 | 716.55 | 574.35 | 111.75 | 2.1 | 3.98 | 59.7 | 0.01 | 0.15
26 | Текущие цены | Вентилятор оконный-2200руб. КОЭФ. К ПОЗИЦИИ: МАТ МАТ=МАТ/1,18/4,11*1,065-МАТ | шт | 15 | 483.11 |  |  |  | 7246.65
Раздел 2. Мусор
23 | ФССЦпг03-21-01-025 Пр. Минрегион от 20.07.11 №354 | Перевозка грузов автомобилями-самосвалами грузоподъемностью 10 т, работающих вне карьера, на расстояние: до 25 км I класс груза КОЭФ. К ПОЗИЦИИ: ПЗ=5,43 (ОЗП=5,43; ЭМ=5,43 к расх.; ЗПМ=5,43; МАТ=5,43 к расх.; ТЗ=5,43; ТЗМ=5,43) НР 0%=0%*0,85 от ФОТ СП 0%=0%*0,8 от ФОТ | 1 т груза | 6.29 | 94.05 |  | 94.05 |  | 591.57 |  | 591.57
24 | ФССЦпг01-01-01-041 И1-Пр. Минрегион от 05.05.12 №189 | Погрузочные работы при автомобильных перевозках: мусора строительного с погрузкой вручную КОЭФ. К ПОЗИЦИИ: ПЗ=7,4 (ОЗП=7,4; ЭМ=7,4 к расх.; ЗПМ=7,4; МАТ=7,4 к расх.; ТЗ=7,4; ТЗМ=7,4) НР 0%=0%*0,85 от ФОТ СП 0%=0%*0,8 от ФОТ | 1 т груза | 6.29 | 318.05 | 318.05 |  |  | 2000.53 | 2000.53
Раздел 3. Демотажные работы
25 | ФЕР09-06-001-02 В ред. пр. № 253 Минрегиона РФ | Демонтаж решеток. КОЭФ. К ПОЗИЦИИ: ПЗ=0,7 (ОЗП=0,7; ЭМ=0,7 к расх.; ЗПМ=0,7; МАТ=0 к расх.; ТЗ=0,7; ТЗМ=0,7) НР (1367,21 руб.): 69%=90%*0.9 * 0,85 от ФОТ СП (1149,25 руб.): 58%=85%*0.85 * 0,8 от ФОТ | 1 т конструкций | 0.547 | 396.31 | 303.27 | 93.04 | 1.13 | 216.78 | 165.89 | 50.89 | 0.62 | 35.55 | 19.45 | 0.08 | 0.04
Итого прямые затраты по смете в ценах 2001г. | [8 empty] | 109032.06 | 6125.47 | 1226.66 | 55.91 |  | 466.46 |  | 4.76
Итого прямые затраты по смете с учетом коэффициентов к итогам | [8 empty] | 478519.89 | 55280.52 | 5334.85 | 688.42 |  | 505.34 |  | 4.92
В том числе, справочно:
При ремонте и реконструкции зданий и сооружений работы, аналогичные технологическим процессам в новом строительстве ОЗП=1,15; ЭМ=1,25; ЗПМ=1,25; ТЗ=1,15; ТЗМ=1,25 (Поз. 2-3, 7, 5-6, 4, 11-12, 16, 20-22, 26) | [8 empty] | 460.74 | 352.36 | 108.36 | 1.94 |  | 38.886 |  | 0.1575
3 квартал 2012г. ОЗП=11,9; ЭМ=6,38; ЗПМ=11,9; МАТ=4,11 (Поз. 1-3, 7, 5-6, 4, 11-12, 15-21, 25, 22, 26) | [8 empty] | 369027.09 | 48802.68 | 3999.81 | 630.56
Накладные расходы | [8 empty] | 44242.51
В том числе, справочно:
67% = 79%*0,85 ФОТ (от 7507,95) (Поз. 17) | [8 empty] | 5030.33
68% = 80%*0,85 ФОТ (от 818,13) (Поз. 18-19) | [8 empty] | 556.33
71% = 83%*0,85 ФОТ (от 1284,96) (Поз. 15) | [8 empty] | 912.32
69% = 90%*0.9 * 0,85 ФОТ (от 5266,82) (Поз. 20-21, 25) | [8 empty] | 3634.11
80% = 105%*0.9 * 0,85 ФОТ (от 10965,85) (Поз. 16) | [8 empty] | 8772.68
84% = 110%*0.9 * 0,85 ФОТ (от 10113,22) (Поз. 1) | [8 empty] | 8495.1
90% = 118%*0.9 * 0,85 ФОТ (от 10120,23) (Поз. 2-3, 7, 5-6, 4, 11-12) | [8 empty] | 9108.21
98% = 128%*0.9 * 0,85 ФОТ (от 7891,25) (Поз. 22, 26) | [8 empty] | 7733.43
Сметная прибыль | [8 empty] | 24735.88
В том числе, справочно:
40% = 50%*0,8 ФОТ (от 8326,08) (Поз. 17-19) | [8 empty] | 3330.43
37% = 55%*0.85 * 0,8 ФОТ (от 10965,85) (Поз. 16) | [8 empty] | 4057.36
43% = 63%*0.85 * 0,8 ФОТ (от 10120,23) (Поз. 2-3, 7, 5-6, 4, 11-12) | [8 empty] | 4351.7
52% = 65%*0,8 ФОТ (от 1284,96) (Поз. 15) | [8 empty] | 668.18
48% = 70%*0.85 * 0,8 ФОТ (от 10113,22) (Поз. 1) | [8 empty] | 4854.35
56% = 83%*0.85 * 0,8 ФОТ (от 7891,25) (Поз. 22, 26) | [8 empty] | 4419.1
58% = 85%*0.85 * 0,8 ФОТ (от 5266,82) (Поз. 20-21, 25) | [8 empty] | 3054.76
Итоги по смете:
Работы по реконструкции зданий и сооружений (усиление и замена существующих конструкций, разборка и возведение отдельных конструктивных элементов) | [8 empty] | 23712.75 |  |  |  |  | 99.21 |  | 4.07
Деревянные конструкции | [8 empty] | 297378.06 |  |  |  |  | 96.92 |  | 0.46
Крыши, кровли (ремонтно-строительные) | [8 empty] | 5576.63 |  |  |  |  | 12.63 |  | 0.02
Отделочные работы | [8 empty] | 45318.79 |  |  |  |  | 100.31 |  | 0.05
Штукатурные работы (ремонтно-строительные) | [8 empty] | 17512.13 |  |  |  |  | 67.91
Малярные работы (ремонтно-строительные) | [8 empty] | 3320.43 |  |  |  |  | 8.02
Строительные металлические конструкции | [8 empty] | 101274.81 |  |  |  |  | 51.68 |  | 0.13
Сантехнические работы - внутренние (трубопроводы, водопровод, канализация, отопление, газоснабжение, вентиляция и кондиционирование воздуха) | [8 empty] | 50812.58 |  |  |  |  | 68.66 |  | 0.19
Перевозка грузов автотранспортом | [8 empty] | 591.57
Погрузо-разгрузочные работы при автоперевозках | [8 empty] | 2000.53
Итого | [8 empty] | 547498.28 |  |  |  |  | 505.34 |  | 4.92
В том числе:
Материалы | [8 empty] | 417904.52
Машины и механизмы | [8 empty] | 5334.85
ФОТ | [8 empty] | 55968.94
Накладные расходы | [8 empty] | 44242.51
Сметная прибыль | [8 empty] | 24735.88
НДС 18% | [8 empty] | 98549.69
ВСЕГО по смете | [8 empty] | 646047.97 |  |  |  |  | 505.34 |  | 4.92
Составил: ___________________________
(должность, подпись, расшифровка)