## Локальная смета
СОГЛАСОВАНО: | [11 empty] | УТВЕРЖДАЮ:
_________________ | [11 empty] | _________________
" _____ " ________________ 2012 г. | [11 empty] | "______ " _______________2012 г.
МКУ "Управление строительства города Перми" по адресу: г. Пермь, ул.Народовольческая,42
(наименование стройки)
ЛОКАЛЬНЫЙ СМЕТНЫЙ РАСЧЕТ №
(локальная смета)
|  | на | Ремонт и установку оконных блоковиз ПВХ в помещениях № 314, 316, 319, 313, 317, 318, 220, 221 МКУ УС
(наименование работ и затрат, наименование объекта)
Основание: ведомость объемов работ
|  |  | Сметная стоимость строительных работ _______________________________________________________________________________________________ | [5 empty] | ___________________________234305,52 |  | руб.
|  |  | Средства на оплату труда _______________________________________________________________________________________________ | [5 empty] | ___________________________25474 |  | руб.
|  |  | Сметная трудоемкость _______________________________________________________________________________________________ | [5 empty] | _______________________________________________________________________________________________239,08 |  | чел.час
Составлен(а) в текущих (прогнозных) ценах по состоянию на 3 кв.2012г
№ пп | Обосно- вание | Наименование | Ед. изм. | Кол. | Стоимость единицы, руб. |  |  |  | Общая стоимость, руб. |  |  |  |  | Т/з осн. раб.на ед. | Т/з осн. раб. Всего | Общая масса обору-дования, т
[5 empty] | Всего | В том числе |  |  | Обору- дование | Всего | В том числе
[6 empty] | Осн.З/п | Эк.Маш | З/пМех |  |  | Осн.З/п | Эк.Маш | З/пМех
1 | 2 | 3 | 4 | 5 | 6 | 7 | 8 | 9 | 10 | 11 | 12 | 13 | 14 | 15 | 16 | 17
Раздел 1. Замена окон в помещениях МКУ УС каб.314,316,319,313,317,318,220,221
1 | ФЕР46-04-012-01 | Разборка деревянных заполнений проемов: оконных с подоконными досками НР (4848 руб.): 84%=110%*0.9 * 0,85 от ФОТ СП (2770 руб.): 48%=70%*0.85 * 0,8 от ФОТ | 100 м2 | 0,3 30/100 | 1767.24 | 1525.29 | 241.95 | 89.78 |  | 530 | 458 | 72 | 27 | 188.54 | 56.56
2 | ФЕР10-01-034-08 | Установка в жилых и общественных зданиях оконных блоков из ПВХ профилей: поворотных (откидных, поворотно-откидных) с площадью проема более 2 м2 трехстворчатых, в том числе при наличии створок глухого остекления НР (3342 руб.): 90%=118%*0.9 * 0,85 от ФОТ СП (1597 руб.): 43%=63%*0.85 * 0,8 от ФОТ | 100 м2 проемов | 0,238 (30-6,2)/100 | 218773.47 | 1303.66 | 413.79 | 7.66 |  | 52068 | 310 | 98 | 2 | 149.16 | 35.5
3 | ФССЦ-203-1073 | Блок оконный пластиковый трехстворчатый, с поворотно-откидной створкой, однокамерным стеклопакетом (24 мм), площадью более 3,5 м2 | м2 | -23.8 | 2085.07 |  |  |  |  | -49625
4 | Прайс лист | Окно металлопластиковое: (21685/5,88=3688/1,18*1,045/4,11) Формулы цены единицы: ПЗ=3688/1,18*1,045/4,11 МАТ=3688/1,18*1,045/4,11 | м2 | 23.8 | 794,66 3688/1,18*1,045/4,11 |  |  |  |  | 18913
5 | ФЕР10-01-034-06 | Установка в жилых и общественных зданиях оконных блоков из ПВХ профилей: поворотных (откидных, поворотно-откидных) с площадью проема более 2 м2 двухстворчатых НР (846 руб.): 90%=118%*0.9 * 0,85 от ФОТ СП (404 руб.): 43%=63%*0.85 * 0,8 от ФОТ | 100 м2 проемов | 0,062 6,2/100 | 251529.16 | 1273.59 | 409.22 | 7.66 |  | 15595 | 79 | 25 |  | 145.72 | 9.03
6 | 203-0993 | Блок оконный пластиковый двустворчатый, с глухой и поворотно-откидной створкой, однокамерным стеклопакетом (24 мм), площадью до 3 м2 | м2 | -6.2 | 2415.48 |  |  |  |  | -14976
7 | Икс-прайс ОАО ПЗСП от 22.08.12г | Окно ПВХ двухстворчатое; (6146,12/1,8/4,11*1,045*1,02) Формулы цены единицы: ПЗ=6146,12/1,8/4,11*1,045*1,02 МАТ=6146,12/1,8/4,11*1,045*1,02 | м2 | 6.2 | 885,53 6146,12/1,8/4,11*1,045*1,02 |  |  |  |  | 5490
8 | ФЕР10-01-035-03 | Установка подоконных досок из ПВХ: в каменных стенах толщиной свыше 0,51 м НР (365 руб.): 90%=118%*0.9 * 0,85 от ФОТ СП (174 руб.): 43%=63%*0.85 * 0,8 от ФОТ | 100 п.м | 0,185 18,5/100 | 6487.61 | 182.37 | 28.34 | 0.81 |  | 1200 | 34 | 5 |  | 21.38 | 3.96
9 | Прайс-лист | Доска подоконная ПВХ 6000х550х40); (2201/4,11/1,18*1,045*1,02) Формулы цены единицы: ПЗ=2201/4,11/1,18*1,045*1,02 МАТ=2201/4,11/1,18*1,045*1,02 | шт | 4 | 483,74 2201/4,11/1,18*1,045*1,02 |  |  |  |  | 1935
10 | ФЕРр58-20-1 | Смена обделок из листовой стали (поясков, сандриков, отливов, карнизов) шириной: до 0,4 м НР (533 руб.): 71%=83%*0,85 от ФОТ СП (390 руб.): 52%=65%*0,8 от ФОТ | 100 м | 0,179 17,9/100 | 2516.07 | 353.23 | 5.99 | 0.93 |  | 450 | 63 | 1 |  | 41.41 | 7.41
11 | ФЕР15-01-050-04 | Облицовка оконных и дверных откосов декоративным бумажно-слоистым пластиком или листами из синтетических материалов на клее НР (4122 руб.): 80%=105%*0.9 * 0,85 от ФОТ СП (1907 руб.): 37%=55%*0.85 * 0,8 от ФОТ | 100 м2 облицовки | 0,2833 28,33/100 | 11481.71 | 1528.19 | 46.33 | 0.93 |  | 3253 | 433 | 13 |  | 166.47 | 47.16
12 | ФЕР09-03-050-01#применит | Устройство декоративного уголка F-профиль и стартового профиля НР (1116 руб.): 69%=90%*0.9 * 0,85 от ФОТ СП (938 руб.): 58%=85%*0.85 * 0,8 от ФОТ | 100 м плинтуса | 1,146 (54,55*2+5,5)/100 | 178 | 118.91 | 22.49 |  |  | 204 | 136 | 26 |  | 12.8 | 14.67
13 | ФССЦ-101-5030 | Уголок декоративный пластиковый с покрытием глянцевым хромированным размером 45х45 мм | м | 60 | 7.31 |  |  |  |  | 439
14 | Прайс-лист | Профиль ПВХ 3м стартовый; (40,92/4,11/1,18*1,045*1,02) Формулы цены единицы: ПЗ=40,92/4,11/1,18*1,045*1,02 МАТ=40,92/4,11/1,18*1,045*1,02 | шт | 19 | 8,99 40,92/4,11/1,18*1,045*1,02 |  |  |  |  | 171
15 | ФЕРр61-20-1 | Ремонт штукатурки наружных прямолинейных откосов по камню и бетону цементно-известковым раствором: с земли и лесов НР (2607 руб.): 67%=79%*0,85 от ФОТ СП (1556 руб.): 40%=50%*0,8 от ФОТ | 100 м2 отремонтированной поверхности | 0,109 10,9/100 | 5286.31 | 3004.39 | 2.31 |  |  | 576 | 327 |  |  | 323.4 | 35.25
16 | ФЕРр61-7-1 | Ремонт штукатурки откосов внутри здания по камню и бетону цементно-известковым раствором: прямолинейных НР (1930 руб.): 67%=79%*0,85 от ФОТ СП (1152 руб.): 40%=50%*0,8 от ФОТ | 100 м2 отремонтированной поверхности | 0,07 7/100 | 5751.92 | 3436.05 | 36.26 | 13.46 |  | 403 | 241 | 3 | 1 | 383.06 | 26.81
17 | ФЕРр62-24-1 | Окраска силикатными красками за 2 раза ранее окрашенных фасадов: по штукатурке с земли и лесов НР (194 руб.): 68%=80%*0,85 от ФОТ СП (114 руб.): 40%=50%*0,8 от ФОТ | 100 м2 окрашиваемой поверхности | 0,109 10,9/100 | 381.88 | 219.29 | 4.53 |  |  | 42 | 24 |  |  | 25.09 | 2.73
Раздел 2. Погрузо-разгрузочные работы
18 | ФССЦпг01-01-01-041 | Погрузочные работы при автомобильных перевозках: мусора строительного с погрузкой вручную НР (57 руб.): 85%=100%*0,85 от ФОТ СП (32 руб.): 48%=60%*0,8 от ФОТ | 1 т груза | 0.2 | 42.98 | 42.98 |  |  |  | 9 | 9
19 | ФССЦпг03-01-01-027 | Перевозка бетонных и ж/б изделий, стеновых и перегородочных материалов (кирпич, блоки, камни, плиты и панели), лесоматериалов круглых и пиломатериалов автомобилями бортовыми грузоподъемностью до 15 т, на расстояние до 27 км I класс груза НР 0%=0%*0,85 от ФОТ СП 0%=0%*0,8 от ФОТ | 1 т груза | 0.2 | 17.33 |  | 17.33 |  |  | 3 |  | 3
Итого прямые затраты по смете в ценах 2001г. | [9 empty] | 36680 | 2114 | 246 | 30 |  | 239.08
Итого прямые затраты по смете с учетом коэффициентов к итогам | [9 empty] | 167571 | 25117 | 1399 | 357 |  | 239.08
В том числе, справочно:
индексы на 3 кв.2012г ОЗП=11,9; ЭМ=5,69; ЗПМ=11,9; МАТ=4,11 (Поз. 1-17) | [9 empty] | 130820 | 22944 | 1140 | 327
погрузка ПЗ=7,4 (ОЗП=7,4; ЭМ=7,4; ЗПМ=7,4; МАТ=7,4) (Поз. 18) | [9 empty] | 58 | 58
перевозка ПЗ=5,43 (ОЗП=5,43; ЭМ=5,43; ЗПМ=5,43; МАТ=5,43) (Поз. 19) | [9 empty] | 13 |  | 13
Накладные расходы | [9 empty] | 19959
В том числе, справочно:
67% = 79%*0,85 ФОТ (от 6771) (Поз. 15-16) | [9 empty] | 4537
68% = 80%*0,85 ФОТ (от 286) (Поз. 17) | [9 empty] | 194
71% = 83%*0,85 ФОТ (от 750) (Поз. 10) | [9 empty] | 533
69% = 90%*0.9 * 0,85 ФОТ (от 1618) (Поз. 12-14) | [9 empty] | 1116
85% = 100%*0,85 ФОТ (от 67) (Поз. 18) | [9 empty] | 57
80% = 105%*0.9 * 0,85 ФОТ (от 5153) (Поз. 11) | [9 empty] | 4122
84% = 110%*0.9 * 0,85 ФОТ (от 5771) (Поз. 1) | [9 empty] | 4848
90% = 118%*0.9 * 0,85 ФОТ (от 5058) (Поз. 2-9) | [9 empty] | 4552
Сметная прибыль | [9 empty] | 11034
В том числе, справочно:
40% = 50%*0,8 ФОТ (от 7057) (Поз. 15-17) | [9 empty] | 2822
37% = 55%*0.85 * 0,8 ФОТ (от 5153) (Поз. 11) | [9 empty] | 1907
48% = 60%*0,8 ФОТ (от 67) (Поз. 18) | [9 empty] | 32
43% = 63%*0.85 * 0,8 ФОТ (от 5058) (Поз. 2-9) | [9 empty] | 2175
52% = 65%*0,8 ФОТ (от 750) (Поз. 10) | [9 empty] | 390
48% = 70%*0.85 * 0,8 ФОТ (от 5771) (Поз. 1) | [9 empty] | 2770
58% = 85%*0.85 * 0,8 ФОТ (от 1618) (Поз. 12-14) | [9 empty] | 938
Итого | [9 empty] | 198564 |  |  |  |  | 239.08
В том числе:
Материалы | [9 empty] | 141055
Машины и механизмы | [9 empty] | 1399
ФОТ | [9 empty] | 25474
Накладные расходы | [9 empty] | 19959
Сметная прибыль | [9 empty] | 11034
НДС 18% | [9 empty] | 35741.52
ВСЕГО по смете | [9 empty] | 234305.52 |  |  |  |  | 239.08
Составил: ___________________________Дятлова Е.И.
(должность, подпись, расшифровка)